## PrigTH36
Elemento | ri | ri/Rp | W (mm) | P (kPa) | Rp (m) | q (kPa) | Nº elem | Ep | Nu_p | h
1 | 0.0069444 | 0.013889 | -2.2786 | 30.7097 | 0.5 | 60 | 36 | 30000000 | 0.15 | 0.15
2 | 0.020833 | 0.041667 | -2.2786 | 30.6932
3 | 0.034722 | 0.069444 | -2.2786 | 30.6642
4 | 0.048611 | 0.097222 | -2.2785 | 30.942
5 | 0.0625 | 0.125 | -2.2784 | 30.9496
6 | 0.076389 | 0.15278 | -2.2783 | 31.0119
7 | 0.090278 | 0.18056 | -2.2782 | 31.1973
8 | 0.10417 | 0.20833 | -2.2781 | 31.3435
9 | 0.11806 | 0.23611 | -2.2779 | 31.5738
10 | 0.13194 | 0.26389 | -2.2777 | 31.7221
11 | 0.14583 | 0.29167 | -2.2775 | 32.0573
12 | 0.15972 | 0.31944 | -2.2773 | 32.3488
13 | 0.17361 | 0.34722 | -2.2771 | 32.6039
14 | 0.1875 | 0.375 | -2.2768 | 33.0146
15 | 0.20139 | 0.40278 | -2.2766 | 33.4549
16 | 0.21528 | 0.43056 | -2.2763 | 33.8934
17 | 0.22917 | 0.45833 | -2.276 | 34.4083
18 | 0.24306 | 0.48611 | -2.2757 | 34.9192
19 | 0.25694 | 0.51389 | -2.2753 | 35.5856
20 | 0.27083 | 0.54167 | -2.275 | 36.2242
21 | 0.28472 | 0.56944 | -2.2747 | 37.2243
22 | 0.29861 | 0.59722 | -2.2743 | 38.0757
23 | 0.3125 | 0.625 | -2.2739 | 39.0562
24 | 0.32639 | 0.65278 | -2.2735 | 40.2638
25 | 0.34028 | 0.68056 | -2.2732 | 41.5768
26 | 0.35417 | 0.70833 | -2.2728 | 43.1569
27 | 0.36806 | 0.73611 | -2.2724 | 45.0038
28 | 0.38194 | 0.76389 | -2.2719 | 47.3347
29 | 0.39583 | 0.79167 | -2.2715 | 49.9458
30 | 0.40972 | 0.81944 | -2.2711 | 53.2313
31 | 0.42361 | 0.84722 | -2.2707 | 57.6224
32 | 0.4375 | 0.875 | -2.2703 | 63.307
33 | 0.45139 | 0.90278 | -2.2699 | 71.1158
34 | 0.46528 | 0.93056 | -2.2694 | 84.7204
35 | 0.47917 | 0.95833 | -2.269 | 104.7158
36 | 0.49306 | 0.98611 | -2.2686 | 244.2164
37 | 0.5 | 1 | -2.2684 | 0
A | s | i | e | n | t | o | s |  | f | u | e | r | a
Punto | ri | ri/Rp | W (mm)
1 | 0.63889 | 1.2778 | -1.2901
2 | 0.77778 | 1.5556 | -1.003
3 | 0.91667 | 1.8333 | -0.82892
4 | 1.0556 | 2.1111 | -0.70899
5 | 1.1944 | 2.3889 | -0.62048
6 | 1.3333 | 2.6667 | -0.55215
7 | 1.4722 | 2.9444 | -0.49765
8 | 1.6111 | 3.2222 | -0.4531
9 | 1.75 | 3.5 | -0.41597
10 | 1.8889 | 3.7778 | -0.38452
11 | 2.0278 | 4.0556 | -0.35753
12 | 2.1667 | 4.3333 | -0.3341
13 | 2.3056 | 4.6111 | -0.31357
14 | 2.4444 | 4.8889 | -0.29542
15 | 2.5833 | 5.1667 | -0.27927
16 | 2.7222 | 5.4444 | -0.26479
17 | 2.8611 | 5.7222 | -0.25174
18 | 3 | 6 | -0.23992
Asientos it
60
0.0022786
0.0022786
0.0022786
0.0022785
0.0022784
0.0022783
0.0022782
0.0022781
0.0022779
0.0022777
0.0022775
0.0022773
0.0022771
0.0022768
0.0022766
0.0022763
0.002276
0.0022757
0.0022753
0.002275
0.0022747
0.0022743
0.0022739
0.0022735
0.0022732
0.0022728
0.0022724
0.0022719
0.0022715
0.0022711
0.0022707
0.0022703
0.0022699
0.0022694
0.002269
0.0022686
Presiones it
60
30.7097
30.6932
30.6642
30.942
30.9496
31.0119
31.1973
31.3435
31.5738
31.7221
32.0573
32.3488
32.6039
33.0146
33.4549
33.8934
34.4083
34.9192
35.5856
36.2242
37.2243
38.0757
39.0562
40.2638
41.5768
43.1569
45.0038
47.3347
49.9458
53.2313
57.6224
63.307
71.1158
84.7204
104.7158
244.2164
1.3918e+12 | -2.0877e+12 | 695902281329.9233 | 0 | 0 | 0 | 0 | 0 | 0 | 0 | 0 | 0 | 0 | 0 | 0 | 0 | 0 | 0 | 0 | 0 | 0 | 0 | 0 | 0 | 0 | 0 | 0 | 0 | 0 | 0 | 0 | 0 | 0 | 0 | 0 | 0
-678719508951.4065 | 1.598e+12 | -1.3059e+12 | 386612378516.624 | 0 | 0 | 0 | 0 | 0 | 0 | 0 | 0 | 0 | 0 | 0 | 0 | 0 | 0 | 0 | 0 | 0 | 0 | 0 | 0 | 0 | 0 | 0 | 0 | 0 | 0 | 0 | 0 | 0 | 0 | 0 | 0
139180456265.9846 | -786833512757.0333 | 1.466e+12 | -1.1431e+12 | 324754397953.9642 | 0 | 0 | 0 | 0 | 0 | 0 | 0 | 0 | 0 | 0 | 0 | 0 | 0 | 0 | 0 | 0 | 0 | 0 | 0 | 0 | 0 | 0 | 0 | 0 | 0 | 0 | 0 | 0 | 0 | 0 | 0
0 | 165691019364.2674 | -816958168947.0818 | 1.4297e+12 | -1.0767e+12 | 298243834855.6815 | 0 | 0 | 0 | 0 | 0 | 0 | 0 | 0 | 0 | 0 | 0 | 0 | 0 | 0 | 0 | 0 | 0 | 0 | 0 | 0 | 0 | 0 | 0 | 0 | 0 | 0 | 0 | 0 | 0 | 0
0 | 0 | 180419109974.4246 | -837501053708.4399 | 1.4147e+12 | -1.0411e+12 | 283515744245.5243 | 0 | 0 | 0 | 0 | 0 | 0 | 0 | 0 | 0 | 0 | 0 | 0 | 0 | 0 | 0 | 0 | 0 | 0 | 0 | 0 | 0 | 0 | 0 | 0 | 0 | 0 | 0 | 0 | 0
0 | 0 | 0 | 189791531271.7973 | -851883383706.6528 | 1.4071e+12 | -1.0192e+12 | 274143322948.1516 | 0 | 0 | 0 | 0 | 0 | 0 | 0 | 0 | 0 | 0 | 0 | 0 | 0 | 0 | 0 | 0 | 0 | 0 | 0 | 0 | 0 | 0 | 0 | 0 | 0 | 0 | 0 | 0
0 | 0 | 0 | 0 | 196280130631.5168 | -862407803656.9282 | 1.4028e+12 | -1.0043e+12 | 267654723588.432 | 0 | 0 | 0 | 0 | 0 | 0 | 0 | 0 | 0 | 0 | 0 | 0 | 0 | 0 | 0 | 0 | 0 | 0 | 0 | 0 | 0 | 0 | 0 | 0 | 0 | 0 | 0
0 | 0 | 0 | 0 | 0 | 201038436828.6445 | -870410517606.1381 | 1.4001e+12 | -993576630015.3452 | 262896417391.3044 | 0 | 0 | 0 | 0 | 0 | 0 | 0 | 0 | 0 | 0 | 0 | 0 | 0 | 0 | 0 | 0 | 0 | 0 | 0 | 0 | 0 | 0 | 0 | 0 | 0 | 0
0 | 0 | 0 | 0 | 0 | 0 | 204677141567.6245 | -876688619291.269 | 1.3982e+12 | -985472041245.5497 | 259257712652.3243 | 0 | 0 | 0 | 0 | 0 | 0 | 0 | 0 | 0 | 0 | 0 | 0 | 0 | 0 | 0 | 0 | 0 | 0 | 0 | 0 | 0 | 0 | 0 | 0 | 0
0 | 0 | 0 | 0 | 0 | 0 | 0 | 207549803203.6613 | -881740014522.7079 | 1.3969e+12 | -979139954758.4165 | 256385051016.2875 | 0 | 0 | 0 | 0 | 0 | 0 | 0 | 0 | 0 | 0 | 0 | 0 | 0 | 0 | 0 | 0 | 0 | 0 | 0 | 0 | 0 | 0 | 0 | 0
0 | 0 | 0 | 0 | 0 | 0 | 0 | 0 | 209875291194.7388 | -885889640646.3206 | 1.396e+12 | -974057802122.0909 | 254059563025.2101 | 0 | 0 | 0 | 0 | 0 | 0 | 0 | 0 | 0 | 0 | 0 | 0 | 0 | 0 | 0 | 0 | 0 | 0 | 0 | 0 | 0 | 0 | 0
0 | 0 | 0 | 0 | 0 | 0 | 0 | 0 | 0 | 211796346491.7158 | -889357815388.0239 | 1.3953e+12 | -969889615512.3381 | 252138507728.2331 | 0 | 0 | 0 | 0 | 0 | 0 | 0 | 0 | 0 | 0 | 0 | 0 | 0 | 0 | 0 | 0 | 0 | 0 | 0 | 0 | 0 | 0
0 | 0 | 0 | 0 | 0 | 0 | 0 | 0 | 0 | 0 | 213410032941.1765 | -892298895297.1459 | 1.3948e+12 | -966409704649.6571 | 250524821278.7724 | 0 | 0 | 0 | 0 | 0 | 0 | 0 | 0 | 0 | 0 | 0 | 0 | 0 | 0 | 0 | 0 | 0 | 0 | 0 | 0 | 0
0 | 0 | 0 | 0 | 0 | 0 | 0 | 0 | 0 | 0 | 0 | 214784654731.4578 | -894824102301.7903 | 1.3944e+12 | -963460910485.9335 | 249150199488.491 | 0 | 0 | 0 | 0 | 0 | 0 | 0 | 0 | 0 | 0 | 0 | 0 | 0 | 0 | 0 | 0 | 0 | 0 | 0 | 0
0 | 0 | 0 | 0 | 0 | 0 | 0 | 0 | 0 | 0 | 0 | 0 | 215969673516.1831 | -897015539201.9314 | 1.394e+12 | -960930464380.4557 | 247965180703.7658 | 0 | 0 | 0 | 0 | 0 | 0 | 0 | 0 | 0 | 0 | 0 | 0 | 0 | 0 | 0 | 0 | 0 | 0 | 0
0 | 0 | 0 | 0 | 0 | 0 | 0 | 0 | 0 | 0 | 0 | 0 | 0 | 217001786651.2664 | -898935098687.2655 | 1.3937e+12 | -958735368574.2987 | 246933067568.6824 | 0 | 0 | 0 | 0 | 0 | 0 | 0 | 0 | 0 | 0 | 0 | 0 | 0 | 0 | 0 | 0 | 0 | 0
0 | 0 | 0 | 0 | 0 | 0 | 0 | 0 | 0 | 0 | 0 | 0 | 0 | 0 | 217908795163.9153 | -900630302189.9576 | 1.3935e+12 | -956813191289.3599 | 246026059056.0335 | 0 | 0 | 0 | 0 | 0 | 0 | 0 | 0 | 0 | 0 | 0 | 0 | 0 | 0 | 0 | 0 | 0
0 | 0 | 0 | 0 | 0 | 0 | 0 | 0 | 0 | 0 | 0 | 0 | 0 | 0 | 0 | 218712145560.833 | -902138231277.5645 | 1.3933e+12 | -955116074922.1328 | 245222708659.1158 | 0 | 0 | 0 | 0 | 0 | 0 | 0 | 0 | 0 | 0 | 0 | 0 | 0 | 0 | 0 | 0
0 | 0 | 0 | 0 | 0 | 0 | 0 | 0 | 0 | 0 | 0 | 0 | 0 | 0 | 0 | 0 | 219428647266.192 | -903488238794.7927 | 1.3932e+12 | -953606721851.8981 | 244506206953.7568 | 0 | 0 | 0 | 0 | 0 | 0 | 0 | 0 | 0 | 0 | 0 | 0 | 0 | 0 | 0
0 | 0 | 0 | 0 | 0 | 0 | 0 | 0 | 0 | 0 | 0 | 0 | 0 | 0 | 0 | 0 | 0 | 220071661617.1552 | -904703858742.5074 | 1.393e+12 | -952255636649.3719 | 243863192602.7936 | 0 | 0 | 0 | 0 | 0 | 0 | 0 | 0 | 0 | 0 | 0 | 0 | 0 | 0
0 | 0 | 0 | 0 | 0 | 0 | 0 | 0 | 0 | 0 | 0 | 0 | 0 | 0 | 0 | 0 | 0 | 0 | 220651942860.7074 | -905804177583.8016 | 1.3929e+12 | -951039188978.849 | 243282911359.2415 | 0 | 0 | 0 | 0 | 0 | 0 | 0 | 0 | 0 | 0 | 0 | 0 | 0
0 | 0 | 0 | 0 | 0 | 0 | 0 | 0 | 0 | 0 | 0 | 0 | 0 | 0 | 0 | 0 | 0 | 0 | 0 | 221178244453.6965 | -906804835865.9858 | 1.3928e+12 | -949938225912.068 | 242756609766.2523 | 0 | 0 | 0 | 0 | 0 | 0 | 0 | 0 | 0 | 0 | 0 | 0
0 | 0 | 0 | 0 | 0 | 0 | 0 | 0 | 0 | 0 | 0 | 0 | 0 | 0 | 0 | 0 | 0 | 0 | 0 | 0 | 221657763682.8644 | -907718771232.7366 | 1.3927e+12 | -948937060173.913 | 242277090537.0844 | 0 | 0 | 0 | 0 | 0 | 0 | 0 | 0 | 0 | 0 | 0
0 | 0 | 0 | 0 | 0 | 0 | 0 | 0 | 0 | 0 | 0 | 0 | 0 | 0 | 0 | 0 | 0 | 0 | 0 | 0 | 0 | 222096472764.8691 | -908556777394.3816 | 1.3926e+12 | -948022720706.2738 | 241838381455.0797 | 0 | 0 | 0 | 0 | 0 | 0 | 0 | 0 | 0 | 0
0 | 0 | 0 | 0 | 0 | 0 | 0 | 0 | 0 | 0 | 0 | 0 | 0 | 0 | 0 | 0 | 0 | 0 | 0 | 0 | 0 | 0 | 222499368860.5877 | -909327930060.6322 | 1.3926e+12 | -947184389533.3988 | 241435485359.3611 | 0 | 0 | 0 | 0 | 0 | 0 | 0 | 0 | 0
0 | 0 | 0 | 0 | 0 | 0 | 0 | 0 | 0 | 0 | 0 | 0 | 0 | 0 | 0 | 0 | 0 | 0 | 0 | 0 | 0 | 0 | 0 | 222870665262.5244 | -910039915322.5198 | 1.3925e+12 | -946412973074.7228 | 241064188957.4244 | 0 | 0 | 0 | 0 | 0 | 0 | 0 | 0
0 | 0 | 0 | 0 | 0 | 0 | 0 | 0 | 0 | 0 | 0 | 0 | 0 | 0 | 0 | 0 | 0 | 0 | 0 | 0 | 0 | 0 | 0 | 0 | 223213939294.5037 | -910699285562.2744 | 1.3925e+12 | -945700771907.3678 | 240720914925.4452 | 0 | 0 | 0 | 0 | 0 | 0 | 0
0 | 0 | 0 | 0 | 0 | 0 | 0 | 0 | 0 | 0 | 0 | 0 | 0 | 0 | 0 | 0 | 0 | 0 | 0 | 0 | 0 | 0 | 0 | 0 | 0 | 223532247942.339 | -911311660870.5031 | 1.3924e+12 | -945041223585.1205 | 240402606277.6099 | 0 | 0 | 0 | 0 | 0 | 0
0 | 0 | 0 | 0 | 0 | 0 | 0 | 0 | 0 | 0 | 0 | 0 | 0 | 0 | 0 | 0 | 0 | 0 | 0 | 0 | 0 | 0 | 0 | 0 | 0 | 0 | 223828219141.2034 | -911881889031.8655 | 1.3924e+12 | -944428700336.9666 | 240106635078.7455 | 0 | 0 | 0 | 0 | 0
0 | 0 | 0 | 0 | 0 | 0 | 0 | 0 | 0 | 0 | 0 | 0 | 0 | 0 | 0 | 0 | 0 | 0 | 0 | 0 | 0 | 0 | 0 | 0 | 0 | 0 | 0 | 224104124496.077 | -912414173684.2855 | 1.3923e+12 | -943858348457.469 | 239830729723.8719 | 0 | 0 | 0 | 0
0 | 0 | 0 | 0 | 0 | 0 | 0 | 0 | 0 | 0 | 0 | 0 | 0 | 0 | 0 | 0 | 0 | 0 | 0 | 0 | 0 | 0 | 0 | 0 | 0 | 0 | 0 | 0 | 224361937696.5326 | -912912177795.5636 | 1.3923e+12 | -943325959701.5066 | 239572916523.4162 | 0 | 0 | 0
0 | 0 | 0 | 0 | 0 | 0 | 0 | 0 | 0 | 0 | 0 | 0 | 0 | 0 | 0 | 0 | 0 | 0 | 0 | 0 | 0 | 0 | 0 | 0 | 0 | 0 | 0 | 0 | 0 | 224603381804.8958 | -913379107826.9817 | 1.3923e+12 | -942827867484.8821 | 239331472415.053 | 0 | 0
0 | 0 | 0 | 0 | 0 | 0 | 0 | 0 | 0 | 0 | 0 | 0 | 0 | 0 | 0 | 0 | 0 | 0 | 0 | 0 | 0 | 0 | 0 | 0 | 0 | 0 | 0 | 0 | 0 | 0 | 224829967814.2829 | -913817782659.6464 | 1.3922e+12 | -942360862484.4993 | 239104886405.666 | 0
0 | 0 | 0 | 0 | 0 | 0 | 0 | 0 | 0 | 0 | 0 | 0 | 0 | 0 | 0 | 0 | 0 | 0 | 0 | 0 | 0 | 0 | 0 | 0 | 0 | 0 | 0 | 0 | 0 | 0 | 0 | 225043026300.7215 | -914230690405.7219 | 1.3922e+12 | -941922123537.3125 | 238891827919.2274
0 | 0 | 0 | 0 | 0 | 0 | 0 | 0 | 0 | 0 | 0 | 0 | 0 | 0 | 0 | 0 | 0 | 0 | 0 | 0 | 0 | 0 | 0 | 0 | 0 | 0 | 0 | 0 | 0 | 0 | 0 | 0 | 225243733570.5549 | -914620035516.8071 | 1.1546e+12 | -465222316351.281
0 | 0 | 0 | 0 | 0 | 0 | 0 | 0 | 0 | 0 | 0 | 0 | 0 | 0 | 0 | 0 | 0 | 0 | 0 | 0 | 0 | 0 | 0 | 0 | 0 | 0 | 0 | 0 | 0 | 0 | 0 | 0 | 0 | 225433133388.5667 | -452117500388.774 | 226684367000.2076
60
60
60
60
60
60
60
60
60
60
60
60
60
60
60
60
60
60
60
60
60
60
60
60
60
60
60
60
60
60
60
60
60
60
60
60
1.2442e-06 | 1.3788e-06 | 1.3475e-06 | 1.3403e-06 | 1.3374e-06 | 1.336e-06 | 1.3351e-06 | 1.3346e-06 | 1.3342e-06 | 1.334e-06 | 1.3338e-06 | 1.3336e-06 | 1.3335e-06 | 1.3334e-06 | 1.3333e-06 | 1.3332e-06 | 1.3331e-06 | 1.3331e-06 | 1.333e-06 | 1.333e-06 | 1.3329e-06 | 1.3329e-06 | 1.3328e-06 | 1.3328e-06 | 1.3327e-06 | 1.3327e-06 | 1.3327e-06 | 1.3326e-06 | 1.3326e-06 | 1.3325e-06 | 1.3325e-06 | 1.3325e-06 | 1.3324e-06 | 1.3324e-06 | 1.3324e-06 | 1.3323e-06
4.7456e-07 | 1.7631e-06 | 1.4985e-06 | 1.4036e-06 | 1.3733e-06 | 1.3593e-06 | 1.3516e-06 | 1.3468e-06 | 1.3437e-06 | 1.3415e-06 | 1.3399e-06 | 1.3387e-06 | 1.3378e-06 | 1.3371e-06 | 1.3365e-06 | 1.336e-06 | 1.3356e-06 | 1.3353e-06 | 1.335e-06 | 1.3347e-06 | 1.3345e-06 | 1.3343e-06 | 1.3341e-06 | 1.334e-06 | 1.3338e-06 | 1.3337e-06 | 1.3336e-06 | 1.3335e-06 | 1.3334e-06 | 1.3333e-06 | 1.3332e-06 | 1.3331e-06 | 1.3331e-06 | 1.333e-06 | 1.3329e-06 | 1.3329e-06
2.7233e-07 | 9.118e-07 | 1.9857e-06 | 1.5959e-06 | 1.4616e-06 | 1.4123e-06 | 1.3874e-06 | 1.3729e-06 | 1.3635e-06 | 1.3571e-06 | 1.3526e-06 | 1.3492e-06 | 1.3466e-06 | 1.3446e-06 | 1.343e-06 | 1.3417e-06 | 1.3406e-06 | 1.3397e-06 | 1.3389e-06 | 1.3383e-06 | 1.3377e-06 | 1.3372e-06 | 1.3368e-06 | 1.3364e-06 | 1.3361e-06 | 1.3358e-06 | 1.3355e-06 | 1.3353e-06 | 1.3351e-06 | 1.3348e-06 | 1.3347e-06 | 1.3345e-06 | 1.3343e-06 | 1.3342e-06 | 1.3341e-06 | 1.3339e-06
1.9247e-07 | 6.051e-07 | 1.1498e-06 | 2.1253e-06 | 1.6753e-06 | 1.5146e-06 | 1.4507e-06 | 1.4167e-06 | 1.396e-06 | 1.3823e-06 | 1.3727e-06 | 1.3657e-06 | 1.3604e-06 | 1.3563e-06 | 1.353e-06 | 1.3504e-06 | 1.3482e-06 | 1.3465e-06 | 1.345e-06 | 1.3437e-06 | 1.3426e-06 | 1.3417e-06 | 1.3408e-06 | 1.3401e-06 | 1.3395e-06 | 1.3389e-06 | 1.3384e-06 | 1.338e-06 | 1.3375e-06 | 1.3372e-06 | 1.3368e-06 | 1.3365e-06 | 1.3362e-06 | 1.336e-06 | 1.3357e-06 | 1.3355e-06
1.4906e-07 | 4.5931e-07 | 8.1523e-07 | 1.3109e-06 | 2.2354e-06 | 1.7406e-06 | 1.5624e-06 | 1.4871e-06 | 1.4455e-06 | 1.4194e-06 | 1.4016e-06 | 1.3891e-06 | 1.3797e-06 | 1.3725e-06 | 1.3669e-06 | 1.3624e-06 | 1.3588e-06 | 1.3557e-06 | 1.3532e-06 | 1.3511e-06 | 1.3492e-06 | 1.3477e-06 | 1.3463e-06 | 1.3451e-06 | 1.3441e-06 | 1.3431e-06 | 1.3423e-06 | 1.3416e-06 | 1.3409e-06 | 1.3403e-06 | 1.3398e-06 | 1.3393e-06 | 1.3388e-06 | 1.3384e-06 | 1.338e-06 | 1.3377e-06
1.217e-07 | 3.7153e-07 | 6.4348e-07 | 9.6669e-07 | 1.4317e-06 | 2.3214e-06 | 1.7992e-06 | 1.6054e-06 | 1.5211e-06 | 1.4732e-06 | 1.4424e-06 | 1.4212e-06 | 1.4058e-06 | 1.3941e-06 | 1.3852e-06 | 1.3782e-06 | 1.3724e-06 | 1.3677e-06 | 1.3638e-06 | 1.3605e-06 | 1.3577e-06 | 1.3554e-06 | 1.3533e-06 | 1.3515e-06 | 1.3499e-06 | 1.3485e-06 | 1.3473e-06 | 1.3462e-06 | 1.3452e-06 | 1.3443e-06 | 1.3435e-06 | 1.3427e-06 | 1.3421e-06 | 1.3415e-06 | 1.3409e-06 | 1.3404e-06
1.0286e-07 | 3.1238e-07 | 5.345e-07 | 7.8262e-07 | 1.0841e-06 | 1.528e-06 | 2.3919e-06 | 1.8496e-06 | 1.6445e-06 | 1.5528e-06 | 1.4995e-06 | 1.4647e-06 | 1.4403e-06 | 1.4224e-06 | 1.4088e-06 | 1.3982e-06 | 1.3897e-06 | 1.3828e-06 | 1.3771e-06 | 1.3723e-06 | 1.3683e-06 | 1.3648e-06 | 1.3619e-06 | 1.3593e-06 | 1.357e-06 | 1.3551e-06 | 1.3533e-06 | 1.3517e-06 | 1.3503e-06 | 1.3491e-06 | 1.348e-06 | 1.3469e-06 | 1.346e-06 | 1.3452e-06 | 1.3444e-06 | 1.3437e-06
8.9073e-08 | 2.6967e-07 | 4.5817e-07 | 6.62e-07 | 8.936e-07 | 1.1795e-06 | 1.6081e-06 | 2.4527e-06 | 1.8945e-06 | 1.6803e-06 | 1.5824e-06 | 1.5245e-06 | 1.4862e-06 | 1.459e-06 | 1.4388e-06 | 1.4234e-06 | 1.4112e-06 | 1.4013e-06 | 1.3933e-06 | 1.3867e-06 | 1.3811e-06 | 1.3763e-06 | 1.3722e-06 | 1.3687e-06 | 1.3656e-06 | 1.3629e-06 | 1.3605e-06 | 1.3584e-06 | 1.3565e-06 | 1.3548e-06 | 1.3533e-06 | 1.3519e-06 | 1.3507e-06 | 1.3495e-06 | 1.3485e-06 | 1.3475e-06
7.8553e-08 | 2.3733e-07 | 4.014e-07 | 5.7538e-07 | 7.6609e-07 | 9.8547e-07 | 1.2596e-06 | 1.6758e-06 | 2.5062e-06 | 1.9347e-06 | 1.7133e-06 | 1.6101e-06 | 1.5482e-06 | 1.5068e-06 | 1.4771e-06 | 1.4549e-06 | 1.4377e-06 | 1.4241e-06 | 1.413e-06 | 1.404e-06 | 1.3963e-06 | 1.39e-06 | 1.3845e-06 | 1.3798e-06 | 1.3757e-06 | 1.3721e-06 | 1.369e-06 | 1.3662e-06 | 1.3637e-06 | 1.3615e-06 | 1.3595e-06 | 1.3577e-06 | 1.3561e-06 | 1.3546e-06 | 1.3533e-06 | 1.352e-06
7.0258e-08 | 2.1197e-07 | 3.574e-07 | 5.0965e-07 | 6.7289e-07 | 8.5365e-07 | 1.0636e-06 | 1.3283e-06 | 1.7349e-06 | 2.5548e-06 | 1.9715e-06 | 1.7438e-06 | 1.6361e-06 | 1.5708e-06 | 1.5266e-06 | 1.4946e-06 | 1.4706e-06 | 1.4518e-06 | 1.4368e-06 | 1.4246e-06 | 1.4146e-06 | 1.4061e-06 | 1.3989e-06 | 1.3928e-06 | 1.3875e-06 | 1.3829e-06 | 1.3788e-06 | 1.3752e-06 | 1.372e-06 | 1.3692e-06 | 1.3667e-06 | 1.3644e-06 | 1.3623e-06 | 1.3604e-06 | 1.3587e-06 | 1.3572e-06
6.3549e-08 | 1.9153e-07 | 3.2223e-07 | 4.5784e-07 | 6.0112e-07 | 7.5607e-07 | 9.2898e-07 | 1.1313e-06 | 1.3886e-06 | 1.7872e-06 | 2.5957e-06 | 2.0053e-06 | 1.7723e-06 | 1.6606e-06 | 1.5922e-06 | 1.5455e-06 | 1.5116e-06 | 1.4858e-06 | 1.4656e-06 | 1.4494e-06 | 1.4361e-06 | 1.4251e-06 | 1.4158e-06 | 1.4079e-06 | 1.4011e-06 | 1.3952e-06 | 1.3901e-06 | 1.3856e-06 | 1.3816e-06 | 1.378e-06 | 1.3748e-06 | 1.3719e-06 | 1.3694e-06 | 1.367e-06 | 1.3649e-06 | 1.363e-06
5.8011e-08 | 1.747e-07 | 2.9345e-07 | 4.1584e-07 | 5.4383e-07 | 6.8007e-07 | 8.2837e-07 | 9.9492e-07 | 1.191e-06 | 1.4421e-06 | 1.8341e-06 | 2.6342e-06 | 2.0365e-06 | 1.7989e-06 | 1.6837e-06 | 1.6126e-06 | 1.5637e-06 | 1.5279e-06 | 1.5006e-06 | 1.4791e-06 | 1.4617e-06 | 1.4474e-06 | 1.4355e-06 | 1.4255e-06 | 1.4169e-06 | 1.4095e-06 | 1.403e-06 | 1.3973e-06 | 1.3924e-06 | 1.388e-06 | 1.384e-06 | 1.3805e-06 | 1.3773e-06 | 1.3745e-06 | 1.3719e-06 | 1.3695e-06
5.3361e-08 | 1.606e-07 | 2.6944e-07 | 3.8106e-07 | 4.9691e-07 | 6.1882e-07 | 7.4933e-07 | 8.9217e-07 | 1.0534e-06 | 1.2443e-06 | 1.4901e-06 | 1.8766e-06 | 2.6708e-06 | 2.0659e-06 | 1.8239e-06 | 1.7056e-06 | 1.6321e-06 | 1.5812e-06 | 1.5437e-06 | 1.515e-06 | 1.4922e-06 | 1.4737e-06 | 1.4585e-06 | 1.4458e-06 | 1.435e-06 | 1.4258e-06 | 1.4178e-06 | 1.4108e-06 | 1.4047e-06 | 1.3992e-06 | 1.3944e-06 | 1.3901e-06 | 1.3863e-06 | 1.3828e-06 | 1.3796e-06 | 1.3768e-06
4.9402e-08 | 1.4862e-07 | 2.4909e-07 | 3.5175e-07 | 4.5768e-07 | 5.6823e-07 | 6.8515e-07 | 8.1091e-07 | 9.4917e-07 | 1.106e-06 | 1.2924e-06 | 1.5337e-06 | 1.9156e-06 | 2.7024e-06 | 2.0927e-06 | 1.8475e-06 | 1.7264e-06 | 1.6507e-06 | 1.598e-06 | 1.559e-06 | 1.5289e-06 | 1.505e-06 | 1.4856e-06 | 1.4695e-06 | 1.4559e-06 | 1.4445e-06 | 1.4346e-06 | 1.426e-06 | 1.4185e-06 | 1.4119e-06 | 1.4061e-06 | 1.4009e-06 | 1.3962e-06 | 1.3921e-06 | 1.3883e-06 | 1.3848e-06
4.5989e-08 | 1.383e-07 | 2.3162e-07 | 3.2669e-07 | 4.2435e-07 | 5.2561e-07 | 6.3176e-07 | 7.445e-07 | 8.6623e-07 | 1.0006e-06 | 1.1535e-06 | 1.3361e-06 | 1.5735e-06 | 1.9506e-06 | 2.7339e-06 | 2.1172e-06 | 1.8697e-06 | 1.7463e-06 | 1.6685e-06 | 1.6142e-06 | 1.5738e-06 | 1.5424e-06 | 1.5175e-06 | 1.4971e-06 | 1.4802e-06 | 1.4659e-06 | 1.4538e-06 | 1.4433e-06 | 1.4342e-06 | 1.4262e-06 | 1.4192e-06 | 1.4129e-06 | 1.4074e-06 | 1.4024e-06 | 1.3978e-06 | 1.3938e-06
4.3018e-08 | 1.2933e-07 | 2.1646e-07 | 3.0501e-07 | 3.9565e-07 | 4.8916e-07 | 5.8651e-07 | 6.8894e-07 | 7.9811e-07 | 9.1639e-07 | 1.0474e-06 | 1.197e-06 | 1.3762e-06 | 1.6102e-06 | 1.9831e-06 | 2.7625e-06 | 2.1412e-06 | 1.891e-06 | 1.7652e-06 | 1.6856e-06 | 1.6298e-06 | 1.588e-06 | 1.5556e-06 | 1.5296e-06 | 1.5084e-06 | 1.4907e-06 | 1.4757e-06 | 1.4629e-06 | 1.4519e-06 | 1.4423e-06 | 1.4339e-06 | 1.4264e-06 | 1.4198e-06 | 1.4138e-06 | 1.4085e-06 | 1.4037e-06
4.0408e-08 | 1.2145e-07 | 2.0317e-07 | 2.8606e-07 | 3.7066e-07 | 4.5759e-07 | 5.476e-07 | 6.4161e-07 | 7.4085e-07 | 8.4694e-07 | 9.6223e-07 | 1.0903e-06 | 1.2369e-06 | 1.4133e-06 | 1.6442e-06 | 2.0137e-06 | 2.7893e-06 | 2.1643e-06 | 1.9111e-06 | 1.7834e-06 | 1.702e-06 | 1.6448e-06 | 1.6018e-06 | 1.5684e-06 | 1.5415e-06 | 1.5194e-06 | 1.501e-06 | 1.4854e-06 | 1.472e-06 | 1.4604e-06 | 1.4503e-06 | 1.4414e-06 | 1.4336e-06 | 1.4265e-06 | 1.4203e-06 | 1.4146e-06
3.8096e-08 | 1.1448e-07 | 1.9142e-07 | 2.6935e-07 | 3.4869e-07 | 4.2995e-07 | 5.1372e-07 | 6.007e-07 | 6.9186e-07 | 7.8832e-07 | 8.9172e-07 | 1.0044e-06 | 1.1298e-06 | 1.2739e-06 | 1.4476e-06 | 1.6759e-06 | 2.0431e-06 | 2.8143e-06 | 2.1862e-06 | 1.9306e-06 | 1.8007e-06 | 1.7178e-06 | 1.6592e-06 | 1.6152e-06 | 1.5808e-06 | 1.553e-06 | 1.5302e-06 | 1.511e-06 | 1.4948e-06 | 1.4809e-06 | 1.4688e-06 | 1.4582e-06 | 1.4489e-06 | 1.4406e-06 | 1.4333e-06 | 1.4267e-06
3.6034e-08 | 1.0826e-07 | 1.8097e-07 | 2.545e-07 | 3.2922e-07 | 4.0554e-07 | 4.8394e-07 | 5.6496e-07 | 6.4937e-07 | 7.38e-07 | 8.3202e-07 | 9.3303e-07 | 1.0434e-06 | 1.1665e-06 | 1.3082e-06 | 1.4796e-06 | 1.7056e-06 | 2.0701e-06 | 2.8379e-06 | 2.2066e-06 | 1.9486e-06 | 1.8173e-06 | 1.7331e-06 | 1.6732e-06 | 1.6282e-06 | 1.5928e-06 | 1.5642e-06 | 1.5407e-06 | 1.5209e-06 | 1.5041e-06 | 1.4896e-06 | 1.477e-06 | 1.466e-06 | 1.4563e-06 | 1.4477e-06 | 1.44e-06
3.4184e-08 | 1.0269e-07 | 1.716e-07 | 2.4122e-07 | 3.1184e-07 | 3.8381e-07 | 4.5752e-07 | 5.3344e-07 | 6.1208e-07 | 6.9419e-07 | 7.8059e-07 | 8.7245e-07 | 9.7135e-07 | 1.0796e-06 | 1.2006e-06 | 1.3403e-06 | 1.5096e-06 | 1.7335e-06 | 2.0954e-06 | 2.8603e-06 | 2.2262e-06 | 1.9661e-06 | 1.8333e-06 | 1.7478e-06 | 1.6868e-06 | 1.6408e-06 | 1.6045e-06 | 1.5752e-06 | 1.551e-06 | 1.5306e-06 | 1.5132e-06 | 1.4982e-06 | 1.4852e-06 | 1.4737e-06 | 1.4636e-06 | 1.4546e-06
3.2515e-08 | 9.7661e-08 | 1.6316e-07 | 2.2926e-07 | 2.9622e-07 | 3.6433e-07 | 4.3392e-07 | 5.0535e-07 | 5.7908e-07 | 6.5564e-07 | 7.357e-07 | 8.2013e-07 | 9.1005e-07 | 1.0071e-06 | 1.1134e-06 | 1.2326e-06 | 1.3703e-06 | 1.5377e-06 | 1.7594e-06 | 2.1194e-06 | 2.8818e-06 | 2.2438e-06 | 1.9829e-06 | 1.8457e-06 | 1.762e-06 | 1.6999e-06 | 1.653e-06 | 1.6159e-06 | 1.5859e-06 | 1.561e-06 | 1.54e-06 | 1.5221e-06 | 1.5067e-06 | 1.4932e-06 | 1.4813e-06 | 1.4708e-06
3.1001e-08 | 9.3104e-08 | 1.5551e-07 | 2.1844e-07 | 2.8211e-07 | 3.4677e-07 | 4.1269e-07 | 4.8018e-07 | 5.4961e-07 | 6.214e-07 | 6.9609e-07 | 7.7433e-07 | 8.5698e-07 | 9.4517e-07 | 1.0405e-06 | 1.1451e-06 | 1.2626e-06 | 1.3986e-06 | 1.5643e-06 | 1.784e-06 | 2.1403e-06 | 2.9019e-06 | 2.2608e-06 | 1.9991e-06 | 1.8635e-06 | 1.7757e-06 | 1.7126e-06 | 1.6648e-06 | 1.627e-06 | 1.5963e-06 | 1.5708e-06 | 1.5493e-06 | 1.5309e-06 | 1.515e-06 | 1.5011e-06 | 1.4888e-06
2.9622e-08 | 8.8954e-08 | 1.4855e-07 | 2.086e-07 | 2.693e-07 | 3.3085e-07 | 3.9348e-07 | 4.5747e-07 | 5.2311e-07 | 5.9073e-07 | 6.6081e-07 | 7.3382e-07 | 8.1043e-07 | 8.9148e-07 | 9.7809e-07 | 1.0718e-06 | 1.1749e-06 | 1.2908e-06 | 1.4254e-06 | 1.5894e-06 | 1.8074e-06 | 2.1619e-06 | 2.9211e-06 | 2.2788e-06 | 2.015e-06 | 1.8779e-06 | 1.789e-06 | 1.725e-06 | 1.6764e-06 | 1.6379e-06 | 1.6065e-06 | 1.5804e-06 | 1.5584e-06 | 1.5395e-06 | 1.5231e-06 | 1.5088e-06
2.836e-08 | 8.5158e-08 | 1.4219e-07 | 1.9961e-07 | 2.576e-07 | 3.1634e-07 | 3.7602e-07 | 4.3687e-07 | 4.9914e-07 | 5.6309e-07 | 6.2915e-07 | 6.9766e-07 | 7.6915e-07 | 8.4428e-07 | 9.2388e-07 | 1.0091e-06 | 1.1014e-06 | 1.2031e-06 | 1.3175e-06 | 1.4506e-06 | 1.6132e-06 | 1.8297e-06 | 2.1825e-06 | 2.9396e-06 | 2.2952e-06 | 2.03e-06 | 1.8918e-06 | 1.8018e-06 | 1.737e-06 | 1.6876e-06 | 1.6484e-06 | 1.6164e-06 | 1.5898e-06 | 1.5673e-06 | 1.5479e-06 | 1.5311e-06
2.7202e-08 | 8.1673e-08 | 1.3635e-07 | 1.9137e-07 | 2.469e-07 | 3.0307e-07 | 3.6007e-07 | 4.1809e-07 | 4.7734e-07 | 5.3807e-07 | 6.0053e-07 | 6.6514e-07 | 7.3224e-07 | 8.0236e-07 | 8.7614e-07 | 9.5441e-07 | 1.0383e-06 | 1.1293e-06 | 1.2297e-06 | 1.3428e-06 | 1.4746e-06 | 1.6358e-06 | 1.8513e-06 | 2.2031e-06 | 2.9566e-06 | 2.3119e-06 | 2.0441e-06 | 1.9051e-06 | 1.8143e-06 | 1.7487e-06 | 1.6985e-06 | 1.6587e-06 | 1.6262e-06 | 1.599e-06 | 1.576e-06 | 1.5562e-06
2.6134e-08 | 7.8462e-08 | 1.3097e-07 | 1.8379e-07 | 2.3705e-07 | 2.9088e-07 | 3.4544e-07 | 4.009e-07 | 4.5742e-07 | 5.1524e-07 | 5.7456e-07 | 6.3571e-07 | 6.9898e-07 | 7.648e-07 | 8.3367e-07 | 9.0621e-07 | 9.8327e-07 | 1.0659e-06 | 1.1557e-06 | 1.2549e-06 | 1.3669e-06 | 1.4975e-06 | 1.6574e-06 | 1.8715e-06 | 2.2227e-06 | 2.9728e-06 | 2.3272e-06 | 2.0581e-06 | 1.9182e-06 | 1.8264e-06 | 1.76e-06 | 1.7091e-06 | 1.6687e-06 | 1.6357e-06 | 1.608e-06 | 1.5845e-06
2.5147e-08 | 7.5494e-08 | 1.26e-07 | 1.7679e-07 | 2.2796e-07 | 2.7965e-07 | 3.3197e-07 | 3.8509e-07 | 4.3915e-07 | 4.9433e-07 | 5.5084e-07 | 6.0892e-07 | 6.6882e-07 | 7.309e-07 | 7.9555e-07 | 8.6326e-07 | 9.3467e-07 | 1.0106e-06 | 1.0922e-06 | 1.1809e-06 | 1.2789e-06 | 1.3898e-06 | 1.5193e-06 | 1.678e-06 | 1.8905e-06 | 2.2408e-06 | 2.989e-06 | 2.3418e-06 | 2.0715e-06 | 1.9308e-06 | 1.8381e-06 | 1.7711e-06 | 1.7195e-06 | 1.6785e-06 | 1.6449e-06 | 1.6168e-06
2.4231e-08 | 7.2742e-08 | 1.214e-07 | 1.703e-07 | 2.1955e-07 | 2.6925e-07 | 3.1953e-07 | 3.7051e-07 | 4.2232e-07 | 4.7512e-07 | 5.2908e-07 | 5.8441e-07 | 6.4133e-07 | 7.0011e-07 | 7.6109e-07 | 8.2466e-07 | 8.9131e-07 | 9.6168e-07 | 1.0366e-06 | 1.1171e-06 | 1.2048e-06 | 1.3018e-06 | 1.4116e-06 | 1.5401e-06 | 1.6977e-06 | 1.9091e-06 | 2.2565e-06 | 3.0046e-06 | 2.3554e-06 | 2.0846e-06 | 1.9433e-06 | 1.8496e-06 | 1.7818e-06 | 1.7297e-06 | 1.6881e-06 | 1.654e-06
2.338e-08 | 7.0184e-08 | 1.1712e-07 | 1.6427e-07 | 2.1174e-07 | 2.5961e-07 | 3.08e-07 | 3.5701e-07 | 4.0676e-07 | 4.5738e-07 | 5.0904e-07 | 5.6188e-07 | 6.1613e-07 | 6.7199e-07 | 7.2975e-07 | 7.8971e-07 | 8.5229e-07 | 9.1796e-07 | 9.8736e-07 | 1.0613e-06 | 1.1409e-06 | 1.2276e-06 | 1.3236e-06 | 1.4325e-06 | 1.56e-06 | 1.7167e-06 | 1.9268e-06 | 2.2742e-06 | 3.0197e-06 | 2.3691e-06 | 2.0973e-06 | 1.9552e-06 | 1.8607e-06 | 1.7923e-06 | 1.7396e-06 | 1.6975e-06
2.2587e-08 | 6.78e-08 | 1.1313e-07 | 1.5866e-07 | 2.0447e-07 | 2.5064e-07 | 2.9728e-07 | 3.4447e-07 | 3.9233e-07 | 4.4096e-07 | 4.9051e-07 | 5.4112e-07 | 5.9292e-07 | 6.4619e-07 | 7.0108e-07 | 7.5788e-07 | 8.1691e-07 | 8.7857e-07 | 9.4334e-07 | 1.0118e-06 | 1.0849e-06 | 1.1636e-06 | 1.2494e-06 | 1.3445e-06 | 1.4525e-06 | 1.579e-06 | 1.735e-06 | 1.9439e-06 | 2.2906e-06 | 3.0343e-06 | 2.3829e-06 | 2.1095e-06 | 1.9663e-06 | 1.8715e-06 | 1.8025e-06 | 1.7493e-06
2.1846e-08 | 6.5573e-08 | 1.0941e-07 | 1.5342e-07 | 1.9768e-07 | 2.4228e-07 | 2.8729e-07 | 3.328e-07 | 3.7891e-07 | 4.2571e-07 | 4.7333e-07 | 5.2189e-07 | 5.715e-07 | 6.2242e-07 | 6.7475e-07 | 7.2874e-07 | 7.8466e-07 | 8.4282e-07 | 9.0362e-07 | 9.6754e-07 | 1.0352e-06 | 1.1074e-06 | 1.1853e-06 | 1.2702e-06 | 1.3646e-06 | 1.4717e-06 | 1.5974e-06 | 1.7526e-06 | 1.9603e-06 | 2.306e-06 | 3.0484e-06 | 2.3948e-06 | 2.1215e-06 | 1.9775e-06 | 1.882e-06 | 1.8125e-06
2.1152e-08 | 6.3487e-08 | 1.0592e-07 | 1.4851e-07 | 1.9134e-07 | 2.3446e-07 | 2.7796e-07 | 3.2191e-07 | 3.6639e-07 | 4.115e-07 | 4.5735e-07 | 5.0403e-07 | 5.5167e-07 | 6.0041e-07 | 6.5045e-07 | 7.0193e-07 | 7.5509e-07 | 8.1019e-07 | 8.6754e-07 | 9.2755e-07 | 9.9068e-07 | 1.0576e-06 | 1.129e-06 | 1.2061e-06 | 1.2902e-06 | 1.3838e-06 | 1.4902e-06 | 1.615e-06 | 1.7693e-06 | 1.9762e-06 | 2.3199e-06 | 3.0659e-06 | 2.4062e-06 | 2.1331e-06 | 1.9884e-06 | 1.8923e-06
2.05e-08 | 6.153e-08 | 1.0265e-07 | 1.4391e-07 | 1.8539e-07 | 2.2713e-07 | 2.6922e-07 | 3.1171e-07 | 3.5469e-07 | 3.9824e-07 | 4.4244e-07 | 4.8739e-07 | 5.3321e-07 | 5.8e-07 | 6.2795e-07 | 6.7717e-07 | 7.2786e-07 | 7.8024e-07 | 8.3457e-07 | 8.9118e-07 | 9.5044e-07 | 1.0128e-06 | 1.079e-06 | 1.1497e-06 | 1.226e-06 | 1.3095e-06 | 1.4023e-06 | 1.5079e-06 | 1.6319e-06 | 1.7852e-06 | 1.9915e-06 | 2.3334e-06 | 3.0793e-06 | 2.4207e-06 | 2.1444e-06 | 1.9994e-06
1.9888e-08 | 5.969e-08 | 9.9572e-08 | 1.3959e-07 | 1.798e-07 | 2.2025e-07 | 2.6101e-07 | 3.0215e-07 | 3.4373e-07 | 3.8581e-07 | 4.285e-07 | 4.7186e-07 | 5.1599e-07 | 5.61e-07 | 6.0704e-07 | 6.542e-07 | 7.0267e-07 | 7.5263e-07 | 8.0429e-07 | 8.5791e-07 | 9.1381e-07 | 9.7237e-07 | 1.0341e-06 | 1.0995e-06 | 1.1695e-06 | 1.2452e-06 | 1.3279e-06 | 1.42e-06 | 1.525e-06 | 1.6483e-06 | 1.8007e-06 | 2.0063e-06 | 2.3495e-06 | 3.0883e-06 | 2.4324e-06 | 2.1554e-06
1.9311e-08 | 5.7956e-08 | 9.6675e-08 | 1.3552e-07 | 1.7453e-07 | 2.1378e-07 | 2.533e-07 | 2.9316e-07 | 3.3343e-07 | 3.7416e-07 | 4.1543e-07 | 4.5731e-07 | 4.9989e-07 | 5.4327e-07 | 5.8753e-07 | 6.3285e-07 | 6.793e-07 | 7.2707e-07 | 7.7634e-07 | 8.2732e-07 | 8.8027e-07 | 9.3551e-07 | 9.9342e-07 | 1.0545e-06 | 1.1193e-06 | 1.1886e-06 | 1.2636e-06 | 1.3457e-06 | 1.4372e-06 | 1.5415e-06 | 1.6641e-06 | 1.8158e-06 | 2.0206e-06 | 2.363e-06 | 3.1009e-06 | 2.4439e-06
1.8766e-08 | 5.6321e-08 | 9.3943e-08 | 1.3168e-07 | 1.6957e-07 | 2.0767e-07 | 2.4603e-07 | 2.847e-07 | 3.2374e-07 | 3.632e-07 | 4.0315e-07 | 4.4366e-07 | 4.848e-07 | 5.2666e-07 | 5.6931e-07 | 6.1292e-07 | 6.5754e-07 | 7.0333e-07 | 7.5045e-07 | 7.9907e-07 | 8.4942e-07 | 9.0174e-07 | 9.5636e-07 | 1.0137e-06 | 1.0741e-06 | 1.1383e-06 | 1.207e-06 | 1.2814e-06 | 1.3629e-06 | 1.4538e-06 | 1.5574e-06 | 1.6794e-06 | 1.8307e-06 | 2.0344e-06 | 2.3761e-06 | 3.1137e-06
1153897.4587 | -802009.8208 | -98443.7471 | -65482.1429 | -37605.8529 | -25209.6746 | -17935.4512 | -13465.8208 | -10475.0726 | -8372.5993 | -6879.9506 | -5737.5997 | -4855.2134 | -4184.4607 | -3631.788 | -3196.5346 | -2829.2128 | -2528.9801 | -2278.3215 | -2063.3584 | -1888.9802 | -1734.9801 | -1604.682 | -1496.9404 | -1393.8784 | -1315.4078 | -1251.3396 | -1195.4427 | -1154.2083 | -1127.7481 | -1116.8069 | -1124.947 | -1163.5787 | -1271.4177 | -1457.2468 | -3075.0181
-284204.4027 | 1146870.6129 | -582507.5079 | -72107.9253 | -48539.369 | -29162.7423 | -19932.838 | -14566.3261 | -11130.7145 | -8786.1298 | -7155.4283 | -5925.8804 | -4988.487 | -4281.9583 | -3703.828 | -3251.3699 | -2871.2822 | -2561.8914 | -2304.3622 | -2084.1121 | -1905.8589 | -1748.6741 | -1615.9817 | -1506.3079 | -1401.6227 | -1321.934 | -1256.8563 | -1200.1348 | -1158.1987 | -1131.1981 | -1119.7933 | -1127.5568 | -1165.9172 | -1273.5706 | -1459.3405 | -3078.4627
-13005.6285 | -366663.0498 | 1158434.0465 | -534433.3605 | -59954.2067 | -41765.0772 | -24913.4456 | -17202.0222 | -12636.6797 | -9711.3408 | -7758.7633 | -6333.4136 | -5273.5331 | -4489.1651 | -3855.5583 | -3366.3915 | -2959.1283 | -2630.4136 | -2358.4415 | -2127.1106 | -1940.7943 | -1776.9709 | -1639.3245 | -1525.6463 | -1417.6109 | -1335.4354 | -1268.2199 | -1209.8283 | -1166.4517 | -1138.3474 | -1125.9955 | -1132.9924 | -1170.8061 | -1278.094 | -1463.7673 | -3085.8285
-8834.7297 | -26390.8653 | -394366.9764 | 1169076.6455 | -512398.7334 | -56423.0603 | -38037.3687 | -22755.2093 | -15665.6786 | -11490.5632 | -8936.494 | -7086.418 | -5807.7029 | -4878.4663 | -4144.2055 | -3588.1783 | -3131.2499 | -2767.4239 | -2469.0651 | -2217.3401 | -2016.1789 | -1839.9738 | -1693.0413 | -1571.8074 | -1457.3553 | -1370.4199 | -1299.1365 | -1237.5263 | -1191.4396 | -1161.3252 | -1147.368 | -1153.2459 | -1190.6097 | -1298.451 | -1485.9204 | -3129.4961
-3834.1948 | -16157.0365 | -29746.9776 | -408734.5264 | 1167926.6808 | -495918.2773 | -53088.3436 | -35999.9946 | -21216.4666 | -14569.402 | -10607.077 | -8278.8799 | -6562.4947 | -5446.268 | -4514.5956 | -3871.0869 | -3343.8055 | -2931.7059 | -2597.6664 | -2318.7255 | -2098.5334 | -1906.3669 | -1747.9552 | -1617.3047 | -1495.1175 | -1402.4951 | -1326.3053 | -1260.9311 | -1211.566 | -1179.0063 | -1162.9606 | -1167.19 | -1203.4676 | -1310.7326 | -1498.3898 | -3151.6039
-2116.5288 | -7822.8586 | -18871.9218 | -32440.9879 | -415092.7536 | 1168087.6513 | -489109.3327 | -50058.8852 | -34404.4452 | -20063.1039 | -13797.5921 | -10066.5323 | -7777.0305 | -6111.6164 | -5113.2426 | -4295.4029 | -3640.6359 | -3161.8276 | -2776.2108 | -2458.6169 | -2212.1693 | -1997.1654 | -1823.1752 | -1679.483 | -1546.7558 | -1446.5179 | -1363.6035 | -1293.2124 | -1239.438 | -1203.6535 | -1184.845 | -1186.932 | -1221.8488 | -1328.5325 | -1516.7317 | -3184.8725
-1281.9246 | -4561.2996 | -9507.216 | -20625.0807 | -33717.5924 | -421118.7354 | 1170475.3676 | -484249.8583 | -48416.9355 | -33367.4349 | -19396.633 | -13200.576 | -9616.3243 | -7452.6494 | -5918.5345 | -4818.7532 | -4086.2625 | -3497.604 | -3035.1703 | -2646.7021 | -2368.176 | -2121.9108 | -1927.0488 | -1764.9283 | -1617.9863 | -1507.584 | -1415.4676 | -1338.4608 | -1278.7299 | -1238.7258 | -1216.2996 | -1215.6357 | -1248.9802 | -1355.2089 | -1544.7091 | -3237.0201
-833.7839 | -2888.5889 | -5693.1484 | -10532.0007 | -21511.9937 | -34414.5899 | -425931.1911 | 1171335.9286 | -480053.1023 | -47247.6344 | -32572.4289 | -18797.6274 | -12725.0218 | -9298.0773 | -7124.1052 | -5711.5873 | -4677.9798 | -3884.9209 | -3322.7635 | -2909.5651 | -2600.8385 | -2267.2495 | -2054.5174 | -1868.9101 | -1703.3702 | -1580.6961 | -1476.2548 | -1391.2871 | -1323.9223 | -1278.7818 | -1251.7873 | -1247.6219 | -1278.9073 | -1384.1979 | -1574.7686 | -3291.9389
-573.7162 | -1952.7856 | -3700.2009 | -6429.7732 | -11126.6205 | -22326.2328 | -35027.964 | -428735.344 | 1170853.0997 | -475560.6275 | -46932.3481 | -31906.8017 | -18364.3626 | -12425.4304 | -9022.2488 | -6929.3291 | -5504.6535 | -4530.6755 | -3804.9762 | -3267.0924 | -2730.4659 | -2507.848 | -2255.131 | -1992.7092 | -1813.1363 | -1673.8093 | -1553.5801 | -1458.8967 | -1381.0924 | -1329.7295 | -1296.8727 | -1288.2648 | -1317.1276 | -1421.2604 | -1613.4402 | -3363.0327
-410.3959 | -1379.6543 | -2545.292 | -4224.4122 | -6837.9632 | -11567.2268 | -22766.2745 | -35687.9214 | -430145.9004 | 1169375.9713 | -473106.199 | -45902.5273 | -31188.206 | -18002.8828 | -12100.9819 | -8794.0076 | -6720.0403 | -5347.0478 | -4384.3475 | -3663.8726 | -3186.6011 | -2760.8509 | -2325.7576 | -2198.9719 | -1933.6211 | -1814.6227 | -1630.9313 | -1534.508 | -1444.1372 | -1385.9077 | -1345.6187 | -1331.3748 | -1357.3722 | -1459.3529 | -1652.7341 | -3433.2775
-305.117 | -1016.4943 | -1839.6291 | -2955.8564 | -4564.0091 | -7191.4927 | -11927.7465 | -23248.4475 | -36452.0181 | -432310.3444 | 1171571.0322 | -472032.3485 | -45367.6764 | -30846.5418 | -17747.6052 | -11931.398 | -8620.5757 | -6586.8838 | -5238.171 | -4285.3276 | -3607.7461 | -3074.8228 | -2719.4806 | -2371.3282 | -2147.5418 | -1828.8535 | -1783.9711 | -1669.1424 | -1518.713 | -1460.6388 | -1410.7666 | -1389.3709 | -1412.4661 | -1511.4708 | -1707.4985 | -3532.8124
-232.6369 | -769.8485 | -1373.4634 | -2163.1981 | -3189.068 | -4827.2143 | -7426.1724 | -12212.1339 | -23551.2766 | -36500.8346 | -434889.4431 | 1172024.7163 | -469800.834 | -45110.3949 | -30475.0646 | -17553.2645 | -11737.9343 | -8472.119 | -6467.7979 | -5130.8143 | -4214.1273 | -3535.1512 | -3029.4991 | -2647.985 | -2315.6754 | -2124.0979 | -1922.3778 | -1657.515 | -1649.2563 | -1574.5596 | -1489.2192 | -1447.8883 | -1472.3493 | -1567.375 | -1766.7119 | -3637.5214
-181.1608 | -596.3412 | -1052.4644 | -1622.7463 | -2368.9123 | -3384.1508 | -4995.1251 | -7619.0325 | -12432.8603 | -23684.0756 | -36801.786 | -435812.2137 | 1171248.8533 | -468834.091 | -44416.2343 | -30074.8068 | -17240.6345 | -11553.525 | -8328.707 | -6341.3193 | -5046.5944 | -4132.8061 | -3469.9006 | -2986.8339 | -2585.3965 | -2298.7199 | -2059.6997 | -1920.7643 | -1767.0346 | -1563.7561 | -1557.5397 | -1535.7994 | -1574.9808 | -1619.5811 | -1831.5551 | -3749.9271
-144.4065 | -473.4044 | -828.3035 | -1261.2579 | -1792.0196 | -2530.5643 | -3556.2076 | -5152.7707 | -7794.9099 | -12611.6064 | -23972.836 | -37176.1144 | -437343.3757 | 1172148.505 | -466854.0364 | -45096.7153 | -29726.2559 | -17026.7098 | -11450.2791 | -8228.4184 | -6282.1278 | -4985.0912 | -4080.2382 | -3445.5353 | -2931.3928 | -2568.8565 | -2285.9273 | -2063.154 | -1877.3842 | -1791.5933 | -1679.0165 | -1646.9985 | -1527.4721 | -1725.8108 | -1956.3831 | -3887.2757
-116.9575 | -382.1635 | -664.1454 | -1000.5294 | -1401.3523 | -1930.8663 | -2645.7152 | -3687.1402 | -5280.1593 | -7915.8343 | -12812.9091 | -24193.5192 | -37343.2747 | -437327.0236 | 1169477.1254 | -463519.2621 | -45344.3307 | -29546.3244 | -16862.2187 | -11332.2028 | -8169.5694 | -6217.7164 | -4926.7527 | -4060.6772 | -3382.1299 | -2914.1961 | -2559.1529 | -2280.5766 | -2067.1067 | -1913.3579 | -1800.3251 | -1722.1328 | -1756.3631 | -1845.697 | -1881.9545 | -4079.4604
-96.1521 | -313.3414 | -541.5439 | -808.8288 | -1118.9414 | -1516.5385 | -2032.5714 | -2753.0429 | -3788.4481 | -5374.845 | -8057.9965 | -12965.7279 | -24180.2619 | -38381.4613 | -436451.2916 | 1167921.3421 | -462079.9354 | -45051.9251 | -29398.7814 | -16682.3953 | -11274.8272 | -8104.408 | -6155.1059 | -4917.4692 | -3986.4181 | -3365.4579 | -2906.189 | -2550.9843 | -2285.1747 | -2090.2177 | -1948.0488 | -1856.484 | -1830.9506 | -1888.8551 | -2145.5492 | -4227.6055
-80.0685 | -260.3497 | -447.9088 | -664.2362 | -909.6957 | -1216.505 | -1597.9485 | -2136.1483 | -2829.4573 | -3864.5539 | -5477.9637 | -8167.9213 | -13006.8978 | -24383.0692 | -38835.8063 | -436891.6768 | 1168203.8585 | -461889.17 | -44600.6037 | -29153.4411 | -16629.8684 | -11188.9999 | -8032.558 | -6163.4762 | -4826.1619 | -3973.202 | -3360.7919 | -2898.8296 | -2560.161 | -2311.2522 | -2131.4028 | -2012.9383 | -1967.0496 | -2032.104 | -2228.0181 | -4446.364
-67.4024 | -218.7657 | -374.965 | -552.8661 | -751.1678 | -993.7962 | -1298.1992 | -1654.4985 | -2198.7501 | -2896.7935 | -3943.1601 | -5553.2827 | -8229.1692 | -13081.2567 | -24442.3696 | -38804.4061 | -438442.0419 | 1168978.5794 | -461555.8178 | -44547.0908 | -29040.404 | -16443.1242 | -11034.4814 | -8065.6633 | -6024.7643 | -4808.7912 | -3963.9002 | -3347.3172 | -2905.3258 | -2583.4429 | -2352.1468 | -2196.9585 | -2124.2106 | -2176.4636 | -2364.7923 | -4681.2067
-57.4794 | -186.2686 | -318.2488 | -466.9353 | -630.0903 | -826.1067 | -1068.7762 | -1330.4962 | -1757.2814 | -2246.4312 | -2968.9261 | -4014.1221 | -5615.9983 | -8345.2686 | -13168.1226 | -24617.0731 | -38872.4949 | -439090.5682 | 1169002.6657 | -460929.1476 | -43997.4138 | -29208.695 | -16378.7243 | -11098.3519 | -7886.5978 | -6036.8295 | -4816.8846 | -3961.7745 | -3365.7678 | -2939.2716 | -2635.5393 | -2429.4897 | -2321.4249 | -2354.592 | -2533.3493 | -4967.1429
-49.3849 | -159.8213 | -272.3073 | -397.8167 | -533.5466 | -694.2316 | -878.279 | -1139.0136 | -1384.793 | -1796.2108 | -2305.8526 | -3022.5533 | -4058.9168 | -5693.1767 | -8407.3356 | -13269.923 | -24536.8532 | -39175.6827 | -439616.5262 | 1169024.6699 | -460304.9444 | -44113.5775 | -28369.263 | -17958.5472 | -10234.6259 | -7841.1661 | -6004.2515 | -4787.5999 | -3964.1528 | -3388.6362 | -2984.1254 | -2708.9019 | -2553.8135 | -2559.6854 | -2725.0674 | -5283.4871
-43.0378 | -139.1197 | -236.4774 | -344.2227 | -459.3812 | -593.7605 | -748.4515 | -937.2365 | -1175.6479 | -1458.2231 | -1846.1177 | -2361.6002 | -3074.0328 | -4136.3063 | -5768.2096 | -8514.5929 | -13345.9517 | -24781.4625 | -38882.3764 | -439909.1575 | 1167167.7859 | -458107.6673 | -46562.7087 | -24553.1304 | -17949.2818 | -10935.3243 | -8012.5579 | -6092.5124 | -4869.8487 | -4046.4801 | -3481.4737 | -3099.3105 | -2873.6516 | -2838.1661 | -2983.7804 | -5707.1492
-37.7182 | -121.8029 | -206.6277 | -299.8481 | -398.4716 | -512.234 | -641.3798 | -797.3522 | -980.2952 | -1219.091 | -1505.9668 | -1891.6413 | -2403.3938 | -3133.5889 | -4192.0379 | -5848.154 | -8574.8487 | -13394.6723 | -25161.5818 | -39742.4593 | -437730.7872 | 1165497.0961 | -455894.6195 | -46540.1805 | -28014.763 | -16459.6705 | -10784.1092 | -7900.4375 | -6067.9479 | -4884.8338 | -4092.8613 | -3564.1062 | -3243.3993 | -3150.8355 | -3266.7829 | -6155.0887
-33.2718 | -107.348 | -181.7888 | -263.0889 | -348.329 | -445.6491 | -554.836 | -684.2556 | -837.4375 | -1014.9267 | -1255.1477 | -1545.0697 | -1924.7117 | -2447.1683 | -3169.8988 | -4238.9918 | -5878.8466 | -8571.1162 | -13487.1986 | -24914.037 | -40659.3056 | -437755.1657 | 1165656.2975 | -457033.5491 | -44918.1997 | -28240.0422 | -16471.0708 | -10780.3579 | -7889.2813 | -6120.2586 | -4954.1534 | -4196.9651 | -3732.1289 | -3552.7971 | -3622.185 | -6702.5717
-29.6656 | -95.65 | -161.7182 | -233.497 | -308.1626 | -392.6592 | -486.5141 | -596.0669 | -732.6167 | -836.8996 | -1086.5724 | -1285.5119 | -1581.2371 | -1970.1545 | -2488.5951 | -3222.0677 | -4285.264 | -5940.117 | -8608.3907 | -13559.0833 | -25076.5323 | -40900.7291 | -438307.24 | 1166409.1529 | -457196.0286 | -44297.284 | -28720.1671 | -16349.4658 | -10891.0972 | -7904.0737 | -6198.4097 | -5073.4766 | -4389.3433 | -4078.3454 | -4075.9321 | -7383.4804
-26.6054 | -85.7201 | -144.7308 | -208.5184 | -274.3828 | -348.2768 | -429.3854 | -523.0806 | -625.7232 | -779.7901 | -872.4713 | -1104.8755 | -1322.2985 | -1619.9331 | -2004.575 | -2529.5787 | -3256.7949 | -4325.7528 | -5986.1051 | -8612.1068 | -13674.9928 | -24915.3509 | -41068.9353 | -440251.4596 | 1169052.3519 | -459310.49 | -43140.1131 | -28856.1417 | -16318.1608 | -10986.633 | -7961.7496 | -6320.6692 | -5280.9119 | -4766.272 | -4650.4773 | -8212.9916
-24.0937 | -77.5801 | -130.826 | -188.1304 | -246.9201 | -312.3935 | -383.6207 | -464.8814 | -556.3262 | -665.6653 | -784.449 | -944.3559 | -1126.0521 | -1360.3388 | -1655.678 | -2046.6992 | -2568.4128 | -3302.6041 | -4380.3043 | -6030.8926 | -8686.638 | -13845.8205 | -24984.5857 | -40149.088 | -443100.9885 | 1171354.6515 | -459919.1775 | -42950.6121 | -29065.2692 | -16315.0272 | -11101.2492 | -8074.4744 | -6562.1575 | -5706.1637 | -5410.3116 | -9269.1972
-22.0037 | -70.8111 | -119.2783 | -171.2322 | -224.2187 | -282.8282 | -346.0358 | -417.3663 | -496.9287 | -586.0247 | -704.6041 | -820.4594 | -974.6394 | -1162.9879 | -1396.0404 | -1696.5855 | -2085.3365 | -2612.8531 | -3354.7118 | -4429.1072 | -6109.0371 | -8741.9785 | -13954.6056 | -25428.5916 | -39163.9451 | -443908.0816 | 1170614.3117 | -459252.6453 | -43126.3346 | -29152.2947 | -16193.1263 | -11396.7218 | -8330.5512 | -7034.1879 | -6431.9299 | -10626.8388
-20.3438 | -65.437 | -110.1164 | -157.8401 | -206.2576 | -259.4921 | -316.4708 | -380.217 | -450.7122 | -530.1384 | -622.8784 | -737.9874 | -857.7413 | -1014.2957 | -1203.2407 | -1441.3547 | -1741.4028 | -2136.3674 | -2671.932 | -3415.0514 | -4516.7524 | -6192.8435 | -8859.8202 | -13994.8294 | -25803.2634 | -40021.0848 | -442469.7931 | 1170078.5177 | -458629.6899 | -43402.0888 | -29841.1703 | -16204.8614 | -11754.555 | -8904.3813 | -7858.6272 | -12456.3385
-18.9194 | -60.8284 | -102.2691 | -146.3914 | -190.942 | -239.6619 | -291.4532 | -348.953 | -412.1224 | -482.3925 | -571.0048 | -633.6457 | -787.0639 | -891.2174 | -1051.0772 | -1243.3337 | -1480.3364 | -1784.2475 | -2183.78 | -2717.7622 | -3477.5694 | -4572.8989 | -6225.874 | -8967.9518 | -13971.2594 | -25757.24 | -40194.1597 | -444091.4097 | 1170508.3479 | -458585.6212 | -43039.0048 | -30148.1733 | -16754.8172 | -12317.1195 | -9951.4124 | -14822.7472
-17.8303 | -57.3031 | -96.2624 | -137.6194 | -179.1944 | -224.4261 | -272.1976 | -324.8284 | -382.1395 | -445.4079 | -516.8007 | -615.0003 | -668.3852 | -815.7194 | -937.5867 | -1096.8042 | -1289.2818 | -1530.8294 | -1840.2474 | -2240.9428 | -2791.6877 | -3552.5821 | -4662.6705 | -6278.6684 | -9099.5627 | -13950.1815 | -26484.5422 | -39317.5519 | -445326.0928 | 1170810.5809 | -459309.9957 | -43441.2125 | -29941.891 | -17696.4443 | -13474.0408 | -18337.8914
-17.1066 | -54.9564 | -92.2508 | -131.7323 | -171.2611 | -214.067 | -259.0087 | -308.1893 | -361.3771 | -419.5366 | -486.2803 | -568.468 | -615.6421 | -758.9042 | -852.9917 | -990.8206 | -1152.1247 | -1350.5042 | -1598.8529 | -1911.7022 | -2329.0318 | -2884.6693 | -3658.622 | -4776.6125 | -6392.5295 | -9285.7203 | -14022.9569 | -27051.2257 | -39358.1607 | -445844.4994 | 1169054.24 | -455943.5056 | -45871.3216 | -30766.9993 | -19236.909 | -23906.6018
-16.6839 | -53.5805 | -89.8751 | -128.2001 | -166.4214 | -207.6266 | -250.6311 | -297.3699 | -347.5158 | -401.6969 | -463.4566 | -526.6056 | -625.9181 | -678.5414 | -801.3073 | -914.8787 | -1053.9011 | -1221.4448 | -1427.0243 | -1679.7706 | -2008.3209 | -2431.6836 | -3000.4212 | -3785.4953 | -4911.9052 | -6535.4666 | -9586.8295 | -14088.2204 | -27225.8009 | -40277.9351 | -442864.4195 | 1161233.64 | -452969.4202 | -46535.3541 | -33103.9947 | -32621.3777
-16.7175 | -53.6708 | -89.9699 | -128.2106 | -166.217 | -207.0279 | -249.4052 | -295.1976 | -344.0264 | -396.4038 | -455.6702 | -519.5144 | -594.5503 | -666.468 | -769.5476 | -872.5682 | -996.7869 | -1143.8171 | -1320.9828 | -1534.1302 | -1805.0802 | -2144.2753 | -2585.5414 | -3174.2911 | -3977.1334 | -5137.1673 | -6817.8269 | -9916.2704 | -14669.4637 | -27153.6056 | -42555.223 | -440417.5743 | 1161238.7458 | -459912.6198 | -46997.3199 | -51754.1334
-17.7318 | -56.9098 | -95.3407 | -135.7368 | -175.7512 | -218.5522 | -262.7737 | -310.2867 | -360.63 | -414.2067 | -474.4034 | -538.8222 | -613.8249 | -677.4807 | -793.5123 | -880.8703 | -1001.0422 | -1138.2381 | -1300.7395 | -1492.2409 | -1730.7184 | -2021.3525 | -2388.3487 | -2862.4437 | -3483.2792 | -4337.715 | -5577.0444 | -7296.4542 | -10451.1236 | -15580.9304 | -27994.6946 | -43268.1287 | -447529.608 | 1165902.2344 | -466437.6991 | -76552.2145
-19.7445 | -63.3524 | -106.0769 | -150.8984 | -195.1662 | -242.3557 | -290.8951 | -342.7821 | -397.4423 | -455.1863 | -519.5798 | -588.1071 | -660.4116 | -755.9792 | -834.911 | -946.4947 | -1063.6716 | -1200.0343 | -1359.0331 | -1543.0803 | -1768.2552 | -2036.2955 | -2366.0945 | -2780.2826 | -3302.6655 | -3996.9781 | -4955.6558 | -6250.8047 | -8222.23 | -11523.4673 | -17010.8638 | -30186.5306 | -43831.2365 | -454240.5253 | 1159954.707 | -509455.7127
-40.4165 | -129.641 | -216.935 | -308.3064 | -398.2427 | -493.7379 | -591.4627 | -695.3215 | -804.0198 | -917.9394 | -1044.1075 | -1177.2991 | -1319.6267 | -1489.4907 | -1632.5614 | -1856.5898 | -2063.5574 | -2307.0789 | -2586.1798 | -2902.6063 | -3282.1117 | -3721.815 | -4247.169 | -4886.4164 | -5658.2277 | -6644.0106 | -7943.2852 | -9615.2235 | -11875.9736 | -15227.5343 | -20483.3374 | -28956.8123 | -47292.5249 | -71712.9018 | -496011.2361 | 868570.4554
1.3918e+12 | -2.0877e+12 | 695902182886.1763 | -65482.1429 | -37605.8529 | -25209.6746 | -17935.4512 | -13465.8208 | -10475.0726 | -8372.5993 | -6879.9506 | -5737.5997 | -4855.2134 | -4184.4607 | -3631.788 | -3196.5346 | -2829.2128 | -2528.9801 | -2278.3215 | -2063.3584 | -1888.9802 | -1734.9801 | -1604.682 | -1496.9404 | -1393.8784 | -1315.4078 | -1251.3396 | -1195.4427 | -1154.2083 | -1127.7481 | -1116.8069 | -1124.947 | -1163.5787 | -1271.4177 | -1457.2468 | -3075.0181
-678719793155.8092 | 1.598e+12 | -1.3059e+12 | 386612306408.6987 | -48539.369 | -29162.7423 | -19932.838 | -14566.3261 | -11130.7145 | -8786.1298 | -7155.4283 | -5925.8804 | -4988.487 | -4281.9583 | -3703.828 | -3251.3699 | -2871.2822 | -2561.8914 | -2304.3622 | -2084.1121 | -1905.8589 | -1748.6741 | -1615.9817 | -1506.3079 | -1401.6227 | -1321.934 | -1256.8563 | -1200.1348 | -1158.1987 | -1131.1981 | -1119.7933 | -1127.5568 | -1165.9172 | -1273.5706 | -1459.3405 | -3078.4627
139180443260.3561 | -786833879420.0831 | 1.466e+12 | -1.1431e+12 | 324754337999.7575 | -41765.0772 | -24913.4456 | -17202.0222 | -12636.6797 | -9711.3408 | -7758.7633 | -6333.4136 | -5273.5331 | -4489.1651 | -3855.5583 | -3366.3915 | -2959.1283 | -2630.4136 | -2358.4415 | -2127.1106 | -1940.7943 | -1776.9709 | -1639.3245 | -1525.6463 | -1417.6109 | -1335.4354 | -1268.2199 | -1209.8283 | -1166.4517 | -1138.3474 | -1125.9955 | -1132.9924 | -1170.8061 | -1278.094 | -1463.7673 | -3085.8285
-8834.7297 | 165690992973.4022 | -816958563314.0582 | 1.4297e+12 | -1.0767e+12 | 298243778432.6212 | -38037.3687 | -22755.2093 | -15665.6786 | -11490.5632 | -8936.494 | -7086.418 | -5807.7029 | -4878.4663 | -4144.2055 | -3588.1783 | -3131.2499 | -2767.4239 | -2469.0651 | -2217.3401 | -2016.1789 | -1839.9738 | -1693.0413 | -1571.8074 | -1457.3553 | -1370.4199 | -1299.1365 | -1237.5263 | -1191.4396 | -1161.3252 | -1147.368 | -1153.2459 | -1190.6097 | -1298.451 | -1485.9204 | -3129.4961
-3834.1948 | -16157.0365 | 180419080227.447 | -837501462442.9664 | 1.4147e+12 | -1.0411e+12 | 283515691157.1807 | -35999.9946 | -21216.4666 | -14569.402 | -10607.077 | -8278.8799 | -6562.4947 | -5446.268 | -4514.5956 | -3871.0869 | -3343.8055 | -2931.7059 | -2597.6664 | -2318.7255 | -2098.5334 | -1906.3669 | -1747.9552 | -1617.3047 | -1495.1175 | -1402.4951 | -1326.3053 | -1260.9311 | -1211.566 | -1179.0063 | -1162.9606 | -1167.19 | -1203.4676 | -1310.7326 | -1498.3898 | -3151.6039
-2116.5288 | -7822.8586 | -18871.9218 | 189791498830.8094 | -851883798799.4064 | 1.4071e+12 | -1.0192e+12 | 274143272889.2664 | -34404.4452 | -20063.1039 | -13797.5921 | -10066.5323 | -7777.0305 | -6111.6164 | -5113.2426 | -4295.4029 | -3640.6359 | -3161.8276 | -2776.2108 | -2458.6169 | -2212.1693 | -1997.1654 | -1823.1752 | -1679.483 | -1546.7558 | -1446.5179 | -1363.6035 | -1293.2124 | -1239.438 | -1203.6535 | -1184.845 | -1186.932 | -1221.8488 | -1328.5325 | -1516.7317 | -3184.8725
-1281.9246 | -4561.2996 | -9507.216 | -20625.0807 | 196280096913.9244 | -862408224775.6636 | 1.4028e+12 | -1.0043e+12 | 267654675171.4966 | -33367.4349 | -19396.633 | -13200.576 | -9616.3243 | -7452.6494 | -5918.5345 | -4818.7532 | -4086.2625 | -3497.604 | -3035.1703 | -2646.7021 | -2368.176 | -2121.9108 | -1927.0488 | -1764.9283 | -1617.9863 | -1507.584 | -1415.4676 | -1338.4608 | -1278.7299 | -1238.7258 | -1216.2996 | -1215.6357 | -1248.9802 | -1355.2089 | -1544.7091 | -3237.0201
-833.7839 | -2888.5889 | -5693.1484 | -10532.0007 | -21511.9937 | 201038402414.0547 | -870410943537.3292 | 1.4001e+12 | -993577110068.4475 | 262896370143.6699 | -32572.4289 | -18797.6274 | -12725.0218 | -9298.0773 | -7124.1052 | -5711.5873 | -4677.9798 | -3884.9209 | -3322.7635 | -2909.5651 | -2600.8385 | -2267.2495 | -2054.5174 | -1868.9101 | -1703.3702 | -1580.6961 | -1476.2548 | -1391.2871 | -1323.9223 | -1278.7818 | -1251.7873 | -1247.6219 | -1278.9073 | -1384.1979 | -1574.7686 | -3291.9389
-573.7162 | -1952.7856 | -3700.2009 | -6429.7732 | -11126.6205 | -22326.2328 | 204677106539.6605 | -876689048026.613 | 1.3982e+12 | -985472516806.1771 | 259257665719.9763 | -31906.8017 | -18364.3626 | -12425.4304 | -9022.2488 | -6929.3291 | -5504.6535 | -4530.6755 | -3804.9762 | -3267.0924 | -2730.4659 | -2507.848 | -2255.131 | -1992.7092 | -1813.1363 | -1673.8093 | -1553.5801 | -1458.8967 | -1381.0924 | -1329.7295 | -1296.8727 | -1288.2648 | -1317.1276 | -1421.2604 | -1613.4402 | -3363.0327
-410.3959 | -1379.6543 | -2545.292 | -4224.4122 | -6837.9632 | -11567.2268 | -22766.2745 | 207549767515.7399 | -881740444668.6083 | 1.3969e+12 | -979140427864.6155 | 256385005113.7602 | -31188.206 | -18002.8828 | -12100.9819 | -8794.0076 | -6720.0403 | -5347.0478 | -4384.3475 | -3663.8726 | -3186.6011 | -2760.8509 | -2325.7576 | -2198.9719 | -1933.6211 | -1814.6227 | -1630.9313 | -1534.508 | -1444.1372 | -1385.9077 | -1345.6187 | -1331.3748 | -1357.3722 | -1459.3529 | -1652.7341 | -3433.2775
-305.117 | -1016.4943 | -1839.6291 | -2955.8564 | -4564.0091 | -7191.4927 | -11927.7465 | -23248.4475 | 209875254742.7206 | -885890072956.6649 | 1.396e+12 | -974058274154.4395 | 254059517657.5337 | -30846.5418 | -17747.6052 | -11931.398 | -8620.5757 | -6586.8838 | -5238.171 | -4285.3276 | -3607.7461 | -3074.8228 | -2719.4806 | -2371.3282 | -2147.5418 | -1828.8535 | -1783.9711 | -1669.1424 | -1518.713 | -1460.6388 | -1410.7666 | -1389.3709 | -1412.4661 | -1511.4708 | -1707.4985 | -3532.8124
-232.6369 | -769.8485 | -1373.4634 | -2163.1981 | -3189.068 | -4827.2143 | -7426.1724 | -12212.1339 | -23551.2766 | 211796309990.8811 | -889358250277.467 | 1.3953e+12 | -969890085313.1721 | 252138462617.8381 | -30475.0646 | -17553.2645 | -11737.9343 | -8472.119 | -6467.7979 | -5130.8143 | -4214.1273 | -3535.1512 | -3029.4991 | -2647.985 | -2315.6754 | -2124.0979 | -1922.3778 | -1657.515 | -1649.2563 | -1574.5596 | -1489.2192 | -1447.8883 | -1472.3493 | -1567.375 | -1766.7119 | -3637.5214
-181.1608 | -596.3412 | -1052.4644 | -1622.7463 | -2368.9123 | -3384.1508 | -4995.1251 | -7619.0325 | -12432.8603 | -23684.0756 | 213409996139.3904 | -892299331109.3596 | 1.3948e+12 | -966410173483.7482 | 250524776862.5381 | -30074.8068 | -17240.6345 | -11553.525 | -8328.707 | -6341.3193 | -5046.5944 | -4132.8061 | -3469.9006 | -2986.8339 | -2585.3965 | -2298.7199 | -2059.6997 | -1920.7643 | -1767.0346 | -1563.7561 | -1557.5397 | -1535.7994 | -1574.9808 | -1619.5811 | -1831.5551 | -3749.9271
-144.4065 | -473.4044 | -828.3035 | -1261.2579 | -1792.0196 | -2530.5643 | -3556.2076 | -5152.7707 | -7794.9099 | -12611.6064 | -23972.836 | 214784617555.3434 | -894824539645.166 | 1.3944e+12 | -963461377339.9698 | 249150154391.7757 | -29726.2559 | -17026.7098 | -11450.2791 | -8228.4184 | -6282.1278 | -4985.0912 | -4080.2382 | -3445.5353 | -2931.3928 | -2568.8565 | -2285.9273 | -2063.154 | -1877.3842 | -1791.5933 | -1679.0165 | -1646.9985 | -1527.4721 | -1725.8108 | -1956.3831 | -3887.2757
-116.9575 | -382.1635 | -664.1454 | -1000.5294 | -1401.3523 | -1930.8663 | -2645.7152 | -3687.1402 | -5280.1593 | -7915.8343 | -12812.9091 | -24193.5192 | 215969636172.9084 | -897015976528.955 | 1.394e+12 | -960930927899.7178 | 247965135359.4351 | -29546.3244 | -16862.2187 | -11332.2028 | -8169.5694 | -6217.7164 | -4926.7527 | -4060.6772 | -3382.1299 | -2914.1961 | -2559.1529 | -2280.5766 | -2067.1067 | -1913.3579 | -1800.3251 | -1722.1328 | -1756.3631 | -1845.697 | -1881.9545 | -4079.4604
-96.1521 | -313.3414 | -541.5439 | -808.8288 | -1118.9414 | -1516.5385 | -2032.5714 | -2753.0429 | -3788.4481 | -5374.845 | -8057.9965 | -12965.7279 | -24180.2619 | 217001748269.8052 | -898935535138.5571 | 1.3937e+12 | -958735830654.2341 | 246933022516.7574 | -29398.7814 | -16682.3953 | -11274.8272 | -8104.408 | -6155.1059 | -4917.4692 | -3986.4181 | -3365.4579 | -2906.189 | -2550.9843 | -2285.1747 | -2090.2177 | -1948.0488 | -1856.484 | -1830.9506 | -1888.8551 | -2145.5492 | -4227.6055
-80.0685 | -260.3497 | -447.9088 | -664.2362 | -909.6957 | -1216.505 | -1597.9485 | -2136.1483 | -2829.4573 | -3864.5539 | -5477.9637 | -8167.9213 | -13006.8978 | -24383.0692 | 217908756328.1091 | -900630739081.6344 | 1.3935e+12 | -956813653178.5299 | 246026014455.4298 | -29153.4411 | -16629.8684 | -11188.9999 | -8032.558 | -6163.4762 | -4826.1619 | -3973.202 | -3360.7919 | -2898.8296 | -2560.161 | -2311.2522 | -2131.4028 | -2012.9383 | -1967.0496 | -2032.104 | -2228.0181 | -4446.364
-67.4024 | -218.7657 | -374.965 | -552.8661 | -751.1678 | -993.7962 | -1298.1992 | -1654.4985 | -2198.7501 | -2896.7935 | -3943.1601 | -5553.2827 | -8229.1692 | -13081.2567 | -24442.3696 | 218712106756.4269 | -902138669719.6063 | 1.3933e+12 | -955116536477.9506 | 245222664112.025 | -29040.404 | -16443.1242 | -11034.4814 | -8065.6633 | -6024.7643 | -4808.7912 | -3963.9002 | -3347.3172 | -2905.3258 | -2583.4429 | -2352.1468 | -2196.9585 | -2124.2106 | -2176.4636 | -2364.7923 | -4681.2067
-57.4794 | -186.2686 | -318.2488 | -466.9353 | -630.0903 | -826.1067 | -1068.7762 | -1330.4962 | -1757.2814 | -2246.4312 | -2968.9261 | -4014.1221 | -5615.9983 | -8345.2686 | -13168.1226 | -24617.0731 | 219428608393.6971 | -903488677885.361 | 1.3932e+12 | -953607182781.0457 | 244506162956.343 | -29208.695 | -16378.7243 | -11098.3519 | -7886.5978 | -6036.8295 | -4816.8846 | -3961.7745 | -3365.7678 | -2939.2716 | -2635.5393 | -2429.4897 | -2321.4249 | -2354.592 | -2533.3493 | -4967.1429
-49.3849 | -159.8213 | -272.3073 | -397.8167 | -533.5466 | -694.2316 | -878.279 | -1139.0136 | -1384.793 | -1796.2108 | -2305.8526 | -3022.5533 | -4058.9168 | -5693.1767 | -8407.3356 | -13269.923 | -24536.8532 | 220071622441.4725 | -904704298359.0337 | 1.393e+12 | -952256096954.3164 | 243863148489.2161 | -28369.263 | -17958.5472 | -10234.6259 | -7841.1661 | -6004.2515 | -4787.5999 | -3964.1528 | -3388.6362 | -2984.1254 | -2708.9019 | -2553.8135 | -2559.6854 | -2725.0674 | -5283.4871
-43.0378 | -139.1197 | -236.4774 | -344.2227 | -459.3812 | -593.7605 | -748.4515 | -937.2365 | -1175.6479 | -1458.2231 | -1846.1177 | -2361.6002 | -3074.0328 | -4136.3063 | -5768.2096 | -8514.5929 | -13345.9517 | -24781.4625 | 220651903978.331 | -905804617492.9591 | 1.3929e+12 | -951039647086.5164 | 243282864796.5327 | -24553.1304 | -17949.2818 | -10935.3243 | -8012.5579 | -6092.5124 | -4869.8487 | -4046.4801 | -3481.4737 | -3099.3105 | -2873.6516 | -2838.1661 | -2983.7804 | -5707.1492
-37.7182 | -121.8029 | -206.6277 | -299.8481 | -398.4716 | -512.234 | -641.3798 | -797.3522 | -980.2952 | -1219.091 | -1505.9668 | -1891.6413 | -2403.3938 | -3133.5889 | -4192.0379 | -5848.154 | -8574.8487 | -13394.6723 | -25161.5818 | 221178204711.2372 | -906805273596.7731 | 1.3928e+12 | -949938681806.6875 | 242756563226.0718 | -28014.763 | -16459.6705 | -10784.1092 | -7900.4375 | -6067.9479 | -4884.8338 | -4092.8613 | -3564.1062 | -3243.3993 | -3150.8355 | -3266.7829 | -6155.0887
-33.2718 | -107.348 | -181.7888 | -263.0889 | -348.329 | -445.6491 | -554.836 | -684.2556 | -837.4375 | -1014.9267 | -1255.1477 | -1545.0697 | -1924.7117 | -2447.1683 | -3169.8988 | -4238.9918 | -5878.8466 | -8571.1162 | -13487.1986 | -24914.037 | 221657723023.5588 | -907719208987.9022 | 1.3927e+12 | -948937517207.462 | 242277045618.8847 | -28240.0422 | -16471.0708 | -10780.3579 | -7889.2813 | -6120.2586 | -4954.1534 | -4196.9651 | -3732.1289 | -3552.7971 | -3622.185 | -6702.5717
-29.6656 | -95.65 | -161.7182 | -233.497 | -308.1626 | -392.6592 | -486.5141 | -596.0669 | -732.6167 | -836.8996 | -1086.5724 | -1285.5119 | -1581.2371 | -1970.1545 | -2488.5951 | -3222.0677 | -4285.264 | -5940.117 | -8608.3907 | -13559.0833 | -25076.5323 | 222096431864.14 | -908557215701.6216 | 1.3926e+12 | -948023177902.3024 | 241838337157.7957 | -28720.1671 | -16349.4658 | -10891.0972 | -7904.0737 | -6198.4097 | -5073.4766 | -4389.3433 | -4078.3454 | -4075.9321 | -7383.4804
-26.6054 | -85.7201 | -144.7308 | -208.5184 | -274.3828 | -348.2768 | -429.3854 | -523.0806 | -625.7232 | -779.7901 | -872.4713 | -1104.8755 | -1322.2985 | -1619.9331 | -2004.575 | -2529.5787 | -3256.7949 | -4325.7528 | -5986.1051 | -8612.1068 | -13674.9928 | -24915.3509 | 222499327791.6524 | -909328370312.0918 | 1.3926e+12 | -947184848843.8888 | 241435442219.248 | -28856.1417 | -16318.1608 | -10986.633 | -7961.7496 | -6320.6692 | -5280.9119 | -4766.272 | -4650.4773 | -8212.9916
-24.0937 | -77.5801 | -130.826 | -188.1304 | -246.9201 | -312.3935 | -383.6207 | -464.8814 | -556.3262 | -665.6653 | -784.449 | -944.3559 | -1126.0521 | -1360.3388 | -1655.678 | -2046.6992 | -2568.4128 | -3302.6041 | -4380.3043 | -6030.8926 | -8686.638 | -13845.8205 | -24984.5857 | 222870625113.4365 | -910040358423.5083 | 1.3925e+12 | -946413432993.9003 | 241064146006.8123 | -29065.2692 | -16315.0272 | -11101.2492 | -8074.4744 | -6562.1575 | -5706.1637 | -5410.3116 | -9269.1972
-22.0037 | -70.8111 | -119.2783 | -171.2322 | -224.2187 | -282.8282 | -346.0358 | -417.3663 | -496.9287 | -586.0247 | -704.6041 | -820.4594 | -974.6394 | -1162.9879 | -1396.0404 | -1696.5855 | -2085.3365 | -2612.8531 | -3354.7118 | -4429.1072 | -6109.0371 | -8741.9785 | -13954.6056 | -25428.5916 | 223213900130.5586 | -910699729470.3561 | 1.3925e+12 | -945701231160.0131 | 240720871799.1106 | -29152.2947 | -16193.1263 | -11396.7218 | -8330.5512 | -7034.1879 | -6431.9299 | -10626.8388
-20.3438 | -65.437 | -110.1164 | -157.8401 | -206.2576 | -259.4921 | -316.4708 | -380.217 | -450.7122 | -530.1384 | -622.8784 | -737.9874 | -857.7413 | -1014.2957 | -1203.2407 | -1441.3547 | -1741.4028 | -2136.3674 | -2671.932 | -3415.0514 | -4516.7524 | -6192.8435 | -8859.8202 | -13994.8294 | -25803.2634 | 223532207921.2542 | -911312103340.2961 | 1.3924e+12 | -945041682214.8104 | 240402562875.5211 | -29841.1703 | -16204.8614 | -11754.555 | -8904.3813 | -7858.6272 | -12456.3385
-18.9194 | -60.8284 | -102.2691 | -146.3914 | -190.942 | -239.6619 | -291.4532 | -348.953 | -412.1224 | -482.3925 | -571.0048 | -633.6457 | -787.0639 | -891.2174 | -1051.0772 | -1243.3337 | -1480.3364 | -1784.2475 | -2183.78 | -2717.7622 | -3477.5694 | -4572.8989 | -6225.874 | -8967.9518 | -13971.2594 | -25757.24 | 223828178947.0437 | -911882333123.2751 | 1.3924e+12 | -944429158922.5878 | 240106592039.7406 | -30148.1733 | -16754.8172 | -12317.1195 | -9951.4124 | -14822.7472
-17.8303 | -57.3031 | -96.2624 | -137.6194 | -179.1944 | -224.4261 | -272.1976 | -324.8284 | -382.1395 | -445.4079 | -516.8007 | -615.0003 | -668.3852 | -815.7194 | -937.5867 | -1096.8042 | -1289.2818 | -1530.8294 | -1840.2474 | -2240.9428 | -2791.6877 | -3552.5821 | -4662.6705 | -6278.6684 | -9099.5627 | -13950.1815 | -26484.5422 | 224104085178.5251 | -912414619010.3783 | 1.3923e+12 | -943858807767.4646 | 239830686282.6593 | -29941.891 | -17696.4443 | -13474.0408 | -18337.8914
-17.1066 | -54.9564 | -92.2508 | -131.7323 | -171.2611 | -214.067 | -259.0087 | -308.1893 | -361.3771 | -419.5366 | -486.2803 | -568.468 | -615.6421 | -758.9042 | -852.9917 | -990.8206 | -1152.1247 | -1350.5042 | -1598.8529 | -1911.7022 | -2329.0318 | -2884.6693 | -3658.622 | -4776.6125 | -6392.5295 | -9285.7203 | -14022.9569 | -27051.2257 | 224361898338.3719 | -912912623640.063 | 1.3923e+12 | -943326415645.0122 | 239572870652.0947 | -30766.9993 | -19236.909 | -23906.6018
-16.6839 | -53.5805 | -89.8751 | -128.2001 | -166.4214 | -207.6266 | -250.6311 | -297.3699 | -347.5158 | -401.6969 | -463.4566 | -526.6056 | -625.9181 | -678.5414 | -801.3073 | -914.8787 | -1053.9011 | -1221.4448 | -1427.0243 | -1679.7706 | -2008.3209 | -2431.6836 | -3000.4212 | -3785.4953 | -4911.9052 | -6535.4666 | -9586.8295 | -14088.2204 | -27225.8009 | 224603341526.9608 | -913379550691.4011 | 1.3923e+12 | -942828320454.3022 | 239331425879.6989 | -33103.9947 | -32621.3777
-16.7175 | -53.6708 | -89.9699 | -128.2106 | -166.217 | -207.0279 | -249.4052 | -295.1976 | -344.0264 | -396.4038 | -455.6702 | -519.5144 | -594.5503 | -666.468 | -769.5476 | -872.5682 | -996.7869 | -1143.8171 | -1320.9828 | -1534.1302 | -1805.0802 | -2144.2753 | -2585.5414 | -3174.2911 | -3977.1334 | -5137.1673 | -6817.8269 | -9916.2704 | -14669.4637 | -27153.6056 | 224829925259.0599 | -913818223077.2207 | 1.3922e+12 | -942361322397.119 | 239104839408.346 | -51754.1334
-17.7318 | -56.9098 | -95.3407 | -135.7368 | -175.7512 | -218.5522 | -262.7737 | -310.2867 | -360.63 | -414.2067 | -474.4034 | -538.8222 | -613.8249 | -677.4807 | -793.5123 | -880.8703 | -1001.0422 | -1138.2381 | -1300.7395 | -1492.2409 | -1730.7184 | -2021.3525 | -2388.3487 | -2862.4437 | -3483.2792 | -4337.715 | -5577.0444 | -7296.4542 | -10451.1236 | -15580.9304 | -27994.6946 | 225042983032.5927 | -914231137935.33 | 1.3922e+12 | -941922589975.0116 | 238891751367.0129
-19.7445 | -63.3524 | -106.0769 | -150.8984 | -195.1662 | -242.3557 | -290.8951 | -342.7821 | -397.4423 | -455.1863 | -519.5798 | -588.1071 | -660.4116 | -755.9792 | -834.911 | -946.4947 | -1063.6716 | -1200.0343 | -1359.0331 | -1543.0803 | -1768.2552 | -2036.2955 | -2366.0945 | -2780.2826 | -3302.6655 | -3996.9781 | -4955.6558 | -6250.8047 | -8222.23 | -11523.4673 | -17010.8638 | -30186.5306 | 225243689739.3184 | -914620489757.3324 | 1.1546e+12 | -465222825806.9938
-40.4165 | -129.641 | -216.935 | -308.3064 | -398.2427 | -493.7379 | -591.4627 | -695.3215 | -804.0198 | -917.9394 | -1044.1075 | -1177.2991 | -1319.6267 | -1489.4907 | -1632.5614 | -1856.5898 | -2063.5574 | -2307.0789 | -2586.1798 | -2902.6063 | -3282.1117 | -3721.815 | -4247.169 | -4886.4164 | -5658.2277 | -6644.0106 | -7943.2852 | -9615.2235 | -11875.9736 | -15227.5343 | -20483.3374 | -28956.8123 | -47292.5249 | 225433061675.6649 | -452117996400.0101 | 226685235570.663
zf | Peso Esp | Cu | Fi | E | Nu | Resist
1000 | 1 | 1 | 1 | 20000 | 0.2 | 1000

## PRigTH72
Elemento | ri | ri/Rp | W (mm) | P (kPa) | Rp (m) | q (kPa) | Nº elem | Ep | Nu_p | h
1 | 0.0034722 | 0.0069444 | -2.2733 | 30.568 | 0.5 | 60 | 72 | 30000000 | 0.15 | 0.15
2 | 0.010417 | 0.020833 | -2.2733 | 30.5348
3 | 0.017361 | 0.034722 | -2.2733 | 30.4722
4 | 0.024306 | 0.048611 | -2.2733 | 30.6969
5 | 0.03125 | 0.0625 | -2.2733 | 30.635
6 | 0.038194 | 0.076389 | -2.2732 | 30.6098
7 | 0.045139 | 0.090278 | -2.2732 | 30.6869
8 | 0.052083 | 0.10417 | -2.2732 | 30.705
9 | 0.059028 | 0.11806 | -2.2731 | 30.7842
10 | 0.065972 | 0.13194 | -2.2731 | 30.7614
11 | 0.072917 | 0.14583 | -2.273 | 30.8951
12 | 0.079861 | 0.15972 | -2.273 | 30.9602
13 | 0.086806 | 0.17361 | -2.2729 | 30.9615
14 | 0.09375 | 0.1875 | -2.2729 | 31.0845
15 | 0.10069 | 0.20139 | -2.2728 | 31.177
16 | 0.10764 | 0.21528 | -2.2727 | 31.2719
17 | 0.11458 | 0.22917 | -2.2726 | 31.3632
18 | 0.12153 | 0.24306 | -2.2725 | 31.4163
19 | 0.12847 | 0.25694 | -2.2724 | 31.5512
20 | 0.13542 | 0.27083 | -2.2724 | 31.606
21 | 0.14236 | 0.28472 | -2.2723 | 31.8886
22 | 0.14931 | 0.29861 | -2.2721 | 31.9843
23 | 0.15625 | 0.3125 | -2.272 | 32.0792
24 | 0.16319 | 0.32639 | -2.2719 | 32.2574
25 | 0.17014 | 0.34028 | -2.2718 | 32.3787
26 | 0.17708 | 0.35417 | -2.2717 | 32.554
27 | 0.18403 | 0.36806 | -2.2716 | 32.7278
28 | 0.19097 | 0.38194 | -2.2714 | 33.002
29 | 0.19792 | 0.39583 | -2.2713 | 33.1464
30 | 0.20486 | 0.40972 | -2.2711 | 33.3778
31 | 0.21181 | 0.42361 | -2.271 | 33.6186
32 | 0.21875 | 0.4375 | -2.2709 | 33.8154
33 | 0.22569 | 0.45139 | -2.2707 | 34.0034
34 | 0.23264 | 0.46528 | -2.2706 | 34.3617
35 | 0.23958 | 0.47917 | -2.2704 | 34.6316
36 | 0.24653 | 0.49306 | -2.2702 | 34.8973
37 | 0.25347 | 0.50694 | -2.2701 | 35.2082
38 | 0.26042 | 0.52083 | -2.2699 | 35.5594
39 | 0.26736 | 0.53472 | -2.2697 | 35.9052
40 | 0.27431 | 0.54861 | -2.2696 | 36.4432
41 | 0.28125 | 0.5625 | -2.2694 | 36.6418
42 | 0.28819 | 0.57639 | -2.2692 | 37.0943
43 | 0.29514 | 0.59028 | -2.269 | 37.6289
44 | 0.30208 | 0.60417 | -2.2688 | 38.0487
45 | 0.30903 | 0.61806 | -2.2686 | 38.5797
46 | 0.31597 | 0.63194 | -2.2685 | 39.1343
47 | 0.32292 | 0.64583 | -2.2683 | 39.5957
48 | 0.32986 | 0.65972 | -2.2681 | 40.3439
49 | 0.33681 | 0.67361 | -2.2679 | 40.9088
50 | 0.34375 | 0.6875 | -2.2677 | 41.7961
51 | 0.35069 | 0.70139 | -2.2675 | 42.5362
52 | 0.35764 | 0.71528 | -2.2673 | 43.2611
53 | 0.36458 | 0.72917 | -2.2671 | 44.2415
54 | 0.37153 | 0.74306 | -2.2669 | 45.1301
55 | 0.37847 | 0.75694 | -2.2666 | 46.2585
56 | 0.38542 | 0.77083 | -2.2664 | 47.4248
57 | 0.39236 | 0.78472 | -2.2662 | 48.8601
58 | 0.39931 | 0.79861 | -2.266 | 50.0874
59 | 0.40625 | 0.8125 | -2.2658 | 52.1856
60 | 0.41319 | 0.82639 | -2.2656 | 53.6359
61 | 0.42014 | 0.84028 | -2.2654 | 55.3588
62 | 0.42708 | 0.85417 | -2.2652 | 59.4821
63 | 0.43403 | 0.86806 | -2.2649 | 60.4132
64 | 0.44097 | 0.88194 | -2.2647 | 64.1989
65 | 0.44792 | 0.89583 | -2.2645 | 68.2459
66 | 0.45486 | 0.90972 | -2.2643 | 72.9268
67 | 0.46181 | 0.92361 | -2.2641 | 79.3811
68 | 0.46875 | 0.9375 | -2.2639 | 87.7824
69 | 0.47569 | 0.95139 | -2.2637 | 99.5241
70 | 0.48264 | 0.96528 | -2.2634 | 117.8577
71 | 0.48958 | 0.97917 | -2.2632 | 147.017
72 | 0.49653 | 0.99306 | -2.263 | 343.6135
73 | 0.5 | 1 | -2.2629 | 0
A | s | i | e | n | t | o | s |  | f | u | e | r | a
Punto | ri | ri/Rp | W (mm)
1 | 0.63889 | 1.2778 | -1.2914
2 | 0.77778 | 1.5556 | -1.0036
3 | 0.91667 | 1.8333 | -0.82922
4 | 1.0556 | 2.1111 | -0.70918
5 | 1.1944 | 2.3889 | -0.62061
6 | 1.3333 | 2.6667 | -0.55225
7 | 1.4722 | 2.9444 | -0.49773
8 | 1.6111 | 3.2222 | -0.45316
9 | 1.75 | 3.5 | -0.41602
10 | 1.8889 | 3.7778 | -0.38456
11 | 2.0278 | 4.0556 | -0.35756
12 | 2.1667 | 4.3333 | -0.33413
13 | 2.3056 | 4.6111 | -0.31359
14 | 2.4444 | 4.8889 | -0.29545
15 | 2.5833 | 5.1667 | -0.27929
16 | 2.7222 | 5.4444 | -0.26481
17 | 2.8611 | 5.7222 | -0.25176
18 | 3 | 6 | -0.23994
Asientos it
60
0.0022733
0.0022733
0.0022733
0.0022733
0.0022733
0.0022732
0.0022732
0.0022732
0.0022731
0.0022731
0.002273
0.002273
0.0022729
0.0022729
0.0022728
0.0022727
0.0022726
0.0022725
0.0022724
0.0022724
0.0022723
0.0022721
0.002272
0.0022719
0.0022718
0.0022717
0.0022716
0.0022714
0.0022713
0.0022711
0.002271
0.0022709
0.0022707
0.0022706
0.0022704
0.0022702
0.0022701
0.0022699
0.0022697
0.0022696
0.0022694
0.0022692
0.002269
0.0022688
0.0022686
0.0022685
0.0022683
0.0022681
0.0022679
0.0022677
0.0022675
0.0022673
0.0022671
0.0022669
0.0022666
0.0022664
0.0022662
0.002266
0.0022658
0.0022656
0.0022654
0.0022652
0.0022649
0.0022647
0.0022645
0.0022643
0.0022641
0.0022639
0.0022637
0.0022634
0.0022632
0.002263
Presiones it
60
30.568
30.5348
30.4722
30.6969
30.635
30.6098
30.6869
30.705
30.7842
30.7614
30.8951
30.9602
30.9615
31.0845
31.177
31.2719
31.3632
31.4163
31.5512
31.606
31.8886
31.9843
32.0792
32.2574
32.3787
32.554
32.7278
33.002
33.1464
33.3778
33.6186
33.8154
34.0034
34.3617
34.6316
34.8973
35.2082
35.5594
35.9052
36.4432
36.6418
37.0943
37.6289
38.0487
38.5797
39.1343
39.5957
40.3439
40.9088
41.7961
42.5362
43.2611
44.2415
45.1301
46.2585
47.4248
48.8601
50.0874
52.1856
53.6359
55.3588
59.4821
60.4132
64.1989
68.2459
72.9268
79.3811
87.7824
99.5241
117.8577
147.017
343.6135
2.2269e+13 | -3.3403e+13 | 1.1134e+13 | 0 | 0 | 0 | 0 | 0 | 0 | 0 | 0 | 0 | 0 | 0 | 0 | 0 | 0 | 0 | 0 | 0 | 0 | 0 | 0 | 0 | 0 | 0 | 0 | 0 | 0 | 0 | 0 | 0 | 0 | 0 | 0 | 0 | 0 | 0 | 0 | 0 | 0 | 0 | 0 | 0 | 0 | 0 | 0 | 0 | 0 | 0 | 0 | 0 | 0 | 0 | 0 | 0 | 0 | 0 | 0 | 0 | 0 | 0 | 0 | 0 | 0 | 0 | 0 | 0 | 0 | 0 | 0 | 0
-1.086e+13 | 2.5568e+13 | -2.0894e+13 | 6.1858e+12 | 0 | 0 | 0 | 0 | 0 | 0 | 0 | 0 | 0 | 0 | 0 | 0 | 0 | 0 | 0 | 0 | 0 | 0 | 0 | 0 | 0 | 0 | 0 | 0 | 0 | 0 | 0 | 0 | 0 | 0 | 0 | 0 | 0 | 0 | 0 | 0 | 0 | 0 | 0 | 0 | 0 | 0 | 0 | 0 | 0 | 0 | 0 | 0 | 0 | 0 | 0 | 0 | 0 | 0 | 0 | 0 | 0 | 0 | 0 | 0 | 0 | 0 | 0 | 0 | 0 | 0 | 0 | 0
2.2269e+12 | -1.2589e+13 | 2.3457e+13 | -1.829e+13 | 5.1961e+12 | 0 | 0 | 0 | 0 | 0 | 0 | 0 | 0 | 0 | 0 | 0 | 0 | 0 | 0 | 0 | 0 | 0 | 0 | 0 | 0 | 0 | 0 | 0 | 0 | 0 | 0 | 0 | 0 | 0 | 0 | 0 | 0 | 0 | 0 | 0 | 0 | 0 | 0 | 0 | 0 | 0 | 0 | 0 | 0 | 0 | 0 | 0 | 0 | 0 | 0 | 0 | 0 | 0 | 0 | 0 | 0 | 0 | 0 | 0 | 0 | 0 | 0 | 0 | 0 | 0 | 0 | 0
0 | 2.6511e+12 | -1.3071e+13 | 2.2875e+13 | -1.7226e+13 | 4.7719e+12 | 0 | 0 | 0 | 0 | 0 | 0 | 0 | 0 | 0 | 0 | 0 | 0 | 0 | 0 | 0 | 0 | 0 | 0 | 0 | 0 | 0 | 0 | 0 | 0 | 0 | 0 | 0 | 0 | 0 | 0 | 0 | 0 | 0 | 0 | 0 | 0 | 0 | 0 | 0 | 0 | 0 | 0 | 0 | 0 | 0 | 0 | 0 | 0 | 0 | 0 | 0 | 0 | 0 | 0 | 0 | 0 | 0 | 0 | 0 | 0 | 0 | 0 | 0 | 0 | 0 | 0
0 | 0 | 2.8867e+12 | -1.34e+13 | 2.2635e+13 | -1.6658e+13 | 4.5363e+12 | 0 | 0 | 0 | 0 | 0 | 0 | 0 | 0 | 0 | 0 | 0 | 0 | 0 | 0 | 0 | 0 | 0 | 0 | 0 | 0 | 0 | 0 | 0 | 0 | 0 | 0 | 0 | 0 | 0 | 0 | 0 | 0 | 0 | 0 | 0 | 0 | 0 | 0 | 0 | 0 | 0 | 0 | 0 | 0 | 0 | 0 | 0 | 0 | 0 | 0 | 0 | 0 | 0 | 0 | 0 | 0 | 0 | 0 | 0 | 0 | 0 | 0 | 0 | 0 | 0
0 | 0 | 0 | 3.0367e+12 | -1.363e+13 | 2.2514e+13 | -1.6307e+13 | 4.3863e+12 | 0 | 0 | 0 | 0 | 0 | 0 | 0 | 0 | 0 | 0 | 0 | 0 | 0 | 0 | 0 | 0 | 0 | 0 | 0 | 0 | 0 | 0 | 0 | 0 | 0 | 0 | 0 | 0 | 0 | 0 | 0 | 0 | 0 | 0 | 0 | 0 | 0 | 0 | 0 | 0 | 0 | 0 | 0 | 0 | 0 | 0 | 0 | 0 | 0 | 0 | 0 | 0 | 0 | 0 | 0 | 0 | 0 | 0 | 0 | 0 | 0 | 0 | 0 | 0
0 | 0 | 0 | 0 | 3.1405e+12 | -1.3799e+13 | 2.2445e+13 | -1.6069e+13 | 4.2825e+12 | 0 | 0 | 0 | 0 | 0 | 0 | 0 | 0 | 0 | 0 | 0 | 0 | 0 | 0 | 0 | 0 | 0 | 0 | 0 | 0 | 0 | 0 | 0 | 0 | 0 | 0 | 0 | 0 | 0 | 0 | 0 | 0 | 0 | 0 | 0 | 0 | 0 | 0 | 0 | 0 | 0 | 0 | 0 | 0 | 0 | 0 | 0 | 0 | 0 | 0 | 0 | 0 | 0 | 0 | 0 | 0 | 0 | 0 | 0 | 0 | 0 | 0 | 0
0 | 0 | 0 | 0 | 0 | 3.2166e+12 | -1.3927e+13 | 2.2401e+13 | -1.5897e+13 | 4.2063e+12 | 0 | 0 | 0 | 0 | 0 | 0 | 0 | 0 | 0 | 0 | 0 | 0 | 0 | 0 | 0 | 0 | 0 | 0 | 0 | 0 | 0 | 0 | 0 | 0 | 0 | 0 | 0 | 0 | 0 | 0 | 0 | 0 | 0 | 0 | 0 | 0 | 0 | 0 | 0 | 0 | 0 | 0 | 0 | 0 | 0 | 0 | 0 | 0 | 0 | 0 | 0 | 0 | 0 | 0 | 0 | 0 | 0 | 0 | 0 | 0 | 0 | 0
0 | 0 | 0 | 0 | 0 | 0 | 3.2748e+12 | -1.4027e+13 | 2.2372e+13 | -1.5768e+13 | 4.1481e+12 | 0 | 0 | 0 | 0 | 0 | 0 | 0 | 0 | 0 | 0 | 0 | 0 | 0 | 0 | 0 | 0 | 0 | 0 | 0 | 0 | 0 | 0 | 0 | 0 | 0 | 0 | 0 | 0 | 0 | 0 | 0 | 0 | 0 | 0 | 0 | 0 | 0 | 0 | 0 | 0 | 0 | 0 | 0 | 0 | 0 | 0 | 0 | 0 | 0 | 0 | 0 | 0 | 0 | 0 | 0 | 0 | 0 | 0 | 0 | 0 | 0
0 | 0 | 0 | 0 | 0 | 0 | 0 | 3.3208e+12 | -1.4108e+13 | 2.2351e+13 | -1.5666e+13 | 4.1022e+12 | 0 | 0 | 0 | 0 | 0 | 0 | 0 | 0 | 0 | 0 | 0 | 0 | 0 | 0 | 0 | 0 | 0 | 0 | 0 | 0 | 0 | 0 | 0 | 0 | 0 | 0 | 0 | 0 | 0 | 0 | 0 | 0 | 0 | 0 | 0 | 0 | 0 | 0 | 0 | 0 | 0 | 0 | 0 | 0 | 0 | 0 | 0 | 0 | 0 | 0 | 0 | 0 | 0 | 0 | 0 | 0 | 0 | 0 | 0 | 0
0 | 0 | 0 | 0 | 0 | 0 | 0 | 0 | 3.358e+12 | -1.4174e+13 | 2.2336e+13 | -1.5585e+13 | 4.065e+12 | 0 | 0 | 0 | 0 | 0 | 0 | 0 | 0 | 0 | 0 | 0 | 0 | 0 | 0 | 0 | 0 | 0 | 0 | 0 | 0 | 0 | 0 | 0 | 0 | 0 | 0 | 0 | 0 | 0 | 0 | 0 | 0 | 0 | 0 | 0 | 0 | 0 | 0 | 0 | 0 | 0 | 0 | 0 | 0 | 0 | 0 | 0 | 0 | 0 | 0 | 0 | 0 | 0 | 0 | 0 | 0 | 0 | 0 | 0
0 | 0 | 0 | 0 | 0 | 0 | 0 | 0 | 0 | 3.3887e+12 | -1.423e+13 | 2.2325e+13 | -1.5518e+13 | 4.0342e+12 | 0 | 0 | 0 | 0 | 0 | 0 | 0 | 0 | 0 | 0 | 0 | 0 | 0 | 0 | 0 | 0 | 0 | 0 | 0 | 0 | 0 | 0 | 0 | 0 | 0 | 0 | 0 | 0 | 0 | 0 | 0 | 0 | 0 | 0 | 0 | 0 | 0 | 0 | 0 | 0 | 0 | 0 | 0 | 0 | 0 | 0 | 0 | 0 | 0 | 0 | 0 | 0 | 0 | 0 | 0 | 0 | 0 | 0
0 | 0 | 0 | 0 | 0 | 0 | 0 | 0 | 0 | 0 | 3.4146e+12 | -1.4277e+13 | 2.2316e+13 | -1.5463e+13 | 4.0084e+12 | 0 | 0 | 0 | 0 | 0 | 0 | 0 | 0 | 0 | 0 | 0 | 0 | 0 | 0 | 0 | 0 | 0 | 0 | 0 | 0 | 0 | 0 | 0 | 0 | 0 | 0 | 0 | 0 | 0 | 0 | 0 | 0 | 0 | 0 | 0 | 0 | 0 | 0 | 0 | 0 | 0 | 0 | 0 | 0 | 0 | 0 | 0 | 0 | 0 | 0 | 0 | 0 | 0 | 0 | 0 | 0 | 0
0 | 0 | 0 | 0 | 0 | 0 | 0 | 0 | 0 | 0 | 0 | 3.4366e+12 | -1.4317e+13 | 2.231e+13 | -1.5415e+13 | 3.9864e+12 | 0 | 0 | 0 | 0 | 0 | 0 | 0 | 0 | 0 | 0 | 0 | 0 | 0 | 0 | 0 | 0 | 0 | 0 | 0 | 0 | 0 | 0 | 0 | 0 | 0 | 0 | 0 | 0 | 0 | 0 | 0 | 0 | 0 | 0 | 0 | 0 | 0 | 0 | 0 | 0 | 0 | 0 | 0 | 0 | 0 | 0 | 0 | 0 | 0 | 0 | 0 | 0 | 0 | 0 | 0 | 0
0 | 0 | 0 | 0 | 0 | 0 | 0 | 0 | 0 | 0 | 0 | 0 | 3.4555e+12 | -1.4352e+13 | 2.2304e+13 | -1.5375e+13 | 3.9674e+12 | 0 | 0 | 0 | 0 | 0 | 0 | 0 | 0 | 0 | 0 | 0 | 0 | 0 | 0 | 0 | 0 | 0 | 0 | 0 | 0 | 0 | 0 | 0 | 0 | 0 | 0 | 0 | 0 | 0 | 0 | 0 | 0 | 0 | 0 | 0 | 0 | 0 | 0 | 0 | 0 | 0 | 0 | 0 | 0 | 0 | 0 | 0 | 0 | 0 | 0 | 0 | 0 | 0 | 0 | 0
0 | 0 | 0 | 0 | 0 | 0 | 0 | 0 | 0 | 0 | 0 | 0 | 0 | 3.472e+12 | -1.4383e+13 | 2.23e+13 | -1.534e+13 | 3.9509e+12 | 0 | 0 | 0 | 0 | 0 | 0 | 0 | 0 | 0 | 0 | 0 | 0 | 0 | 0 | 0 | 0 | 0 | 0 | 0 | 0 | 0 | 0 | 0 | 0 | 0 | 0 | 0 | 0 | 0 | 0 | 0 | 0 | 0 | 0 | 0 | 0 | 0 | 0 | 0 | 0 | 0 | 0 | 0 | 0 | 0 | 0 | 0 | 0 | 0 | 0 | 0 | 0 | 0 | 0
0 | 0 | 0 | 0 | 0 | 0 | 0 | 0 | 0 | 0 | 0 | 0 | 0 | 0 | 3.4865e+12 | -1.441e+13 | 2.2296e+13 | -1.5309e+13 | 3.9364e+12 | 0 | 0 | 0 | 0 | 0 | 0 | 0 | 0 | 0 | 0 | 0 | 0 | 0 | 0 | 0 | 0 | 0 | 0 | 0 | 0 | 0 | 0 | 0 | 0 | 0 | 0 | 0 | 0 | 0 | 0 | 0 | 0 | 0 | 0 | 0 | 0 | 0 | 0 | 0 | 0 | 0 | 0 | 0 | 0 | 0 | 0 | 0 | 0 | 0 | 0 | 0 | 0 | 0
0 | 0 | 0 | 0 | 0 | 0 | 0 | 0 | 0 | 0 | 0 | 0 | 0 | 0 | 0 | 3.4994e+12 | -1.4434e+13 | 2.2293e+13 | -1.5282e+13 | 3.9236e+12 | 0 | 0 | 0 | 0 | 0 | 0 | 0 | 0 | 0 | 0 | 0 | 0 | 0 | 0 | 0 | 0 | 0 | 0 | 0 | 0 | 0 | 0 | 0 | 0 | 0 | 0 | 0 | 0 | 0 | 0 | 0 | 0 | 0 | 0 | 0 | 0 | 0 | 0 | 0 | 0 | 0 | 0 | 0 | 0 | 0 | 0 | 0 | 0 | 0 | 0 | 0 | 0
0 | 0 | 0 | 0 | 0 | 0 | 0 | 0 | 0 | 0 | 0 | 0 | 0 | 0 | 0 | 0 | 3.5109e+12 | -1.4456e+13 | 2.2291e+13 | -1.5258e+13 | 3.9121e+12 | 0 | 0 | 0 | 0 | 0 | 0 | 0 | 0 | 0 | 0 | 0 | 0 | 0 | 0 | 0 | 0 | 0 | 0 | 0 | 0 | 0 | 0 | 0 | 0 | 0 | 0 | 0 | 0 | 0 | 0 | 0 | 0 | 0 | 0 | 0 | 0 | 0 | 0 | 0 | 0 | 0 | 0 | 0 | 0 | 0 | 0 | 0 | 0 | 0 | 0 | 0
0 | 0 | 0 | 0 | 0 | 0 | 0 | 0 | 0 | 0 | 0 | 0 | 0 | 0 | 0 | 0 | 0 | 3.5211e+12 | -1.4475e+13 | 2.2288e+13 | -1.5236e+13 | 3.9018e+12 | 0 | 0 | 0 | 0 | 0 | 0 | 0 | 0 | 0 | 0 | 0 | 0 | 0 | 0 | 0 | 0 | 0 | 0 | 0 | 0 | 0 | 0 | 0 | 0 | 0 | 0 | 0 | 0 | 0 | 0 | 0 | 0 | 0 | 0 | 0 | 0 | 0 | 0 | 0 | 0 | 0 | 0 | 0 | 0 | 0 | 0 | 0 | 0 | 0 | 0
0 | 0 | 0 | 0 | 0 | 0 | 0 | 0 | 0 | 0 | 0 | 0 | 0 | 0 | 0 | 0 | 0 | 0 | 3.5304e+12 | -1.4493e+13 | 2.2287e+13 | -1.5217e+13 | 3.8925e+12 | 0 | 0 | 0 | 0 | 0 | 0 | 0 | 0 | 0 | 0 | 0 | 0 | 0 | 0 | 0 | 0 | 0 | 0 | 0 | 0 | 0 | 0 | 0 | 0 | 0 | 0 | 0 | 0 | 0 | 0 | 0 | 0 | 0 | 0 | 0 | 0 | 0 | 0 | 0 | 0 | 0 | 0 | 0 | 0 | 0 | 0 | 0 | 0 | 0
0 | 0 | 0 | 0 | 0 | 0 | 0 | 0 | 0 | 0 | 0 | 0 | 0 | 0 | 0 | 0 | 0 | 0 | 0 | 3.5389e+12 | -1.4509e+13 | 2.2285e+13 | -1.5199e+13 | 3.8841e+12 | 0 | 0 | 0 | 0 | 0 | 0 | 0 | 0 | 0 | 0 | 0 | 0 | 0 | 0 | 0 | 0 | 0 | 0 | 0 | 0 | 0 | 0 | 0 | 0 | 0 | 0 | 0 | 0 | 0 | 0 | 0 | 0 | 0 | 0 | 0 | 0 | 0 | 0 | 0 | 0 | 0 | 0 | 0 | 0 | 0 | 0 | 0 | 0
0 | 0 | 0 | 0 | 0 | 0 | 0 | 0 | 0 | 0 | 0 | 0 | 0 | 0 | 0 | 0 | 0 | 0 | 0 | 0 | 3.5465e+12 | -1.4524e+13 | 2.2284e+13 | -1.5183e+13 | 3.8764e+12 | 0 | 0 | 0 | 0 | 0 | 0 | 0 | 0 | 0 | 0 | 0 | 0 | 0 | 0 | 0 | 0 | 0 | 0 | 0 | 0 | 0 | 0 | 0 | 0 | 0 | 0 | 0 | 0 | 0 | 0 | 0 | 0 | 0 | 0 | 0 | 0 | 0 | 0 | 0 | 0 | 0 | 0 | 0 | 0 | 0 | 0 | 0
0 | 0 | 0 | 0 | 0 | 0 | 0 | 0 | 0 | 0 | 0 | 0 | 0 | 0 | 0 | 0 | 0 | 0 | 0 | 0 | 0 | 3.5535e+12 | -1.4537e+13 | 2.2282e+13 | -1.5168e+13 | 3.8694e+12 | 0 | 0 | 0 | 0 | 0 | 0 | 0 | 0 | 0 | 0 | 0 | 0 | 0 | 0 | 0 | 0 | 0 | 0 | 0 | 0 | 0 | 0 | 0 | 0 | 0 | 0 | 0 | 0 | 0 | 0 | 0 | 0 | 0 | 0 | 0 | 0 | 0 | 0 | 0 | 0 | 0 | 0 | 0 | 0 | 0 | 0
0 | 0 | 0 | 0 | 0 | 0 | 0 | 0 | 0 | 0 | 0 | 0 | 0 | 0 | 0 | 0 | 0 | 0 | 0 | 0 | 0 | 0 | 3.56e+12 | -1.4549e+13 | 2.2281e+13 | -1.5155e+13 | 3.863e+12 | 0 | 0 | 0 | 0 | 0 | 0 | 0 | 0 | 0 | 0 | 0 | 0 | 0 | 0 | 0 | 0 | 0 | 0 | 0 | 0 | 0 | 0 | 0 | 0 | 0 | 0 | 0 | 0 | 0 | 0 | 0 | 0 | 0 | 0 | 0 | 0 | 0 | 0 | 0 | 0 | 0 | 0 | 0 | 0 | 0
0 | 0 | 0 | 0 | 0 | 0 | 0 | 0 | 0 | 0 | 0 | 0 | 0 | 0 | 0 | 0 | 0 | 0 | 0 | 0 | 0 | 0 | 0 | 3.5659e+12 | -1.4561e+13 | 2.228e+13 | -1.5143e+13 | 3.857e+12 | 0 | 0 | 0 | 0 | 0 | 0 | 0 | 0 | 0 | 0 | 0 | 0 | 0 | 0 | 0 | 0 | 0 | 0 | 0 | 0 | 0 | 0 | 0 | 0 | 0 | 0 | 0 | 0 | 0 | 0 | 0 | 0 | 0 | 0 | 0 | 0 | 0 | 0 | 0 | 0 | 0 | 0 | 0 | 0
0 | 0 | 0 | 0 | 0 | 0 | 0 | 0 | 0 | 0 | 0 | 0 | 0 | 0 | 0 | 0 | 0 | 0 | 0 | 0 | 0 | 0 | 0 | 0 | 3.5714e+12 | -1.4571e+13 | 2.2279e+13 | -1.5131e+13 | 3.8515e+12 | 0 | 0 | 0 | 0 | 0 | 0 | 0 | 0 | 0 | 0 | 0 | 0 | 0 | 0 | 0 | 0 | 0 | 0 | 0 | 0 | 0 | 0 | 0 | 0 | 0 | 0 | 0 | 0 | 0 | 0 | 0 | 0 | 0 | 0 | 0 | 0 | 0 | 0 | 0 | 0 | 0 | 0 | 0
0 | 0 | 0 | 0 | 0 | 0 | 0 | 0 | 0 | 0 | 0 | 0 | 0 | 0 | 0 | 0 | 0 | 0 | 0 | 0 | 0 | 0 | 0 | 0 | 0 | 3.5765e+12 | -1.4581e+13 | 2.2279e+13 | -1.5121e+13 | 3.8464e+12 | 0 | 0 | 0 | 0 | 0 | 0 | 0 | 0 | 0 | 0 | 0 | 0 | 0 | 0 | 0 | 0 | 0 | 0 | 0 | 0 | 0 | 0 | 0 | 0 | 0 | 0 | 0 | 0 | 0 | 0 | 0 | 0 | 0 | 0 | 0 | 0 | 0 | 0 | 0 | 0 | 0 | 0
0 | 0 | 0 | 0 | 0 | 0 | 0 | 0 | 0 | 0 | 0 | 0 | 0 | 0 | 0 | 0 | 0 | 0 | 0 | 0 | 0 | 0 | 0 | 0 | 0 | 0 | 3.5813e+12 | -1.459e+13 | 2.2278e+13 | -1.5111e+13 | 3.8417e+12 | 0 | 0 | 0 | 0 | 0 | 0 | 0 | 0 | 0 | 0 | 0 | 0 | 0 | 0 | 0 | 0 | 0 | 0 | 0 | 0 | 0 | 0 | 0 | 0 | 0 | 0 | 0 | 0 | 0 | 0 | 0 | 0 | 0 | 0 | 0 | 0 | 0 | 0 | 0 | 0 | 0
0 | 0 | 0 | 0 | 0 | 0 | 0 | 0 | 0 | 0 | 0 | 0 | 0 | 0 | 0 | 0 | 0 | 0 | 0 | 0 | 0 | 0 | 0 | 0 | 0 | 0 | 0 | 3.5857e+12 | -1.4599e+13 | 2.2277e+13 | -1.5102e+13 | 3.8373e+12 | 0 | 0 | 0 | 0 | 0 | 0 | 0 | 0 | 0 | 0 | 0 | 0 | 0 | 0 | 0 | 0 | 0 | 0 | 0 | 0 | 0 | 0 | 0 | 0 | 0 | 0 | 0 | 0 | 0 | 0 | 0 | 0 | 0 | 0 | 0 | 0 | 0 | 0 | 0 | 0
0 | 0 | 0 | 0 | 0 | 0 | 0 | 0 | 0 | 0 | 0 | 0 | 0 | 0 | 0 | 0 | 0 | 0 | 0 | 0 | 0 | 0 | 0 | 0 | 0 | 0 | 0 | 0 | 3.5898e+12 | -1.4607e+13 | 2.2277e+13 | -1.5093e+13 | 3.8332e+12 | 0 | 0 | 0 | 0 | 0 | 0 | 0 | 0 | 0 | 0 | 0 | 0 | 0 | 0 | 0 | 0 | 0 | 0 | 0 | 0 | 0 | 0 | 0 | 0 | 0 | 0 | 0 | 0 | 0 | 0 | 0 | 0 | 0 | 0 | 0 | 0 | 0 | 0 | 0
0 | 0 | 0 | 0 | 0 | 0 | 0 | 0 | 0 | 0 | 0 | 0 | 0 | 0 | 0 | 0 | 0 | 0 | 0 | 0 | 0 | 0 | 0 | 0 | 0 | 0 | 0 | 0 | 0 | 3.5937e+12 | -1.4614e+13 | 2.2276e+13 | -1.5085e+13 | 3.8293e+12 | 0 | 0 | 0 | 0 | 0 | 0 | 0 | 0 | 0 | 0 | 0 | 0 | 0 | 0 | 0 | 0 | 0 | 0 | 0 | 0 | 0 | 0 | 0 | 0 | 0 | 0 | 0 | 0 | 0 | 0 | 0 | 0 | 0 | 0 | 0 | 0 | 0 | 0
0 | 0 | 0 | 0 | 0 | 0 | 0 | 0 | 0 | 0 | 0 | 0 | 0 | 0 | 0 | 0 | 0 | 0 | 0 | 0 | 0 | 0 | 0 | 0 | 0 | 0 | 0 | 0 | 0 | 0 | 3.5973e+12 | -1.4621e+13 | 2.2276e+13 | -1.5078e+13 | 3.8257e+12 | 0 | 0 | 0 | 0 | 0 | 0 | 0 | 0 | 0 | 0 | 0 | 0 | 0 | 0 | 0 | 0 | 0 | 0 | 0 | 0 | 0 | 0 | 0 | 0 | 0 | 0 | 0 | 0 | 0 | 0 | 0 | 0 | 0 | 0 | 0 | 0 | 0
0 | 0 | 0 | 0 | 0 | 0 | 0 | 0 | 0 | 0 | 0 | 0 | 0 | 0 | 0 | 0 | 0 | 0 | 0 | 0 | 0 | 0 | 0 | 0 | 0 | 0 | 0 | 0 | 0 | 0 | 0 | 3.6007e+12 | -1.4628e+13 | 2.2275e+13 | -15070753976597 | 3.8223e+12 | 0 | 0 | 0 | 0 | 0 | 0 | 0 | 0 | 0 | 0 | 0 | 0 | 0 | 0 | 0 | 0 | 0 | 0 | 0 | 0 | 0 | 0 | 0 | 0 | 0 | 0 | 0 | 0 | 0 | 0 | 0 | 0 | 0 | 0 | 0 | 0
0 | 0 | 0 | 0 | 0 | 0 | 0 | 0 | 0 | 0 | 0 | 0 | 0 | 0 | 0 | 0 | 0 | 0 | 0 | 0 | 0 | 0 | 0 | 0 | 0 | 0 | 0 | 0 | 0 | 0 | 0 | 0 | 3.6039e+12 | -1.4634e+13 | 2.2275e+13 | -1.5064e+13 | 3.8191e+12 | 0 | 0 | 0 | 0 | 0 | 0 | 0 | 0 | 0 | 0 | 0 | 0 | 0 | 0 | 0 | 0 | 0 | 0 | 0 | 0 | 0 | 0 | 0 | 0 | 0 | 0 | 0 | 0 | 0 | 0 | 0 | 0 | 0 | 0 | 0
0 | 0 | 0 | 0 | 0 | 0 | 0 | 0 | 0 | 0 | 0 | 0 | 0 | 0 | 0 | 0 | 0 | 0 | 0 | 0 | 0 | 0 | 0 | 0 | 0 | 0 | 0 | 0 | 0 | 0 | 0 | 0 | 0 | 3.6069e+12 | -1.464e+13 | 2.2275e+13 | -1.5058e+13 | 3.816e+12 | 0 | 0 | 0 | 0 | 0 | 0 | 0 | 0 | 0 | 0 | 0 | 0 | 0 | 0 | 0 | 0 | 0 | 0 | 0 | 0 | 0 | 0 | 0 | 0 | 0 | 0 | 0 | 0 | 0 | 0 | 0 | 0 | 0 | 0
0 | 0 | 0 | 0 | 0 | 0 | 0 | 0 | 0 | 0 | 0 | 0 | 0 | 0 | 0 | 0 | 0 | 0 | 0 | 0 | 0 | 0 | 0 | 0 | 0 | 0 | 0 | 0 | 0 | 0 | 0 | 0 | 0 | 0 | 3.6098e+12 | -1.4645e+13 | 2.2274e+13 | -1.5052e+13 | 3.8132e+12 | 0 | 0 | 0 | 0 | 0 | 0 | 0 | 0 | 0 | 0 | 0 | 0 | 0 | 0 | 0 | 0 | 0 | 0 | 0 | 0 | 0 | 0 | 0 | 0 | 0 | 0 | 0 | 0 | 0 | 0 | 0 | 0 | 0
0 | 0 | 0 | 0 | 0 | 0 | 0 | 0 | 0 | 0 | 0 | 0 | 0 | 0 | 0 | 0 | 0 | 0 | 0 | 0 | 0 | 0 | 0 | 0 | 0 | 0 | 0 | 0 | 0 | 0 | 0 | 0 | 0 | 0 | 0 | 3.6125e+12 | -1.4651e+13 | 2.2274e+13 | -1.5046e+13 | 3.8105e+12 | 0 | 0 | 0 | 0 | 0 | 0 | 0 | 0 | 0 | 0 | 0 | 0 | 0 | 0 | 0 | 0 | 0 | 0 | 0 | 0 | 0 | 0 | 0 | 0 | 0 | 0 | 0 | 0 | 0 | 0 | 0 | 0
0 | 0 | 0 | 0 | 0 | 0 | 0 | 0 | 0 | 0 | 0 | 0 | 0 | 0 | 0 | 0 | 0 | 0 | 0 | 0 | 0 | 0 | 0 | 0 | 0 | 0 | 0 | 0 | 0 | 0 | 0 | 0 | 0 | 0 | 0 | 0 | 3.6151e+12 | -1.4656e+13 | 2.2274e+13 | -1.5041e+13 | 3.8079e+12 | 0 | 0 | 0 | 0 | 0 | 0 | 0 | 0 | 0 | 0 | 0 | 0 | 0 | 0 | 0 | 0 | 0 | 0 | 0 | 0 | 0 | 0 | 0 | 0 | 0 | 0 | 0 | 0 | 0 | 0 | 0
0 | 0 | 0 | 0 | 0 | 0 | 0 | 0 | 0 | 0 | 0 | 0 | 0 | 0 | 0 | 0 | 0 | 0 | 0 | 0 | 0 | 0 | 0 | 0 | 0 | 0 | 0 | 0 | 0 | 0 | 0 | 0 | 0 | 0 | 0 | 0 | 0 | 3.6175e+12 | -1.466e+13 | 2.2274e+13 | -1.5036e+13 | 3.8054e+12 | 0 | 0 | 0 | 0 | 0 | 0 | 0 | 0 | 0 | 0 | 0 | 0 | 0 | 0 | 0 | 0 | 0 | 0 | 0 | 0 | 0 | 0 | 0 | 0 | 0 | 0 | 0 | 0 | 0 | 0
0 | 0 | 0 | 0 | 0 | 0 | 0 | 0 | 0 | 0 | 0 | 0 | 0 | 0 | 0 | 0 | 0 | 0 | 0 | 0 | 0 | 0 | 0 | 0 | 0 | 0 | 0 | 0 | 0 | 0 | 0 | 0 | 0 | 0 | 0 | 0 | 0 | 0 | 3.6198e+12 | -1.4665e+13 | 2.2273e+13 | -1.5031e+13 | 3.8031e+12 | 0 | 0 | 0 | 0 | 0 | 0 | 0 | 0 | 0 | 0 | 0 | 0 | 0 | 0 | 0 | 0 | 0 | 0 | 0 | 0 | 0 | 0 | 0 | 0 | 0 | 0 | 0 | 0 | 0
0 | 0 | 0 | 0 | 0 | 0 | 0 | 0 | 0 | 0 | 0 | 0 | 0 | 0 | 0 | 0 | 0 | 0 | 0 | 0 | 0 | 0 | 0 | 0 | 0 | 0 | 0 | 0 | 0 | 0 | 0 | 0 | 0 | 0 | 0 | 0 | 0 | 0 | 0 | 3.622e+12 | -1.4669e+13 | 2.2273e+13 | -1.5027e+13 | 3.8009e+12 | 0 | 0 | 0 | 0 | 0 | 0 | 0 | 0 | 0 | 0 | 0 | 0 | 0 | 0 | 0 | 0 | 0 | 0 | 0 | 0 | 0 | 0 | 0 | 0 | 0 | 0 | 0 | 0
0 | 0 | 0 | 0 | 0 | 0 | 0 | 0 | 0 | 0 | 0 | 0 | 0 | 0 | 0 | 0 | 0 | 0 | 0 | 0 | 0 | 0 | 0 | 0 | 0 | 0 | 0 | 0 | 0 | 0 | 0 | 0 | 0 | 0 | 0 | 0 | 0 | 0 | 0 | 0 | 3.6241e+12 | -1.4673e+13 | 2.2273e+13 | -1.5023e+13 | 3.7988e+12 | 0 | 0 | 0 | 0 | 0 | 0 | 0 | 0 | 0 | 0 | 0 | 0 | 0 | 0 | 0 | 0 | 0 | 0 | 0 | 0 | 0 | 0 | 0 | 0 | 0 | 0 | 0
0 | 0 | 0 | 0 | 0 | 0 | 0 | 0 | 0 | 0 | 0 | 0 | 0 | 0 | 0 | 0 | 0 | 0 | 0 | 0 | 0 | 0 | 0 | 0 | 0 | 0 | 0 | 0 | 0 | 0 | 0 | 0 | 0 | 0 | 0 | 0 | 0 | 0 | 0 | 0 | 0 | 3.6262e+12 | -1.4677e+13 | 2.2273e+13 | -1.5018e+13 | 3.7968e+12 | 0 | 0 | 0 | 0 | 0 | 0 | 0 | 0 | 0 | 0 | 0 | 0 | 0 | 0 | 0 | 0 | 0 | 0 | 0 | 0 | 0 | 0 | 0 | 0 | 0 | 0
0 | 0 | 0 | 0 | 0 | 0 | 0 | 0 | 0 | 0 | 0 | 0 | 0 | 0 | 0 | 0 | 0 | 0 | 0 | 0 | 0 | 0 | 0 | 0 | 0 | 0 | 0 | 0 | 0 | 0 | 0 | 0 | 0 | 0 | 0 | 0 | 0 | 0 | 0 | 0 | 0 | 0 | 3.6281e+12 | -1.4681e+13 | 2.2273e+13 | -1.5015e+13 | 3.7949e+12 | 0 | 0 | 0 | 0 | 0 | 0 | 0 | 0 | 0 | 0 | 0 | 0 | 0 | 0 | 0 | 0 | 0 | 0 | 0 | 0 | 0 | 0 | 0 | 0 | 0
0 | 0 | 0 | 0 | 0 | 0 | 0 | 0 | 0 | 0 | 0 | 0 | 0 | 0 | 0 | 0 | 0 | 0 | 0 | 0 | 0 | 0 | 0 | 0 | 0 | 0 | 0 | 0 | 0 | 0 | 0 | 0 | 0 | 0 | 0 | 0 | 0 | 0 | 0 | 0 | 0 | 0 | 0 | 3.6299e+12 | -1.4685e+13 | 2.2272e+13 | -1.5011e+13 | 3.793e+12 | 0 | 0 | 0 | 0 | 0 | 0 | 0 | 0 | 0 | 0 | 0 | 0 | 0 | 0 | 0 | 0 | 0 | 0 | 0 | 0 | 0 | 0 | 0 | 0
0 | 0 | 0 | 0 | 0 | 0 | 0 | 0 | 0 | 0 | 0 | 0 | 0 | 0 | 0 | 0 | 0 | 0 | 0 | 0 | 0 | 0 | 0 | 0 | 0 | 0 | 0 | 0 | 0 | 0 | 0 | 0 | 0 | 0 | 0 | 0 | 0 | 0 | 0 | 0 | 0 | 0 | 0 | 0 | 3.6317e+12 | -1.4688e+13 | 2.2272e+13 | -1.5007e+13 | 3.7913e+12 | 0 | 0 | 0 | 0 | 0 | 0 | 0 | 0 | 0 | 0 | 0 | 0 | 0 | 0 | 0 | 0 | 0 | 0 | 0 | 0 | 0 | 0 | 0
0 | 0 | 0 | 0 | 0 | 0 | 0 | 0 | 0 | 0 | 0 | 0 | 0 | 0 | 0 | 0 | 0 | 0 | 0 | 0 | 0 | 0 | 0 | 0 | 0 | 0 | 0 | 0 | 0 | 0 | 0 | 0 | 0 | 0 | 0 | 0 | 0 | 0 | 0 | 0 | 0 | 0 | 0 | 0 | 0 | 3.6333e+12 | -1.4691e+13 | 2.2272e+13 | -1.5004e+13 | 3.7896e+12 | 0 | 0 | 0 | 0 | 0 | 0 | 0 | 0 | 0 | 0 | 0 | 0 | 0 | 0 | 0 | 0 | 0 | 0 | 0 | 0 | 0 | 0
0 | 0 | 0 | 0 | 0 | 0 | 0 | 0 | 0 | 0 | 0 | 0 | 0 | 0 | 0 | 0 | 0 | 0 | 0 | 0 | 0 | 0 | 0 | 0 | 0 | 0 | 0 | 0 | 0 | 0 | 0 | 0 | 0 | 0 | 0 | 0 | 0 | 0 | 0 | 0 | 0 | 0 | 0 | 0 | 0 | 0 | 3.635e+12 | -1.4694e+13 | 2.2272e+13 | -1.5001e+13 | 3.788e+12 | 0 | 0 | 0 | 0 | 0 | 0 | 0 | 0 | 0 | 0 | 0 | 0 | 0 | 0 | 0 | 0 | 0 | 0 | 0 | 0 | 0
0 | 0 | 0 | 0 | 0 | 0 | 0 | 0 | 0 | 0 | 0 | 0 | 0 | 0 | 0 | 0 | 0 | 0 | 0 | 0 | 0 | 0 | 0 | 0 | 0 | 0 | 0 | 0 | 0 | 0 | 0 | 0 | 0 | 0 | 0 | 0 | 0 | 0 | 0 | 0 | 0 | 0 | 0 | 0 | 0 | 0 | 0 | 3.6365e+12 | -1.4697e+13 | 2.2272e+13 | -1.4997e+13 | 3.7865e+12 | 0 | 0 | 0 | 0 | 0 | 0 | 0 | 0 | 0 | 0 | 0 | 0 | 0 | 0 | 0 | 0 | 0 | 0 | 0 | 0
0 | 0 | 0 | 0 | 0 | 0 | 0 | 0 | 0 | 0 | 0 | 0 | 0 | 0 | 0 | 0 | 0 | 0 | 0 | 0 | 0 | 0 | 0 | 0 | 0 | 0 | 0 | 0 | 0 | 0 | 0 | 0 | 0 | 0 | 0 | 0 | 0 | 0 | 0 | 0 | 0 | 0 | 0 | 0 | 0 | 0 | 0 | 0 | 3.638e+12 | -1.47e+13 | 2.2272e+13 | -1.4994e+13 | 3.785e+12 | 0 | 0 | 0 | 0 | 0 | 0 | 0 | 0 | 0 | 0 | 0 | 0 | 0 | 0 | 0 | 0 | 0 | 0 | 0
0 | 0 | 0 | 0 | 0 | 0 | 0 | 0 | 0 | 0 | 0 | 0 | 0 | 0 | 0 | 0 | 0 | 0 | 0 | 0 | 0 | 0 | 0 | 0 | 0 | 0 | 0 | 0 | 0 | 0 | 0 | 0 | 0 | 0 | 0 | 0 | 0 | 0 | 0 | 0 | 0 | 0 | 0 | 0 | 0 | 0 | 0 | 0 | 0 | 3.6394e+12 | -1.4703e+13 | 2.2272e+13 | -1.4991e+13 | 3.7835e+12 | 0 | 0 | 0 | 0 | 0 | 0 | 0 | 0 | 0 | 0 | 0 | 0 | 0 | 0 | 0 | 0 | 0 | 0
0 | 0 | 0 | 0 | 0 | 0 | 0 | 0 | 0 | 0 | 0 | 0 | 0 | 0 | 0 | 0 | 0 | 0 | 0 | 0 | 0 | 0 | 0 | 0 | 0 | 0 | 0 | 0 | 0 | 0 | 0 | 0 | 0 | 0 | 0 | 0 | 0 | 0 | 0 | 0 | 0 | 0 | 0 | 0 | 0 | 0 | 0 | 0 | 0 | 0 | 3.6408e+12 | -1.4706e+13 | 2.2272e+13 | -1.4989e+13 | 3.7822e+12 | 0 | 0 | 0 | 0 | 0 | 0 | 0 | 0 | 0 | 0 | 0 | 0 | 0 | 0 | 0 | 0 | 0
0 | 0 | 0 | 0 | 0 | 0 | 0 | 0 | 0 | 0 | 0 | 0 | 0 | 0 | 0 | 0 | 0 | 0 | 0 | 0 | 0 | 0 | 0 | 0 | 0 | 0 | 0 | 0 | 0 | 0 | 0 | 0 | 0 | 0 | 0 | 0 | 0 | 0 | 0 | 0 | 0 | 0 | 0 | 0 | 0 | 0 | 0 | 0 | 0 | 0 | 0 | 3.6421e+12 | -1.4708e+13 | 2.2271e+13 | -1.4986e+13 | 3.7809e+12 | 0 | 0 | 0 | 0 | 0 | 0 | 0 | 0 | 0 | 0 | 0 | 0 | 0 | 0 | 0 | 0
0 | 0 | 0 | 0 | 0 | 0 | 0 | 0 | 0 | 0 | 0 | 0 | 0 | 0 | 0 | 0 | 0 | 0 | 0 | 0 | 0 | 0 | 0 | 0 | 0 | 0 | 0 | 0 | 0 | 0 | 0 | 0 | 0 | 0 | 0 | 0 | 0 | 0 | 0 | 0 | 0 | 0 | 0 | 0 | 0 | 0 | 0 | 0 | 0 | 0 | 0 | 0 | 3.6434e+12 | -1.4711e+13 | 2.2271e+13 | -1.4983e+13 | 3.7796e+12 | 0 | 0 | 0 | 0 | 0 | 0 | 0 | 0 | 0 | 0 | 0 | 0 | 0 | 0 | 0
0 | 0 | 0 | 0 | 0 | 0 | 0 | 0 | 0 | 0 | 0 | 0 | 0 | 0 | 0 | 0 | 0 | 0 | 0 | 0 | 0 | 0 | 0 | 0 | 0 | 0 | 0 | 0 | 0 | 0 | 0 | 0 | 0 | 0 | 0 | 0 | 0 | 0 | 0 | 0 | 0 | 0 | 0 | 0 | 0 | 0 | 0 | 0 | 0 | 0 | 0 | 0 | 0 | 3.6446e+12 | -1.4713e+13 | 2.2271e+13 | -1.4981e+13 | 3.7784e+12 | 0 | 0 | 0 | 0 | 0 | 0 | 0 | 0 | 0 | 0 | 0 | 0 | 0 | 0
0 | 0 | 0 | 0 | 0 | 0 | 0 | 0 | 0 | 0 | 0 | 0 | 0 | 0 | 0 | 0 | 0 | 0 | 0 | 0 | 0 | 0 | 0 | 0 | 0 | 0 | 0 | 0 | 0 | 0 | 0 | 0 | 0 | 0 | 0 | 0 | 0 | 0 | 0 | 0 | 0 | 0 | 0 | 0 | 0 | 0 | 0 | 0 | 0 | 0 | 0 | 0 | 0 | 0 | 3.6458e+12 | -1.4716e+13 | 2.2271e+13 | -1.4978e+13 | 3.7772e+12 | 0 | 0 | 0 | 0 | 0 | 0 | 0 | 0 | 0 | 0 | 0 | 0 | 0
0 | 0 | 0 | 0 | 0 | 0 | 0 | 0 | 0 | 0 | 0 | 0 | 0 | 0 | 0 | 0 | 0 | 0 | 0 | 0 | 0 | 0 | 0 | 0 | 0 | 0 | 0 | 0 | 0 | 0 | 0 | 0 | 0 | 0 | 0 | 0 | 0 | 0 | 0 | 0 | 0 | 0 | 0 | 0 | 0 | 0 | 0 | 0 | 0 | 0 | 0 | 0 | 0 | 0 | 0 | 3.6469e+12 | -1.4718e+13 | 2.2271e+13 | -1.4976e+13 | 3.776e+12 | 0 | 0 | 0 | 0 | 0 | 0 | 0 | 0 | 0 | 0 | 0 | 0
0 | 0 | 0 | 0 | 0 | 0 | 0 | 0 | 0 | 0 | 0 | 0 | 0 | 0 | 0 | 0 | 0 | 0 | 0 | 0 | 0 | 0 | 0 | 0 | 0 | 0 | 0 | 0 | 0 | 0 | 0 | 0 | 0 | 0 | 0 | 0 | 0 | 0 | 0 | 0 | 0 | 0 | 0 | 0 | 0 | 0 | 0 | 0 | 0 | 0 | 0 | 0 | 0 | 0 | 0 | 0 | 3.648e+12 | -1.472e+13 | 2.2271e+13 | -1.4974e+13 | 3.7749e+12 | 0 | 0 | 0 | 0 | 0 | 0 | 0 | 0 | 0 | 0 | 0
0 | 0 | 0 | 0 | 0 | 0 | 0 | 0 | 0 | 0 | 0 | 0 | 0 | 0 | 0 | 0 | 0 | 0 | 0 | 0 | 0 | 0 | 0 | 0 | 0 | 0 | 0 | 0 | 0 | 0 | 0 | 0 | 0 | 0 | 0 | 0 | 0 | 0 | 0 | 0 | 0 | 0 | 0 | 0 | 0 | 0 | 0 | 0 | 0 | 0 | 0 | 0 | 0 | 0 | 0 | 0 | 0 | 3.6491e+12 | -1.4722e+13 | 2.2271e+13 | -1.4972e+13 | 3.7739e+12 | 0 | 0 | 0 | 0 | 0 | 0 | 0 | 0 | 0 | 0
0 | 0 | 0 | 0 | 0 | 0 | 0 | 0 | 0 | 0 | 0 | 0 | 0 | 0 | 0 | 0 | 0 | 0 | 0 | 0 | 0 | 0 | 0 | 0 | 0 | 0 | 0 | 0 | 0 | 0 | 0 | 0 | 0 | 0 | 0 | 0 | 0 | 0 | 0 | 0 | 0 | 0 | 0 | 0 | 0 | 0 | 0 | 0 | 0 | 0 | 0 | 0 | 0 | 0 | 0 | 0 | 0 | 0 | 3.6501e+12 | -1.4724e+13 | 2.2271e+13 | -1.497e+13 | 3.7728e+12 | 0 | 0 | 0 | 0 | 0 | 0 | 0 | 0 | 0
0 | 0 | 0 | 0 | 0 | 0 | 0 | 0 | 0 | 0 | 0 | 0 | 0 | 0 | 0 | 0 | 0 | 0 | 0 | 0 | 0 | 0 | 0 | 0 | 0 | 0 | 0 | 0 | 0 | 0 | 0 | 0 | 0 | 0 | 0 | 0 | 0 | 0 | 0 | 0 | 0 | 0 | 0 | 0 | 0 | 0 | 0 | 0 | 0 | 0 | 0 | 0 | 0 | 0 | 0 | 0 | 0 | 0 | 0 | 3.6511e+12 | -1.4726e+13 | 2.2271e+13 | -1.4968e+13 | 3.7718e+12 | 0 | 0 | 0 | 0 | 0 | 0 | 0 | 0
0 | 0 | 0 | 0 | 0 | 0 | 0 | 0 | 0 | 0 | 0 | 0 | 0 | 0 | 0 | 0 | 0 | 0 | 0 | 0 | 0 | 0 | 0 | 0 | 0 | 0 | 0 | 0 | 0 | 0 | 0 | 0 | 0 | 0 | 0 | 0 | 0 | 0 | 0 | 0 | 0 | 0 | 0 | 0 | 0 | 0 | 0 | 0 | 0 | 0 | 0 | 0 | 0 | 0 | 0 | 0 | 0 | 0 | 0 | 0 | 3.6521e+12 | -1.4728e+13 | 2.2271e+13 | -1.4966e+13 | 3.7709e+12 | 0 | 0 | 0 | 0 | 0 | 0 | 0
0 | 0 | 0 | 0 | 0 | 0 | 0 | 0 | 0 | 0 | 0 | 0 | 0 | 0 | 0 | 0 | 0 | 0 | 0 | 0 | 0 | 0 | 0 | 0 | 0 | 0 | 0 | 0 | 0 | 0 | 0 | 0 | 0 | 0 | 0 | 0 | 0 | 0 | 0 | 0 | 0 | 0 | 0 | 0 | 0 | 0 | 0 | 0 | 0 | 0 | 0 | 0 | 0 | 0 | 0 | 0 | 0 | 0 | 0 | 0 | 0 | 3.653e+12 | -1.473e+13 | 2.2271e+13 | -1.4964e+13 | 3.7699e+12 | 0 | 0 | 0 | 0 | 0 | 0
0 | 0 | 0 | 0 | 0 | 0 | 0 | 0 | 0 | 0 | 0 | 0 | 0 | 0 | 0 | 0 | 0 | 0 | 0 | 0 | 0 | 0 | 0 | 0 | 0 | 0 | 0 | 0 | 0 | 0 | 0 | 0 | 0 | 0 | 0 | 0 | 0 | 0 | 0 | 0 | 0 | 0 | 0 | 0 | 0 | 0 | 0 | 0 | 0 | 0 | 0 | 0 | 0 | 0 | 0 | 0 | 0 | 0 | 0 | 0 | 0 | 0 | 3.6539e+12 | -1.4732e+13 | 2.2271e+13 | -1.4962e+13 | 3.769e+12 | 0 | 0 | 0 | 0 | 0
0 | 0 | 0 | 0 | 0 | 0 | 0 | 0 | 0 | 0 | 0 | 0 | 0 | 0 | 0 | 0 | 0 | 0 | 0 | 0 | 0 | 0 | 0 | 0 | 0 | 0 | 0 | 0 | 0 | 0 | 0 | 0 | 0 | 0 | 0 | 0 | 0 | 0 | 0 | 0 | 0 | 0 | 0 | 0 | 0 | 0 | 0 | 0 | 0 | 0 | 0 | 0 | 0 | 0 | 0 | 0 | 0 | 0 | 0 | 0 | 0 | 0 | 0 | 3.6548e+12 | -1.4733e+13 | 2.2271e+13 | -1.496e+13 | 3.7681e+12 | 0 | 0 | 0 | 0
0 | 0 | 0 | 0 | 0 | 0 | 0 | 0 | 0 | 0 | 0 | 0 | 0 | 0 | 0 | 0 | 0 | 0 | 0 | 0 | 0 | 0 | 0 | 0 | 0 | 0 | 0 | 0 | 0 | 0 | 0 | 0 | 0 | 0 | 0 | 0 | 0 | 0 | 0 | 0 | 0 | 0 | 0 | 0 | 0 | 0 | 0 | 0 | 0 | 0 | 0 | 0 | 0 | 0 | 0 | 0 | 0 | 0 | 0 | 0 | 0 | 0 | 0 | 0 | 3.6557e+12 | -1.4735e+13 | 2.2271e+13 | -1.4958e+13 | 3.7673e+12 | 0 | 0 | 0
0 | 0 | 0 | 0 | 0 | 0 | 0 | 0 | 0 | 0 | 0 | 0 | 0 | 0 | 0 | 0 | 0 | 0 | 0 | 0 | 0 | 0 | 0 | 0 | 0 | 0 | 0 | 0 | 0 | 0 | 0 | 0 | 0 | 0 | 0 | 0 | 0 | 0 | 0 | 0 | 0 | 0 | 0 | 0 | 0 | 0 | 0 | 0 | 0 | 0 | 0 | 0 | 0 | 0 | 0 | 0 | 0 | 0 | 0 | 0 | 0 | 0 | 0 | 0 | 0 | 3.6565e+12 | -1.4737e+13 | 2.2271e+13 | -1.4957e+13 | 3.7665e+12 | 0 | 0
0 | 0 | 0 | 0 | 0 | 0 | 0 | 0 | 0 | 0 | 0 | 0 | 0 | 0 | 0 | 0 | 0 | 0 | 0 | 0 | 0 | 0 | 0 | 0 | 0 | 0 | 0 | 0 | 0 | 0 | 0 | 0 | 0 | 0 | 0 | 0 | 0 | 0 | 0 | 0 | 0 | 0 | 0 | 0 | 0 | 0 | 0 | 0 | 0 | 0 | 0 | 0 | 0 | 0 | 0 | 0 | 0 | 0 | 0 | 0 | 0 | 0 | 0 | 0 | 0 | 0 | 3.6573e+12 | -1.4738e+13 | 2.227e+13 | -1.4955e+13 | 3.7657e+12 | 0
0 | 0 | 0 | 0 | 0 | 0 | 0 | 0 | 0 | 0 | 0 | 0 | 0 | 0 | 0 | 0 | 0 | 0 | 0 | 0 | 0 | 0 | 0 | 0 | 0 | 0 | 0 | 0 | 0 | 0 | 0 | 0 | 0 | 0 | 0 | 0 | 0 | 0 | 0 | 0 | 0 | 0 | 0 | 0 | 0 | 0 | 0 | 0 | 0 | 0 | 0 | 0 | 0 | 0 | 0 | 0 | 0 | 0 | 0 | 0 | 0 | 0 | 0 | 0 | 0 | 0 | 0 | 3.6581e+12 | -1.474e+13 | 2.227e+13 | -1.4953e+13 | 3.7649e+12
0 | 0 | 0 | 0 | 0 | 0 | 0 | 0 | 0 | 0 | 0 | 0 | 0 | 0 | 0 | 0 | 0 | 0 | 0 | 0 | 0 | 0 | 0 | 0 | 0 | 0 | 0 | 0 | 0 | 0 | 0 | 0 | 0 | 0 | 0 | 0 | 0 | 0 | 0 | 0 | 0 | 0 | 0 | 0 | 0 | 0 | 0 | 0 | 0 | 0 | 0 | 0 | 0 | 0 | 0 | 0 | 0 | 0 | 0 | 0 | 0 | 0 | 0 | 0 | 0 | 0 | 0 | 0 | 3.6588e+12 | -1.4741e+13 | 1.8514e+13 | -7.4319e+12
0 | 0 | 0 | 0 | 0 | 0 | 0 | 0 | 0 | 0 | 0 | 0 | 0 | 0 | 0 | 0 | 0 | 0 | 0 | 0 | 0 | 0 | 0 | 0 | 0 | 0 | 0 | 0 | 0 | 0 | 0 | 0 | 0 | 0 | 0 | 0 | 0 | 0 | 0 | 0 | 0 | 0 | 0 | 0 | 0 | 0 | 0 | 0 | 0 | 0 | 0 | 0 | 0 | 0 | 0 | 0 | 0 | 0 | 0 | 0 | 0 | 0 | 0 | 0 | 0 | 0 | 0 | 0 | 0 | 3.6596e+12 | -7.328e+12 | 3.6684e+12
60
60
60
60
60
60
60
60
60
60
60
60
60
60
60
60
60
60
60
60
60
60
60
60
60
60
60
60
60
60
60
60
60
60
60
60
60
60
60
60
60
60
60
60
60
60
60
60
60
60
60
60
60
60
60
60
60
60
60
60
60
60
60
60
60
60
60
60
60
60
60
60
6.2208e-07 | 6.894e-07 | 6.7377e-07 | 6.7016e-07 | 6.6873e-07 | 6.6802e-07 | 6.6761e-07 | 6.6736e-07 | 6.6718e-07 | 6.6706e-07 | 6.6697e-07 | 6.669e-07 | 6.6684e-07 | 6.6679e-07 | 6.6676e-07 | 6.6672e-07 | 6.667e-07 | 6.6667e-07 | 6.6665e-07 | 6.6663e-07 | 6.6661e-07 | 6.666e-07 | 6.6658e-07 | 6.6657e-07 | 6.6655e-07 | 6.6654e-07 | 6.6653e-07 | 6.6651e-07 | 6.665e-07 | 6.6649e-07 | 6.6648e-07 | 6.6647e-07 | 6.6646e-07 | 6.6645e-07 | 6.6644e-07 | 6.6643e-07 | 6.6642e-07 | 6.6641e-07 | 6.6641e-07 | 6.664e-07 | 6.6639e-07 | 6.6638e-07 | 6.6637e-07 | 6.6636e-07 | 6.6635e-07 | 6.6634e-07 | 6.6634e-07 | 6.6633e-07 | 6.6632e-07 | 6.6631e-07 | 6.663e-07 | 6.6629e-07 | 6.6629e-07 | 6.6628e-07 | 6.6627e-07 | 6.6626e-07 | 6.6625e-07 | 6.6625e-07 | 6.6624e-07 | 6.6623e-07 | 6.6622e-07 | 6.6621e-07 | 6.6621e-07 | 6.662e-07 | 6.6619e-07 | 6.6618e-07 | 6.6618e-07 | 6.6617e-07 | 6.6616e-07 | 6.6615e-07 | 6.6614e-07 | 6.6614e-07
2.3729e-07 | 8.8155e-07 | 7.4926e-07 | 7.0183e-07 | 6.867e-07 | 6.7969e-07 | 6.7583e-07 | 6.7346e-07 | 6.7191e-07 | 6.7082e-07 | 6.7004e-07 | 6.6945e-07 | 6.69e-07 | 6.6864e-07 | 6.6835e-07 | 6.6812e-07 | 6.6793e-07 | 6.6777e-07 | 6.6763e-07 | 6.6751e-07 | 6.6741e-07 | 6.6732e-07 | 6.6724e-07 | 6.6717e-07 | 6.6711e-07 | 6.6705e-07 | 6.67e-07 | 6.6696e-07 | 6.6691e-07 | 6.6688e-07 | 6.6684e-07 | 6.6681e-07 | 6.6678e-07 | 6.6675e-07 | 6.6672e-07 | 6.667e-07 | 6.6667e-07 | 6.6665e-07 | 6.6663e-07 | 6.6661e-07 | 6.6659e-07 | 6.6657e-07 | 6.6655e-07 | 6.6654e-07 | 6.6652e-07 | 6.6651e-07 | 6.6649e-07 | 6.6648e-07 | 6.6646e-07 | 6.6645e-07 | 6.6643e-07 | 6.6642e-07 | 6.6641e-07 | 6.664e-07 | 6.6638e-07 | 6.6637e-07 | 6.6636e-07 | 6.6635e-07 | 6.6634e-07 | 6.6633e-07 | 6.6631e-07 | 6.663e-07 | 6.6629e-07 | 6.6628e-07 | 6.6627e-07 | 6.6626e-07 | 6.6625e-07 | 6.6624e-07 | 6.6623e-07 | 6.6622e-07 | 6.6621e-07 | 6.662e-07
1.3617e-07 | 4.5591e-07 | 9.9285e-07 | 7.98e-07 | 7.3083e-07 | 7.0619e-07 | 6.9376e-07 | 6.8649e-07 | 6.8183e-07 | 6.7865e-07 | 6.7637e-07 | 6.7469e-07 | 6.7341e-07 | 6.724e-07 | 6.716e-07 | 6.7096e-07 | 6.7042e-07 | 6.6998e-07 | 6.6961e-07 | 6.6929e-07 | 6.6901e-07 | 6.6878e-07 | 6.6857e-07 | 6.6839e-07 | 6.6823e-07 | 6.6809e-07 | 6.6796e-07 | 6.6784e-07 | 6.6774e-07 | 6.6765e-07 | 6.6756e-07 | 6.6748e-07 | 6.6741e-07 | 6.6735e-07 | 6.6729e-07 | 6.6723e-07 | 6.6718e-07 | 6.6713e-07 | 6.6708e-07 | 6.6704e-07 | 6.67e-07 | 6.6696e-07 | 6.6692e-07 | 6.6689e-07 | 6.6686e-07 | 6.6683e-07 | 6.668e-07 | 6.6677e-07 | 6.6675e-07 | 6.6672e-07 | 6.667e-07 | 6.6667e-07 | 6.6665e-07 | 6.6663e-07 | 6.6661e-07 | 6.6659e-07 | 6.6657e-07 | 6.6655e-07 | 6.6653e-07 | 6.6651e-07 | 6.665e-07 | 6.6648e-07 | 6.6646e-07 | 6.6645e-07 | 6.6643e-07 | 6.6642e-07 | 6.664e-07 | 6.6639e-07 | 6.6637e-07 | 6.6636e-07 | 6.6635e-07 | 6.6633e-07
9.6237e-08 | 3.0256e-07 | 5.749e-07 | 1.0627e-06 | 8.3768e-07 | 7.5736e-07 | 7.2542e-07 | 7.0842e-07 | 6.9806e-07 | 6.9121e-07 | 6.8641e-07 | 6.8291e-07 | 6.8027e-07 | 6.7823e-07 | 6.7661e-07 | 6.7531e-07 | 6.7425e-07 | 6.7336e-07 | 6.7262e-07 | 6.7199e-07 | 6.7146e-07 | 6.7099e-07 | 6.7059e-07 | 6.7024e-07 | 6.6992e-07 | 6.6965e-07 | 6.694e-07 | 6.6919e-07 | 6.6899e-07 | 6.6881e-07 | 6.6865e-07 | 6.685e-07 | 6.6837e-07 | 6.6825e-07 | 6.6813e-07 | 6.6803e-07 | 6.6793e-07 | 6.6784e-07 | 6.6776e-07 | 6.6768e-07 | 6.6761e-07 | 6.6754e-07 | 6.6748e-07 | 6.6742e-07 | 6.6737e-07 | 6.6731e-07 | 6.6726e-07 | 6.6722e-07 | 6.6717e-07 | 6.6713e-07 | 6.6709e-07 | 6.6705e-07 | 6.6701e-07 | 6.6698e-07 | 6.6695e-07 | 6.6691e-07 | 6.6688e-07 | 6.6685e-07 | 6.6682e-07 | 6.668e-07 | 6.6677e-07 | 6.6674e-07 | 6.6672e-07 | 6.667e-07 | 6.6667e-07 | 6.6665e-07 | 6.6663e-07 | 6.6661e-07 | 6.6659e-07 | 6.6657e-07 | 6.6655e-07 | 6.6653e-07
7.4536e-08 | 2.2967e-07 | 4.0763e-07 | 6.5547e-07 | 1.1177e-06 | 8.7036e-07 | 7.8123e-07 | 7.4362e-07 | 7.2282e-07 | 7.0977e-07 | 7.009e-07 | 6.9463e-07 | 6.8995e-07 | 6.8637e-07 | 6.8357e-07 | 6.8132e-07 | 6.795e-07 | 6.78e-07 | 6.7674e-07 | 6.7568e-07 | 6.7477e-07 | 6.74e-07 | 6.7332e-07 | 6.7273e-07 | 6.7222e-07 | 6.7176e-07 | 6.7135e-07 | 6.7099e-07 | 6.7067e-07 | 6.7038e-07 | 6.7011e-07 | 6.6987e-07 | 6.6965e-07 | 6.6945e-07 | 6.6927e-07 | 6.691e-07 | 6.6895e-07 | 6.688e-07 | 6.6867e-07 | 6.6855e-07 | 6.6843e-07 | 6.6833e-07 | 6.6823e-07 | 6.6813e-07 | 6.6805e-07 | 6.6796e-07 | 6.6789e-07 | 6.6781e-07 | 6.6774e-07 | 6.6768e-07 | 6.6762e-07 | 6.6756e-07 | 6.675e-07 | 6.6745e-07 | 6.674e-07 | 6.6735e-07 | 6.673e-07 | 6.6726e-07 | 6.6722e-07 | 6.6718e-07 | 6.6714e-07 | 6.671e-07 | 6.6706e-07 | 6.6703e-07 | 6.6699e-07 | 6.6696e-07 | 6.6693e-07 | 6.669e-07 | 6.6687e-07 | 6.6684e-07 | 6.6682e-07 | 6.6679e-07
6.0856e-08 | 1.8577e-07 | 3.2176e-07 | 4.8337e-07 | 7.159e-07 | 1.1608e-06 | 8.9963e-07 | 8.0277e-07 | 7.6062e-07 | 7.3665e-07 | 7.2127e-07 | 7.1067e-07 | 7.0299e-07 | 6.9717e-07 | 6.9273e-07 | 6.8919e-07 | 6.8634e-07 | 6.84e-07 | 6.8205e-07 | 6.8042e-07 | 6.7903e-07 | 6.7784e-07 | 6.7681e-07 | 6.7592e-07 | 6.7513e-07 | 6.7444e-07 | 6.7383e-07 | 6.7328e-07 | 6.7279e-07 | 6.7236e-07 | 6.7196e-07 | 6.716e-07 | 6.7127e-07 | 6.7098e-07 | 6.7071e-07 | 6.7046e-07 | 6.7023e-07 | 6.7001e-07 | 6.6982e-07 | 6.6964e-07 | 6.6947e-07 | 6.6931e-07 | 6.6917e-07 | 6.6903e-07 | 6.689e-07 | 6.6878e-07 | 6.6867e-07 | 6.6856e-07 | 6.6846e-07 | 6.6837e-07 | 6.6828e-07 | 6.6819e-07 | 6.6811e-07 | 6.6804e-07 | 6.6796e-07 | 6.679e-07 | 6.6783e-07 | 6.6777e-07 | 6.6771e-07 | 6.6765e-07 | 6.676e-07 | 6.6754e-07 | 6.6749e-07 | 6.6744e-07 | 6.674e-07 | 6.6735e-07 | 6.6731e-07 | 6.6727e-07 | 6.6723e-07 | 6.6719e-07 | 6.6715e-07 | 6.6712e-07
5.1431e-08 | 1.562e-07 | 2.6727e-07 | 3.9134e-07 | 5.421e-07 | 7.6403e-07 | 1.196e-06 | 9.2484e-07 | 8.2233e-07 | 7.7648e-07 | 7.4983e-07 | 7.3243e-07 | 7.2025e-07 | 7.1132e-07 | 7.0452e-07 | 6.992e-07 | 6.9497e-07 | 6.9153e-07 | 6.8869e-07 | 6.8631e-07 | 6.843e-07 | 6.8258e-07 | 6.8111e-07 | 6.7983e-07 | 6.7871e-07 | 6.7772e-07 | 6.7685e-07 | 6.7608e-07 | 6.7539e-07 | 6.7477e-07 | 6.7421e-07 | 6.737e-07 | 6.7324e-07 | 6.7283e-07 | 6.7245e-07 | 6.721e-07 | 6.7178e-07 | 6.7148e-07 | 6.7121e-07 | 6.7095e-07 | 6.7072e-07 | 6.705e-07 | 6.703e-07 | 6.7011e-07 | 6.6993e-07 | 6.6977e-07 | 6.6961e-07 | 6.6946e-07 | 6.6933e-07 | 6.692e-07 | 6.6907e-07 | 6.6896e-07 | 6.6885e-07 | 6.6875e-07 | 6.6865e-07 | 6.6855e-07 | 6.6846e-07 | 6.6838e-07 | 6.683e-07 | 6.6822e-07 | 6.6815e-07 | 6.6808e-07 | 6.6801e-07 | 6.6795e-07 | 6.6788e-07 | 6.6782e-07 | 6.6777e-07 | 6.6771e-07 | 6.6766e-07 | 6.6761e-07 | 6.6756e-07 | 6.6751e-07
4.454e-08 | 1.3485e-07 | 2.291e-07 | 3.3103e-07 | 4.4684e-07 | 5.898e-07 | 8.0409e-07 | 1.2264e-06 | 9.4733e-07 | 8.4022e-07 | 7.9128e-07 | 7.6234e-07 | 7.4317e-07 | 7.296e-07 | 7.1953e-07 | 7.118e-07 | 7.0571e-07 | 7.008e-07 | 6.968e-07 | 6.9349e-07 | 6.9069e-07 | 6.8832e-07 | 6.8628e-07 | 6.8452e-07 | 6.8299e-07 | 6.8165e-07 | 6.8046e-07 | 6.7941e-07 | 6.7847e-07 | 6.7763e-07 | 6.7688e-07 | 6.7619e-07 | 6.7558e-07 | 6.7501e-07 | 6.745e-07 | 6.7403e-07 | 6.736e-07 | 6.7321e-07 | 6.7284e-07 | 6.725e-07 | 6.7219e-07 | 6.719e-07 | 6.7163e-07 | 6.7138e-07 | 6.7114e-07 | 6.7092e-07 | 6.7072e-07 | 6.7052e-07 | 6.7034e-07 | 6.7017e-07 | 6.7001e-07 | 6.6986e-07 | 6.6971e-07 | 6.6958e-07 | 6.6945e-07 | 6.6932e-07 | 6.6921e-07 | 6.691e-07 | 6.6899e-07 | 6.6889e-07 | 6.688e-07 | 6.687e-07 | 6.6862e-07 | 6.6853e-07 | 6.6845e-07 | 6.6838e-07 | 6.683e-07 | 6.6823e-07 | 6.6816e-07 | 6.681e-07 | 6.6803e-07 | 6.6797e-07
3.928e-08 | 1.1868e-07 | 2.0072e-07 | 2.8772e-07 | 3.8308e-07 | 4.9278e-07 | 6.2983e-07 | 8.3795e-07 | 1.2532e-06 | 9.6741e-07 | 8.5671e-07 | 8.0514e-07 | 7.7422e-07 | 7.5349e-07 | 7.3866e-07 | 7.2756e-07 | 7.1898e-07 | 7.1217e-07 | 7.0666e-07 | 7.0213e-07 | 6.9831e-07 | 6.9515e-07 | 6.9242e-07 | 6.9007e-07 | 6.8804e-07 | 6.8626e-07 | 6.8469e-07 | 6.8331e-07 | 6.8207e-07 | 6.8097e-07 | 6.7998e-07 | 6.7909e-07 | 6.7829e-07 | 6.7755e-07 | 6.7689e-07 | 6.7628e-07 | 6.7572e-07 | 6.7521e-07 | 6.7473e-07 | 6.743e-07 | 6.7389e-07 | 6.7352e-07 | 6.7317e-07 | 6.7284e-07 | 6.7254e-07 | 6.7226e-07 | 6.7199e-07 | 6.7175e-07 | 6.7151e-07 | 6.7129e-07 | 6.7109e-07 | 6.7089e-07 | 6.7071e-07 | 6.7053e-07 | 6.7037e-07 | 6.7021e-07 | 6.7006e-07 | 6.6992e-07 | 6.6979e-07 | 6.6966e-07 | 6.6954e-07 | 6.6942e-07 | 6.6931e-07 | 6.6921e-07 | 6.691e-07 | 6.6901e-07 | 6.6891e-07 | 6.6883e-07 | 6.6874e-07 | 6.6866e-07 | 6.6858e-07 | 6.685e-07
3.5133e-08 | 1.0599e-07 | 1.7872e-07 | 2.5485e-07 | 3.3648e-07 | 4.2687e-07 | 5.3183e-07 | 6.6423e-07 | 8.675e-07 | 1.2775e-06 | 9.8582e-07 | 8.72e-07 | 8.1814e-07 | 7.855e-07 | 7.6339e-07 | 7.4744e-07 | 7.354e-07 | 7.2603e-07 | 7.1855e-07 | 7.1247e-07 | 7.0744e-07 | 7.0322e-07 | 6.9961e-07 | 6.9657e-07 | 6.9393e-07 | 6.9162e-07 | 6.896e-07 | 6.8781e-07 | 6.8623e-07 | 6.8482e-07 | 6.8356e-07 | 6.8242e-07 | 6.8139e-07 | 6.8046e-07 | 6.7962e-07 | 6.7884e-07 | 6.7814e-07 | 6.7749e-07 | 6.7689e-07 | 6.7634e-07 | 6.7583e-07 | 6.7536e-07 | 6.7492e-07 | 6.7451e-07 | 6.7413e-07 | 6.7377e-07 | 6.7344e-07 | 6.7313e-07 | 6.7284e-07 | 6.7256e-07 | 6.7231e-07 | 6.7206e-07 | 6.7183e-07 | 6.7162e-07 | 6.7141e-07 | 6.7121e-07 | 6.7103e-07 | 6.7086e-07 | 6.7069e-07 | 6.7053e-07 | 6.7038e-07 | 6.7024e-07 | 6.701e-07 | 6.6997e-07 | 6.6984e-07 | 6.6972e-07 | 6.6961e-07 | 6.695e-07 | 6.6939e-07 | 6.6929e-07 | 6.6919e-07 | 6.691e-07
3.1778e-08 | 9.5775e-08 | 1.6114e-07 | 2.2894e-07 | 3.0059e-07 | 3.7807e-07 | 4.6454e-07 | 5.6572e-07 | 6.9435e-07 | 8.9369e-07 | 1.2979e-06 | 1.0027e-06 | 8.8622e-07 | 8.3039e-07 | 7.9622e-07 | 7.7289e-07 | 7.5591e-07 | 7.4303e-07 | 7.3293e-07 | 7.2483e-07 | 7.1821e-07 | 7.1271e-07 | 7.0808e-07 | 7.0413e-07 | 7.0075e-07 | 6.9778e-07 | 6.9524e-07 | 6.9299e-07 | 6.9099e-07 | 6.8922e-07 | 6.8763e-07 | 6.8621e-07 | 6.8493e-07 | 6.8376e-07 | 6.8271e-07 | 6.8175e-07 | 6.8087e-07 | 6.8006e-07 | 6.7932e-07 | 6.7864e-07 | 6.7801e-07 | 6.7743e-07 | 6.7689e-07 | 6.7638e-07 | 6.7591e-07 | 6.7548e-07 | 6.7507e-07 | 6.7469e-07 | 6.7433e-07 | 6.7399e-07 | 6.7367e-07 | 6.7337e-07 | 6.7309e-07 | 6.7283e-07 | 6.7258e-07 | 6.7234e-07 | 6.7211e-07 | 6.719e-07 | 6.717e-07 | 6.715e-07 | 6.7132e-07 | 6.7114e-07 | 6.7098e-07 | 6.7082e-07 | 6.7067e-07 | 6.7052e-07 | 6.7038e-07 | 6.7025e-07 | 6.7012e-07 | 6.7e-07 | 6.6988e-07 | 6.6977e-07
2.9009e-08 | 8.7361e-08 | 1.4674e-07 | 2.0795e-07 | 2.7195e-07 | 3.4008e-07 | 4.1423e-07 | 4.9752e-07 | 5.9558e-07 | 7.211e-07 | 9.1713e-07 | 1.3172e-06 | 1.0184e-06 | 8.9955e-07 | 8.4196e-07 | 8.0643e-07 | 7.82e-07 | 7.641e-07 | 7.5044e-07 | 7.3967e-07 | 7.31e-07 | 7.2387e-07 | 7.1793e-07 | 7.1291e-07 | 7.0862e-07 | 7.0492e-07 | 7.017e-07 | 6.9886e-07 | 6.9641e-07 | 6.9421e-07 | 6.9224e-07 | 6.9049e-07 | 6.8891e-07 | 6.8748e-07 | 6.8619e-07 | 6.8501e-07 | 6.8393e-07 | 6.8295e-07 | 6.8205e-07 | 6.8122e-07 | 6.8045e-07 | 6.7974e-07 | 6.7908e-07 | 6.7847e-07 | 6.779e-07 | 6.7737e-07 | 6.7688e-07 | 6.7642e-07 | 6.7598e-07 | 6.7557e-07 | 6.7519e-07 | 6.7483e-07 | 6.7449e-07 | 6.7417e-07 | 6.7387e-07 | 6.7358e-07 | 6.7331e-07 | 6.7306e-07 | 6.7281e-07 | 6.7258e-07 | 6.7236e-07 | 6.7215e-07 | 6.7195e-07 | 6.7176e-07 | 6.7158e-07 | 6.714e-07 | 6.7124e-07 | 6.7108e-07 | 6.7093e-07 | 6.7078e-07 | 6.7064e-07 | 6.705e-07
2.6684e-08 | 8.0312e-08 | 1.3474e-07 | 1.9056e-07 | 2.4849e-07 | 3.0945e-07 | 3.7472e-07 | 4.4614e-07 | 5.2678e-07 | 6.2223e-07 | 7.4512e-07 | 9.3837e-07 | 1.3355e-06 | 1.0331e-06 | 9.1206e-07 | 8.5292e-07 | 8.1618e-07 | 7.9074e-07 | 7.7201e-07 | 7.5763e-07 | 7.4625e-07 | 7.3704e-07 | 7.2944e-07 | 7.2308e-07 | 7.1769e-07 | 7.1307e-07 | 7.0908e-07 | 7.056e-07 | 7.0254e-07 | 6.9981e-07 | 6.9743e-07 | 6.953e-07 | 6.9337e-07 | 6.9164e-07 | 6.9007e-07 | 6.8865e-07 | 6.8735e-07 | 6.8616e-07 | 6.8507e-07 | 6.8407e-07 | 6.8315e-07 | 6.823e-07 | 6.8151e-07 | 6.8078e-07 | 6.801e-07 | 6.7947e-07 | 6.7888e-07 | 6.7833e-07 | 6.7781e-07 | 6.7732e-07 | 6.7687e-07 | 6.7644e-07 | 6.7603e-07 | 6.7565e-07 | 6.7529e-07 | 6.7495e-07 | 6.7463e-07 | 6.7433e-07 | 6.7404e-07 | 6.7376e-07 | 6.735e-07 | 6.7325e-07 | 6.7302e-07 | 6.7279e-07 | 6.7258e-07 | 6.7237e-07 | 6.7218e-07 | 6.7199e-07 | 6.7181e-07 | 6.7164e-07 | 6.7147e-07 | 6.7131e-07
2.4705e-08 | 7.4319e-08 | 1.2456e-07 | 1.759e-07 | 2.2887e-07 | 2.8416e-07 | 3.4263e-07 | 4.0551e-07 | 4.7465e-07 | 5.5305e-07 | 6.4627e-07 | 7.6692e-07 | 9.5791e-07 | 1.3513e-06 | 1.0465e-06 | 9.2385e-07 | 8.6335e-07 | 8.2549e-07 | 7.9915e-07 | 7.7965e-07 | 7.6461e-07 | 7.5266e-07 | 7.4294e-07 | 7.3491e-07 | 7.2816e-07 | 7.2242e-07 | 7.1749e-07 | 7.1321e-07 | 7.0948e-07 | 7.0619e-07 | 7.0328e-07 | 7.0069e-07 | 6.9833e-07 | 6.9628e-07 | 6.944e-07 | 6.9269e-07 | 6.9114e-07 | 6.8972e-07 | 6.8842e-07 | 6.8723e-07 | 6.8614e-07 | 6.8513e-07 | 6.8419e-07 | 6.8333e-07 | 6.8252e-07 | 6.8177e-07 | 6.8107e-07 | 6.8042e-07 | 6.7981e-07 | 6.7924e-07 | 6.787e-07 | 6.782e-07 | 6.7772e-07 | 6.7728e-07 | 6.7685e-07 | 6.7645e-07 | 6.7608e-07 | 6.7572e-07 | 6.7538e-07 | 6.7506e-07 | 6.7475e-07 | 6.7446e-07 | 6.7418e-07 | 6.7392e-07 | 6.7367e-07 | 6.7343e-07 | 6.732e-07 | 6.7298e-07 | 6.7277e-07 | 6.7257e-07 | 6.7238e-07 | 6.7219e-07
2.2998e-08 | 6.9161e-08 | 1.1583e-07 | 1.6337e-07 | 2.1221e-07 | 2.6285e-07 | 3.1593e-07 | 3.723e-07 | 4.3318e-07 | 5.0037e-07 | 5.7685e-07 | 6.6815e-07 | 7.8686e-07 | 9.754e-07 | 1.367e-06 | 1.0587e-06 | 9.3499e-07 | 8.7328e-07 | 8.344e-07 | 8.0724e-07 | 7.8704e-07 | 7.7138e-07 | 7.589e-07 | 7.4872e-07 | 7.4027e-07 | 7.3315e-07 | 7.2708e-07 | 7.2186e-07 | 7.1731e-07 | 7.1333e-07 | 7.0982e-07 | 7.0671e-07 | 7.0393e-07 | 7.0144e-07 | 6.9915e-07 | 6.9715e-07 | 6.9533e-07 | 6.9365e-07 | 6.9212e-07 | 6.9071e-07 | 6.8942e-07 | 6.8823e-07 | 6.8713e-07 | 6.8612e-07 | 6.8517e-07 | 6.8429e-07 | 6.8348e-07 | 6.8271e-07 | 6.82e-07 | 6.8133e-07 | 6.807e-07 | 6.8012e-07 | 6.7956e-07 | 6.7904e-07 | 6.7855e-07 | 6.7809e-07 | 6.7765e-07 | 6.7723e-07 | 6.7684e-07 | 6.7646e-07 | 6.7611e-07 | 6.7577e-07 | 6.7545e-07 | 6.7514e-07 | 6.7485e-07 | 6.7458e-07 | 6.7431e-07 | 6.7406e-07 | 6.7381e-07 | 6.7358e-07 | 6.7336e-07 | 6.7315e-07
2.1513e-08 | 6.4674e-08 | 1.0825e-07 | 1.5253e-07 | 1.9786e-07 | 2.4462e-07 | 2.933e-07 | 3.4453e-07 | 3.9912e-07 | 4.5827e-07 | 5.2377e-07 | 5.9859e-07 | 6.882e-07 | 8.0521e-07 | 9.9165e-07 | 1.3814e-06 | 1.0707e-06 | 9.4561e-07 | 8.8275e-07 | 8.4295e-07 | 8.1503e-07 | 7.9418e-07 | 7.7796e-07 | 7.6499e-07 | 7.5437e-07 | 7.4553e-07 | 7.3806e-07 | 7.3168e-07 | 7.2617e-07 | 7.2137e-07 | 7.1716e-07 | 7.1343e-07 | 7.1013e-07 | 7.0717e-07 | 7.0451e-07 | 7.0212e-07 | 6.9993e-07 | 6.9794e-07 | 6.9618e-07 | 6.9453e-07 | 6.9302e-07 | 6.9163e-07 | 6.9035e-07 | 6.8916e-07 | 6.8806e-07 | 6.8704e-07 | 6.8609e-07 | 6.8521e-07 | 6.8438e-07 | 6.8361e-07 | 6.8288e-07 | 6.822e-07 | 6.8156e-07 | 6.8096e-07 | 6.8039e-07 | 6.7985e-07 | 6.7935e-07 | 6.7887e-07 | 6.7841e-07 | 6.7798e-07 | 6.7758e-07 | 6.7719e-07 | 6.7682e-07 | 6.7647e-07 | 6.7613e-07 | 6.7581e-07 | 6.7551e-07 | 6.7522e-07 | 6.7494e-07 | 6.7467e-07 | 6.7442e-07 | 6.7418e-07
2.0208e-08 | 6.0735e-08 | 1.016e-07 | 1.4306e-07 | 1.8536e-07 | 2.2884e-07 | 2.7385e-07 | 3.2086e-07 | 3.7049e-07 | 4.2354e-07 | 4.8119e-07 | 5.4522e-07 | 6.1857e-07 | 7.0673e-07 | 8.2219e-07 | 1.0069e-06 | 1.3948e-06 | 1.0823e-06 | 9.5571e-07 | 8.9183e-07 | 8.5117e-07 | 8.2254e-07 | 8.0109e-07 | 7.8435e-07 | 7.7091e-07 | 7.5989e-07 | 7.5068e-07 | 7.4288e-07 | 7.3621e-07 | 7.3043e-07 | 7.2538e-07 | 7.2095e-07 | 7.1702e-07 | 7.1352e-07 | 7.1039e-07 | 7.0758e-07 | 7.0504e-07 | 7.0273e-07 | 7.0063e-07 | 6.9868e-07 | 6.9696e-07 | 6.9534e-07 | 6.9385e-07 | 6.9248e-07 | 6.9121e-07 | 6.9003e-07 | 6.8894e-07 | 6.8791e-07 | 6.8696e-07 | 6.8607e-07 | 6.8524e-07 | 6.8445e-07 | 6.8372e-07 | 6.8303e-07 | 6.8238e-07 | 6.8176e-07 | 6.8118e-07 | 6.8063e-07 | 6.8011e-07 | 6.7962e-07 | 6.7916e-07 | 6.7871e-07 | 6.7829e-07 | 6.7789e-07 | 6.7751e-07 | 6.7715e-07 | 6.768e-07 | 6.7647e-07 | 6.7615e-07 | 6.7585e-07 | 6.7556e-07 | 6.7528e-07
1.9052e-08 | 5.7249e-08 | 9.5731e-08 | 1.347e-07 | 1.7438e-07 | 2.1502e-07 | 2.5691e-07 | 3.0041e-07 | 3.46e-07 | 3.9423e-07 | 4.4594e-07 | 5.0227e-07 | 5.65e-07 | 6.3704e-07 | 7.2391e-07 | 8.3804e-07 | 1.0217e-06 | 1.4073e-06 | 1.0932e-06 | 9.6547e-07 | 9.005e-07 | 8.5907e-07 | 8.2979e-07 | 8.0778e-07 | 7.9056e-07 | 7.7669e-07 | 7.6528e-07 | 7.5573e-07 | 7.4762e-07 | 7.4066e-07 | 7.3462e-07 | 7.2935e-07 | 7.247e-07 | 7.2058e-07 | 7.169e-07 | 7.136e-07 | 7.1063e-07 | 7.0795e-07 | 7.0551e-07 | 7.0328e-07 | 7.0125e-07 | 6.9935e-07 | 6.9764e-07 | 6.9609e-07 | 6.9463e-07 | 6.9327e-07 | 6.9201e-07 | 6.9084e-07 | 6.8975e-07 | 6.8873e-07 | 6.8778e-07 | 6.8689e-07 | 6.8605e-07 | 6.8526e-07 | 6.8452e-07 | 6.8382e-07 | 6.8316e-07 | 6.8253e-07 | 6.8194e-07 | 6.8138e-07 | 6.8085e-07 | 6.8035e-07 | 6.7987e-07 | 6.7942e-07 | 6.7899e-07 | 6.7857e-07 | 6.7818e-07 | 6.7781e-07 | 6.7745e-07 | 6.7711e-07 | 6.7678e-07 | 6.7646e-07
1.8021e-08 | 5.4142e-08 | 9.0504e-08 | 1.2728e-07 | 1.6464e-07 | 2.0281e-07 | 2.4202e-07 | 2.8254e-07 | 3.2475e-07 | 3.6907e-07 | 4.1609e-07 | 4.666e-07 | 5.2177e-07 | 5.8334e-07 | 6.5422e-07 | 7.3992e-07 | 8.5294e-07 | 1.0352e-06 | 1.4191e-06 | 1.1035e-06 | 9.7446e-07 | 9.0883e-07 | 8.667e-07 | 8.368e-07 | 8.1427e-07 | 7.9659e-07 | 7.8232e-07 | 7.7054e-07 | 7.6067e-07 | 7.5227e-07 | 7.4504e-07 | 7.3876e-07 | 7.3326e-07 | 7.2841e-07 | 7.241e-07 | 7.2024e-07 | 7.1679e-07 | 7.1367e-07 | 7.1084e-07 | 7.0828e-07 | 7.0593e-07 | 7.0379e-07 | 7.0182e-07 | 6.9999e-07 | 6.9828e-07 | 6.9678e-07 | 6.9534e-07 | 6.9401e-07 | 6.9277e-07 | 6.9161e-07 | 6.9052e-07 | 6.8951e-07 | 6.8855e-07 | 6.8766e-07 | 6.8682e-07 | 6.8602e-07 | 6.8528e-07 | 6.8457e-07 | 6.839e-07 | 6.8327e-07 | 6.8267e-07 | 6.8211e-07 | 6.8157e-07 | 6.8105e-07 | 6.8057e-07 | 6.801e-07 | 6.7966e-07 | 6.7924e-07 | 6.7883e-07 | 6.7845e-07 | 6.7808e-07 | 6.7773e-07
1.7096e-08 | 5.1355e-08 | 8.582e-08 | 1.2063e-07 | 1.5595e-07 | 1.9195e-07 | 2.2881e-07 | 2.6677e-07 | 3.0611e-07 | 3.4717e-07 | 3.9038e-07 | 4.3631e-07 | 4.8577e-07 | 5.3989e-07 | 6.0042e-07 | 6.7026e-07 | 7.5491e-07 | 8.669e-07 | 1.0478e-06 | 1.4303e-06 | 1.1132e-06 | 9.8319e-07 | 9.1683e-07 | 8.7406e-07 | 8.4358e-07 | 8.2057e-07 | 8.0246e-07 | 7.8781e-07 | 7.7569e-07 | 7.6551e-07 | 7.5683e-07 | 7.4934e-07 | 7.4283e-07 | 7.3712e-07 | 7.3207e-07 | 7.2758e-07 | 7.2356e-07 | 7.1995e-07 | 7.1669e-07 | 7.1373e-07 | 7.1104e-07 | 7.0858e-07 | 7.0632e-07 | 7.0425e-07 | 7.0234e-07 | 7.0057e-07 | 6.9889e-07 | 6.9741e-07 | 6.9601e-07 | 6.947e-07 | 6.9347e-07 | 6.9232e-07 | 6.9124e-07 | 6.9023e-07 | 6.8928e-07 | 6.8839e-07 | 6.8755e-07 | 6.8675e-07 | 6.86e-07 | 6.8529e-07 | 6.8462e-07 | 6.8398e-07 | 6.8337e-07 | 6.828e-07 | 6.8225e-07 | 6.8173e-07 | 6.8124e-07 | 6.8076e-07 | 6.8031e-07 | 6.7988e-07 | 6.7947e-07 | 6.7907e-07
1.6261e-08 | 4.8842e-08 | 8.1599e-08 | 1.1466e-07 | 1.4814e-07 | 1.8221e-07 | 2.1701e-07 | 2.5273e-07 | 2.8961e-07 | 3.2789e-07 | 3.6793e-07 | 4.1015e-07 | 4.5512e-07 | 5.0363e-07 | 5.5681e-07 | 6.164e-07 | 6.8529e-07 | 7.69e-07 | 8.7982e-07 | 1.0598e-06 | 1.4411e-06 | 1.1221e-06 | 9.9164e-07 | 9.2304e-07 | 8.8116e-07 | 8.5015e-07 | 8.2668e-07 | 8.0817e-07 | 7.9316e-07 | 7.8072e-07 | 7.7025e-07 | 7.613e-07 | 7.5358e-07 | 7.4684e-07 | 7.4093e-07 | 7.3569e-07 | 7.3102e-07 | 7.2685e-07 | 7.2308e-07 | 7.1968e-07 | 7.166e-07 | 7.1378e-07 | 7.1121e-07 | 7.0885e-07 | 7.0668e-07 | 7.0467e-07 | 7.0282e-07 | 7.011e-07 | 6.9947e-07 | 6.9799e-07 | 6.9663e-07 | 6.9534e-07 | 6.9413e-07 | 6.9299e-07 | 6.9192e-07 | 6.9092e-07 | 6.8998e-07 | 6.8908e-07 | 6.8824e-07 | 6.8745e-07 | 6.8669e-07 | 6.8598e-07 | 6.853e-07 | 6.8466e-07 | 6.8405e-07 | 6.8347e-07 | 6.8291e-07 | 6.8239e-07 | 6.8188e-07 | 6.814e-07 | 6.8094e-07 | 6.805e-07
1.5504e-08 | 4.6563e-08 | 7.7775e-08 | 1.0925e-07 | 1.4109e-07 | 1.7343e-07 | 2.0639e-07 | 2.4015e-07 | 2.7487e-07 | 3.1077e-07 | 3.4812e-07 | 3.8725e-07 | 4.2858e-07 | 4.7269e-07 | 5.2034e-07 | 5.7267e-07 | 6.3141e-07 | 6.9944e-07 | 7.8229e-07 | 8.9214e-07 | 1.0703e-06 | 1.4511e-06 | 1.1306e-06 | 9.9973e-07 | 9.3196e-07 | 8.8805e-07 | 8.5652e-07 | 8.3262e-07 | 8.1373e-07 | 7.9838e-07 | 7.8564e-07 | 7.7489e-07 | 7.6569e-07 | 7.5774e-07 | 7.5079e-07 | 7.4468e-07 | 7.3926e-07 | 7.3443e-07 | 7.301e-07 | 7.2619e-07 | 7.2266e-07 | 7.1944e-07 | 7.1651e-07 | 7.1383e-07 | 7.1136e-07 | 7.091e-07 | 7.07e-07 | 7.0506e-07 | 7.0326e-07 | 7.0159e-07 | 7.0001e-07 | 6.9853e-07 | 6.972e-07 | 6.9594e-07 | 6.9475e-07 | 6.9362e-07 | 6.9257e-07 | 6.9157e-07 | 6.9063e-07 | 6.8974e-07 | 6.889e-07 | 6.8811e-07 | 6.8735e-07 | 6.8664e-07 | 6.8596e-07 | 6.8531e-07 | 6.8469e-07 | 6.8411e-07 | 6.8355e-07 | 6.8301e-07 | 6.8251e-07 | 6.8202e-07
1.4815e-08 | 4.4488e-08 | 7.4295e-08 | 1.0433e-07 | 1.3468e-07 | 1.6546e-07 | 1.9679e-07 | 2.2879e-07 | 2.6162e-07 | 2.9544e-07 | 3.3048e-07 | 3.67e-07 | 4.0531e-07 | 4.4584e-07 | 4.8916e-07 | 5.3603e-07 | 5.8759e-07 | 6.4554e-07 | 7.1282e-07 | 7.9485e-07 | 9.0386e-07 | 1.0811e-06 | 1.4607e-06 | 1.1396e-06 | 1.0077e-06 | 9.3912e-07 | 8.9469e-07 | 8.627e-07 | 8.3839e-07 | 8.1915e-07 | 8.0348e-07 | 7.9045e-07 | 7.7944e-07 | 7.7e-07 | 7.6182e-07 | 7.5468e-07 | 7.4838e-07 | 7.4279e-07 | 7.378e-07 | 7.3331e-07 | 7.2927e-07 | 7.256e-07 | 7.2227e-07 | 7.1922e-07 | 7.1643e-07 | 7.1387e-07 | 7.1151e-07 | 7.0932e-07 | 7.073e-07 | 7.0542e-07 | 7.0367e-07 | 7.0204e-07 | 7.0052e-07 | 6.9906e-07 | 6.9773e-07 | 6.9651e-07 | 6.9533e-07 | 6.9422e-07 | 6.9317e-07 | 6.9219e-07 | 6.9125e-07 | 6.9037e-07 | 6.8953e-07 | 6.8874e-07 | 6.8798e-07 | 6.8727e-07 | 6.8658e-07 | 6.8593e-07 | 6.8531e-07 | 6.8472e-07 | 6.8416e-07 | 6.8362e-07
1.4184e-08 | 4.259e-08 | 7.1113e-08 | 9.9834e-08 | 1.2884e-07 | 1.5821e-07 | 1.8806e-07 | 2.1849e-07 | 2.4963e-07 | 2.8162e-07 | 3.1465e-07 | 3.4892e-07 | 3.8467e-07 | 4.2224e-07 | 4.6205e-07 | 5.0465e-07 | 5.5081e-07 | 6.0166e-07 | 6.589e-07 | 7.2547e-07 | 8.0675e-07 | 9.1502e-07 | 1.0914e-06 | 1.47e-06 | 1.1478e-06 | 1.0152e-06 | 9.4608e-07 | 9.0112e-07 | 8.6872e-07 | 8.4401e-07 | 8.2443e-07 | 8.0846e-07 | 7.9516e-07 | 7.8389e-07 | 7.7423e-07 | 7.6584e-07 | 7.585e-07 | 7.5202e-07 | 7.4627e-07 | 7.4112e-07 | 7.3649e-07 | 7.3231e-07 | 7.2852e-07 | 7.2507e-07 | 7.2192e-07 | 7.1902e-07 | 7.1636e-07 | 7.1391e-07 | 7.1164e-07 | 7.0953e-07 | 7.0757e-07 | 7.0575e-07 | 7.0405e-07 | 7.0246e-07 | 7.0098e-07 | 6.9957e-07 | 6.9822e-07 | 6.9702e-07 | 6.9588e-07 | 6.9478e-07 | 6.9375e-07 | 6.9277e-07 | 6.9184e-07 | 6.9096e-07 | 6.9013e-07 | 6.8934e-07 | 6.8858e-07 | 6.8787e-07 | 6.8718e-07 | 6.8653e-07 | 6.8591e-07 | 6.8532e-07
1.3605e-08 | 4.0848e-08 | 6.8194e-08 | 9.5714e-08 | 1.2348e-07 | 1.5158e-07 | 1.8008e-07 | 2.091e-07 | 2.3873e-07 | 2.691e-07 | 3.0034e-07 | 3.3266e-07 | 3.6621e-07 | 4.0128e-07 | 4.3818e-07 | 4.7732e-07 | 5.1927e-07 | 5.6478e-07 | 6.1497e-07 | 6.7156e-07 | 7.3747e-07 | 8.1808e-07 | 9.258e-07 | 1.1017e-06 | 1.4785e-06 | 1.1562e-06 | 1.0223e-06 | 9.5278e-07 | 9.0736e-07 | 8.7456e-07 | 8.4948e-07 | 8.2958e-07 | 8.1333e-07 | 7.9976e-07 | 7.8826e-07 | 7.7838e-07 | 7.6979e-07 | 7.6226e-07 | 7.5561e-07 | 7.497e-07 | 7.444e-07 | 7.3964e-07 | 7.3533e-07 | 7.3142e-07 | 7.2785e-07 | 7.2459e-07 | 7.2159e-07 | 7.1884e-07 | 7.1629e-07 | 7.1394e-07 | 7.1175e-07 | 7.0972e-07 | 7.0783e-07 | 7.0606e-07 | 7.0441e-07 | 7.0286e-07 | 7.0141e-07 | 7.0004e-07 | 6.987e-07 | 6.9752e-07 | 6.964e-07 | 6.9531e-07 | 6.9429e-07 | 6.9332e-07 | 6.924e-07 | 6.9153e-07 | 6.907e-07 | 6.8991e-07 | 6.8916e-07 | 6.8844e-07 | 6.8776e-07 | 6.8711e-07
1.3071e-08 | 3.9242e-08 | 6.5505e-08 | 9.1922e-08 | 1.1856e-07 | 1.4548e-07 | 1.7277e-07 | 2.005e-07 | 2.2878e-07 | 2.5769e-07 | 2.8736e-07 | 3.1794e-07 | 3.4959e-07 | 3.825e-07 | 4.1694e-07 | 4.5322e-07 | 4.9176e-07 | 5.331e-07 | 5.7801e-07 | 6.276e-07 | 6.8359e-07 | 7.489e-07 | 8.2886e-07 | 9.3592e-07 | 1.1116e-06 | 1.4866e-06 | 1.1638e-06 | 1.0293e-06 | 9.5931e-07 | 9.1342e-07 | 8.8024e-07 | 8.5481e-07 | 8.3461e-07 | 8.1808e-07 | 8.0427e-07 | 7.9254e-07 | 7.8245e-07 | 7.7367e-07 | 7.6597e-07 | 7.5915e-07 | 7.5308e-07 | 7.4764e-07 | 7.4274e-07 | 7.3831e-07 | 7.3428e-07 | 7.3061e-07 | 7.2724e-07 | 7.2415e-07 | 7.213e-07 | 7.1867e-07 | 7.1623e-07 | 7.1397e-07 | 7.1186e-07 | 7.099e-07 | 7.0806e-07 | 7.0635e-07 | 7.0474e-07 | 7.0323e-07 | 7.0181e-07 | 7.0047e-07 | 6.9917e-07 | 6.9796e-07 | 6.9689e-07 | 6.9582e-07 | 6.9481e-07 | 6.9385e-07 | 6.9294e-07 | 6.9207e-07 | 6.9124e-07 | 6.9046e-07 | 6.8971e-07 | 6.8899e-07
1.2577e-08 | 3.7758e-08 | 6.3021e-08 | 8.842e-08 | 1.1401e-07 | 1.3986e-07 | 1.6604e-07 | 1.926e-07 | 2.1964e-07 | 2.4724e-07 | 2.755e-07 | 3.0454e-07 | 3.3451e-07 | 3.6555e-07 | 3.9788e-07 | 4.3175e-07 | 4.6746e-07 | 5.0544e-07 | 5.4622e-07 | 5.9058e-07 | 6.3961e-07 | 6.9504e-07 | 7.598e-07 | 8.392e-07 | 9.4544e-07 | 1.1206e-06 | 1.4947e-06 | 1.1711e-06 | 1.036e-06 | 9.656e-07 | 9.193e-07 | 8.8579e-07 | 8.6001e-07 | 8.3952e-07 | 8.2273e-07 | 8.0868e-07 | 7.9674e-07 | 7.8645e-07 | 7.7748e-07 | 7.6961e-07 | 7.6264e-07 | 7.5642e-07 | 7.5084e-07 | 7.4581e-07 | 7.4126e-07 | 7.3712e-07 | 7.3334e-07 | 7.2987e-07 | 7.2668e-07 | 7.2374e-07 | 7.2103e-07 | 7.1851e-07 | 7.1617e-07 | 7.1399e-07 | 7.1196e-07 | 7.1006e-07 | 7.0828e-07 | 7.0661e-07 | 7.0505e-07 | 7.0357e-07 | 7.0218e-07 | 7.0087e-07 | 6.9961e-07 | 6.9841e-07 | 6.9733e-07 | 6.963e-07 | 6.953e-07 | 6.9435e-07 | 6.9344e-07 | 6.9258e-07 | 6.9176e-07 | 6.9098e-07
1.2119e-08 | 3.6382e-08 | 6.0718e-08 | 8.5176e-08 | 1.0981e-07 | 1.3467e-07 | 1.5981e-07 | 1.8531e-07 | 2.1122e-07 | 2.3763e-07 | 2.6462e-07 | 2.9229e-07 | 3.2076e-07 | 3.5016e-07 | 3.8065e-07 | 4.1244e-07 | 4.4578e-07 | 4.8097e-07 | 5.1843e-07 | 5.587e-07 | 6.0254e-07 | 6.5106e-07 | 7.0597e-07 | 7.7021e-07 | 8.4905e-07 | 9.5472e-07 | 1.1284e-06 | 1.5025e-06 | 1.1779e-06 | 1.0425e-06 | 9.7188e-07 | 9.2502e-07 | 8.9116e-07 | 8.6508e-07 | 8.4431e-07 | 8.2728e-07 | 8.13e-07 | 8.0085e-07 | 7.9037e-07 | 7.8123e-07 | 7.732e-07 | 7.6607e-07 | 7.5971e-07 | 7.54e-07 | 7.4885e-07 | 7.4418e-07 | 7.3993e-07 | 7.3604e-07 | 7.3247e-07 | 7.292e-07 | 7.2617e-07 | 7.2337e-07 | 7.2078e-07 | 7.1836e-07 | 7.1611e-07 | 7.1402e-07 | 7.1205e-07 | 7.1021e-07 | 7.0849e-07 | 7.0686e-07 | 7.0534e-07 | 7.039e-07 | 7.0254e-07 | 7.0125e-07 | 7.0003e-07 | 6.9883e-07 | 6.9776e-07 | 6.9675e-07 | 6.9576e-07 | 6.9482e-07 | 6.9393e-07 | 6.9307e-07
1.1694e-08 | 3.5103e-08 | 5.8578e-08 | 8.2163e-08 | 1.059e-07 | 1.2985e-07 | 1.5405e-07 | 1.7856e-07 | 2.0344e-07 | 2.2876e-07 | 2.546e-07 | 2.8102e-07 | 3.0816e-07 | 3.361e-07 | 3.6498e-07 | 3.9497e-07 | 4.2627e-07 | 4.5911e-07 | 4.9382e-07 | 5.308e-07 | 5.7059e-07 | 6.1395e-07 | 6.6199e-07 | 7.1644e-07 | 7.8016e-07 | 8.5854e-07 | 9.6359e-07 | 1.1373e-06 | 1.5101e-06 | 1.1847e-06 | 1.0489e-06 | 9.7782e-07 | 9.3058e-07 | 8.9641e-07 | 8.7006e-07 | 8.49e-07 | 8.3173e-07 | 8.1724e-07 | 8.0489e-07 | 7.9423e-07 | 7.8492e-07 | 7.7673e-07 | 7.6945e-07 | 7.6296e-07 | 7.5712e-07 | 7.5185e-07 | 7.4706e-07 | 7.427e-07 | 7.3872e-07 | 7.3506e-07 | 7.3169e-07 | 7.2858e-07 | 7.257e-07 | 7.2303e-07 | 7.2054e-07 | 7.1822e-07 | 7.1606e-07 | 7.1404e-07 | 7.1214e-07 | 7.1035e-07 | 7.0868e-07 | 7.071e-07 | 7.0561e-07 | 7.042e-07 | 7.0287e-07 | 7.0161e-07 | 7.0041e-07 | 6.9925e-07 | 6.9815e-07 | 6.9716e-07 | 6.962e-07 | 6.9528e-07
1.1297e-08 | 3.3911e-08 | 5.6584e-08 | 7.9356e-08 | 1.0227e-07 | 1.2536e-07 | 1.4869e-07 | 1.7229e-07 | 1.9623e-07 | 2.2055e-07 | 2.4533e-07 | 2.7064e-07 | 2.9655e-07 | 3.232e-07 | 3.5065e-07 | 3.7906e-07 | 4.0858e-07 | 4.3942e-07 | 4.7181e-07 | 5.0607e-07 | 5.426e-07 | 5.8194e-07 | 6.2486e-07 | 6.7244e-07 | 7.2645e-07 | 7.8971e-07 | 8.6768e-07 | 9.7215e-07 | 1.1455e-06 | 1.5174e-06 | 1.1917e-06 | 1.055e-06 | 9.8339e-07 | 9.36e-07 | 9.0152e-07 | 8.749e-07 | 8.5358e-07 | 8.3608e-07 | 8.2139e-07 | 8.0885e-07 | 7.9802e-07 | 7.8855e-07 | 7.802e-07 | 7.7279e-07 | 7.6616e-07 | 7.602e-07 | 7.5481e-07 | 7.4991e-07 | 7.4545e-07 | 7.4137e-07 | 7.3762e-07 | 7.3416e-07 | 7.3097e-07 | 7.2801e-07 | 7.2526e-07 | 7.2271e-07 | 7.2032e-07 | 7.181e-07 | 7.1601e-07 | 7.1405e-07 | 7.1221e-07 | 7.1048e-07 | 7.0885e-07 | 7.0732e-07 | 7.0586e-07 | 7.0449e-07 | 7.0318e-07 | 7.0195e-07 | 7.0077e-07 | 6.9964e-07 | 6.9855e-07 | 6.9756e-07
1.0927e-08 | 3.2798e-08 | 5.4722e-08 | 7.6735e-08 | 9.8876e-08 | 1.2118e-07 | 1.4369e-07 | 1.6646e-07 | 1.8952e-07 | 2.1293e-07 | 2.3674e-07 | 2.6103e-07 | 2.8584e-07 | 3.1131e-07 | 3.3748e-07 | 3.6449e-07 | 3.9245e-07 | 4.2154e-07 | 4.5195e-07 | 4.8392e-07 | 5.1776e-07 | 5.5387e-07 | 5.928e-07 | 6.353e-07 | 6.8246e-07 | 7.3605e-07 | 7.9888e-07 | 8.765e-07 | 9.8039e-07 | 1.1532e-06 | 1.5245e-06 | 1.1976e-06 | 1.061e-06 | 9.8899e-07 | 9.4128e-07 | 9.0651e-07 | 8.7964e-07 | 8.5807e-07 | 8.4035e-07 | 8.2546e-07 | 8.1274e-07 | 8.0174e-07 | 7.9211e-07 | 7.8362e-07 | 7.7607e-07 | 7.6931e-07 | 7.6323e-07 | 7.5773e-07 | 7.5273e-07 | 7.4817e-07 | 7.4399e-07 | 7.4015e-07 | 7.3661e-07 | 7.3334e-07 | 7.3031e-07 | 7.2749e-07 | 7.2486e-07 | 7.2241e-07 | 7.2012e-07 | 7.1798e-07 | 7.1596e-07 | 7.1407e-07 | 7.1229e-07 | 7.1061e-07 | 7.0902e-07 | 7.0752e-07 | 7.061e-07 | 7.0476e-07 | 7.0348e-07 | 7.0227e-07 | 7.0112e-07 | 7.0002e-07
1.058e-08 | 3.1755e-08 | 5.2978e-08 | 7.4283e-08 | 9.5702e-08 | 1.1727e-07 | 1.3903e-07 | 1.6101e-07 | 1.8326e-07 | 2.0582e-07 | 2.2875e-07 | 2.521e-07 | 2.7593e-07 | 3.0031e-07 | 3.2533e-07 | 3.5108e-07 | 3.7767e-07 | 4.0523e-07 | 4.3391e-07 | 4.6392e-07 | 4.9549e-07 | 5.2894e-07 | 5.6467e-07 | 6.032e-07 | 6.4531e-07 | 6.9208e-07 | 7.4529e-07 | 8.0769e-07 | 8.8488e-07 | 9.8833e-07 | 1.1602e-06 | 1.5332e-06 | 1.2034e-06 | 1.0668e-06 | 9.9445e-07 | 9.4643e-07 | 9.1138e-07 | 8.8427e-07 | 8.6246e-07 | 8.4453e-07 | 8.2945e-07 | 8.1656e-07 | 8.054e-07 | 7.9562e-07 | 7.8699e-07 | 7.7931e-07 | 7.7243e-07 | 7.6623e-07 | 7.6062e-07 | 7.5552e-07 | 7.5086e-07 | 7.4659e-07 | 7.4266e-07 | 7.3904e-07 | 7.3569e-07 | 7.3258e-07 | 7.2969e-07 | 7.27e-07 | 7.2449e-07 | 7.2214e-07 | 7.1993e-07 | 7.1786e-07 | 7.1592e-07 | 7.1408e-07 | 7.1235e-07 | 7.1072e-07 | 7.0918e-07 | 7.0771e-07 | 7.0633e-07 | 7.0501e-07 | 7.0376e-07 | 7.0257e-07
1.0254e-08 | 3.0776e-08 | 5.1342e-08 | 7.1982e-08 | 9.2727e-08 | 1.1361e-07 | 1.3466e-07 | 1.5591e-07 | 1.7741e-07 | 1.9919e-07 | 2.213e-07 | 2.4378e-07 | 2.667e-07 | 2.901e-07 | 3.1408e-07 | 3.387e-07 | 3.6405e-07 | 3.9025e-07 | 4.1743e-07 | 4.4574e-07 | 4.7537e-07 | 5.0658e-07 | 5.3966e-07 | 5.7502e-07 | 6.1319e-07 | 6.5492e-07 | 7.0133e-07 | 7.5417e-07 | 8.1618e-07 | 8.928e-07 | 9.9596e-07 | 1.1669e-06 | 1.5399e-06 | 1.2106e-06 | 1.0724e-06 | 9.9996e-07 | 9.5148e-07 | 9.1614e-07 | 8.888e-07 | 8.6676e-07 | 8.4863e-07 | 8.3337e-07 | 8.2031e-07 | 8.0899e-07 | 7.9907e-07 | 7.903e-07 | 7.825e-07 | 7.755e-07 | 7.6919e-07 | 7.6347e-07 | 7.5827e-07 | 7.5352e-07 | 7.4916e-07 | 7.4515e-07 | 7.4145e-07 | 7.3802e-07 | 7.3484e-07 | 7.3188e-07 | 7.2913e-07 | 7.2655e-07 | 7.2414e-07 | 7.2188e-07 | 7.1975e-07 | 7.1775e-07 | 7.1587e-07 | 7.1409e-07 | 7.1242e-07 | 7.1083e-07 | 7.0932e-07 | 7.0789e-07 | 7.0654e-07 | 7.0525e-07
9.9476e-09 | 2.9856e-08 | 4.9805e-08 | 6.9821e-08 | 8.9932e-08 | 1.1017e-07 | 1.3056e-07 | 1.5113e-07 | 1.7193e-07 | 1.9298e-07 | 2.1433e-07 | 2.3601e-07 | 2.5809e-07 | 2.806e-07 | 3.0363e-07 | 3.2722e-07 | 3.5146e-07 | 3.7645e-07 | 4.0228e-07 | 4.291e-07 | 4.5706e-07 | 4.8635e-07 | 5.1721e-07 | 5.4994e-07 | 5.8495e-07 | 6.2278e-07 | 6.6417e-07 | 7.1023e-07 | 7.6272e-07 | 8.2437e-07 | 9.006e-07 | 1.0034e-06 | 1.175e-06 | 1.5444e-06 | 1.2165e-06 | 1.078e-06 | 1.0051e-06 | 9.5638e-07 | 9.2079e-07 | 8.9322e-07 | 8.71e-07 | 8.5266e-07 | 8.3722e-07 | 8.24e-07 | 8.1253e-07 | 8.0247e-07 | 7.9357e-07 | 7.8564e-07 | 7.7853e-07 | 7.7211e-07 | 7.6629e-07 | 7.61e-07 | 7.5615e-07 | 7.5171e-07 | 7.4761e-07 | 7.4383e-07 | 7.4033e-07 | 7.3708e-07 | 7.3406e-07 | 7.3123e-07 | 7.286e-07 | 7.2613e-07 | 7.2381e-07 | 7.2163e-07 | 7.1958e-07 | 7.1765e-07 | 7.1583e-07 | 7.141e-07 | 7.1247e-07 | 7.1093e-07 | 7.0946e-07 | 7.0807e-07
9.6591e-09 | 2.8989e-08 | 4.8357e-08 | 6.7785e-08 | 8.7301e-08 | 1.0693e-07 | 1.267e-07 | 1.4664e-07 | 1.6678e-07 | 1.8715e-07 | 2.0779e-07 | 2.2874e-07 | 2.5004e-07 | 2.7174e-07 | 2.9388e-07 | 3.1654e-07 | 3.3977e-07 | 3.6367e-07 | 3.8831e-07 | 4.1381e-07 | 4.4029e-07 | 4.6792e-07 | 4.9688e-07 | 5.2741e-07 | 5.5983e-07 | 5.9451e-07 | 6.3201e-07 | 6.7307e-07 | 7.1883e-07 | 7.7097e-07 | 8.3227e-07 | 9.0815e-07 | 1.0105e-06 | 1.1817e-06 | 1.5507e-06 | 1.2222e-06 | 1.0833e-06 | 1.0101e-06 | 9.6117e-07 | 9.2534e-07 | 8.9755e-07 | 8.7514e-07 | 8.566e-07 | 8.4099e-07 | 8.2762e-07 | 8.16e-07 | 8.0581e-07 | 7.9679e-07 | 7.8874e-07 | 7.8152e-07 | 7.7499e-07 | 7.6908e-07 | 7.6369e-07 | 7.5875e-07 | 7.5422e-07 | 7.5005e-07 | 7.462e-07 | 7.4262e-07 | 7.393e-07 | 7.3621e-07 | 7.3333e-07 | 7.3063e-07 | 7.2811e-07 | 7.2573e-07 | 7.235e-07 | 7.2141e-07 | 7.1943e-07 | 7.1756e-07 | 7.1579e-07 | 7.1411e-07 | 7.1253e-07 | 7.1102e-07
9.3868e-09 | 2.8172e-08 | 4.699e-08 | 6.5865e-08 | 8.482e-08 | 1.0388e-07 | 1.2307e-07 | 1.4241e-07 | 1.6193e-07 | 1.8167e-07 | 2.0165e-07 | 2.2192e-07 | 2.4249e-07 | 2.6343e-07 | 2.8476e-07 | 3.0658e-07 | 3.2889e-07 | 3.518e-07 | 3.7536e-07 | 3.9968e-07 | 4.2486e-07 | 4.5103e-07 | 4.7835e-07 | 5.07e-07 | 5.3723e-07 | 5.6934e-07 | 6.0372e-07 | 6.4091e-07 | 6.8166e-07 | 7.2711e-07 | 7.7893e-07 | 8.3994e-07 | 9.1561e-07 | 1.0175e-06 | 1.1883e-06 | 1.5571e-06 | 1.2276e-06 | 1.0885e-06 | 1.015e-06 | 9.6589e-07 | 9.2979e-07 | 9.018e-07 | 8.7921e-07 | 8.6047e-07 | 8.447e-07 | 8.3117e-07 | 8.1942e-07 | 8.091e-07 | 7.9996e-07 | 7.9179e-07 | 7.8446e-07 | 7.7784e-07 | 7.7183e-07 | 7.6635e-07 | 7.6133e-07 | 7.5672e-07 | 7.5247e-07 | 7.4854e-07 | 7.4489e-07 | 7.4151e-07 | 7.3835e-07 | 7.3541e-07 | 7.3265e-07 | 7.3007e-07 | 7.2765e-07 | 7.2537e-07 | 7.2322e-07 | 7.2119e-07 | 7.1928e-07 | 7.1746e-07 | 7.1575e-07 | 7.1412e-07
9.1295e-09 | 2.7399e-08 | 4.5699e-08 | 6.4051e-08 | 8.2477e-08 | 1.01e-07 | 1.1964e-07 | 1.3842e-07 | 1.5737e-07 | 1.7651e-07 | 1.9588e-07 | 2.155e-07 | 2.3541e-07 | 2.5564e-07 | 2.7624e-07 | 2.9724e-07 | 3.1873e-07 | 3.4073e-07 | 3.6332e-07 | 3.8658e-07 | 4.106e-07 | 4.3548e-07 | 4.6136e-07 | 4.8838e-07 | 5.1674e-07 | 5.4668e-07 | 5.785e-07 | 6.1259e-07 | 6.4949e-07 | 6.8995e-07 | 7.3511e-07 | 7.8663e-07 | 8.4733e-07 | 9.2269e-07 | 1.0242e-06 | 1.1946e-06 | 1.5633e-06 | 1.2326e-06 | 1.0936e-06 | 1.0198e-06 | 9.7055e-07 | 9.3414e-07 | 9.0595e-07 | 8.8318e-07 | 8.6428e-07 | 8.4835e-07 | 8.3467e-07 | 8.2279e-07 | 8.1234e-07 | 8.0308e-07 | 7.9481e-07 | 7.8737e-07 | 7.8065e-07 | 7.7455e-07 | 7.6898e-07 | 7.6387e-07 | 7.5918e-07 | 7.5486e-07 | 7.5086e-07 | 7.4714e-07 | 7.4369e-07 | 7.4048e-07 | 7.3747e-07 | 7.3466e-07 | 7.3202e-07 | 7.2955e-07 | 7.2722e-07 | 7.2502e-07 | 7.2295e-07 | 7.2099e-07 | 7.1913e-07 | 7.1738e-07
8.8859e-09 | 2.6667e-08 | 4.4477e-08 | 6.2335e-08 | 8.026e-08 | 9.8273e-08 | 1.164e-07 | 1.3465e-07 | 1.5305e-07 | 1.7164e-07 | 1.9043e-07 | 2.0945e-07 | 2.2873e-07 | 2.4831e-07 | 2.6822e-07 | 2.885e-07 | 3.0922e-07 | 3.3039e-07 | 3.521e-07 | 3.7439e-07 | 3.9736e-07 | 4.211e-07 | 4.457e-07 | 4.713e-07 | 4.9804e-07 | 5.2613e-07 | 5.5579e-07 | 5.8734e-07 | 6.2115e-07 | 6.5777e-07 | 6.9796e-07 | 7.4286e-07 | 7.9408e-07 | 8.5449e-07 | 9.2946e-07 | 1.0307e-06 | 1.2003e-06 | 1.5691e-06 | 1.2379e-06 | 1.0986e-06 | 1.0244e-06 | 9.7512e-07 | 9.3841e-07 | 9.1002e-07 | 8.8709e-07 | 8.6802e-07 | 8.5193e-07 | 8.3811e-07 | 8.261e-07 | 8.1553e-07 | 8.0616e-07 | 7.9778e-07 | 7.9024e-07 | 7.8343e-07 | 7.7723e-07 | 7.7157e-07 | 7.6639e-07 | 7.6162e-07 | 7.5722e-07 | 7.5315e-07 | 7.4938e-07 | 7.4586e-07 | 7.4258e-07 | 7.3952e-07 | 7.3665e-07 | 7.3396e-07 | 7.3144e-07 | 7.2906e-07 | 7.2681e-07 | 7.2469e-07 | 7.2269e-07 | 7.208e-07
8.655e-09 | 2.5974e-08 | 4.3319e-08 | 6.0708e-08 | 7.816e-08 | 9.5692e-08 | 1.1333e-07 | 1.3108e-07 | 1.4897e-07 | 1.6703e-07 | 1.8528e-07 | 2.0374e-07 | 2.2244e-07 | 2.4141e-07 | 2.6068e-07 | 2.8029e-07 | 3.0028e-07 | 3.207e-07 | 3.4159e-07 | 3.6302e-07 | 3.8504e-07 | 4.0774e-07 | 4.312e-07 | 4.5554e-07 | 4.8087e-07 | 5.0736e-07 | 5.3519e-07 | 5.6459e-07 | 5.9587e-07 | 6.2943e-07 | 6.6579e-07 | 7.0571e-07 | 7.5036e-07 | 8.0065e-07 | 8.6143e-07 | 9.3602e-07 | 1.0371e-06 | 1.2062e-06 | 1.5747e-06 | 1.2431e-06 | 1.1035e-06 | 1.0291e-06 | 9.7954e-07 | 9.4259e-07 | 9.1402e-07 | 8.9091e-07 | 8.717e-07 | 8.5545e-07 | 8.415e-07 | 8.2936e-07 | 8.1867e-07 | 8.0919e-07 | 8.0071e-07 | 7.9307e-07 | 7.8617e-07 | 7.7988e-07 | 7.7414e-07 | 7.6888e-07 | 7.6404e-07 | 7.5957e-07 | 7.5543e-07 | 7.5159e-07 | 7.4801e-07 | 7.4467e-07 | 7.4155e-07 | 7.3863e-07 | 7.3589e-07 | 7.3331e-07 | 7.3088e-07 | 7.2859e-07 | 7.2643e-07 | 7.2439e-07
8.4357e-09 | 2.5315e-08 | 4.2219e-08 | 5.9164e-08 | 7.6167e-08 | 9.3244e-08 | 1.1041e-07 | 1.277e-07 | 1.4511e-07 | 1.6267e-07 | 1.8041e-07 | 1.9834e-07 | 2.1649e-07 | 2.3489e-07 | 2.5356e-07 | 2.7255e-07 | 2.9187e-07 | 3.116e-07 | 3.3174e-07 | 3.5236e-07 | 3.7353e-07 | 3.9529e-07 | 4.1773e-07 | 4.4094e-07 | 4.6503e-07 | 4.9011e-07 | 5.1635e-07 | 5.4393e-07 | 5.7309e-07 | 6.0412e-07 | 6.3743e-07 | 6.7354e-07 | 7.1323e-07 | 7.5761e-07 | 8.0829e-07 | 8.6819e-07 | 9.4247e-07 | 1.0432e-06 | 1.2121e-06 | 1.5801e-06 | 1.2481e-06 | 1.1078e-06 | 1.0336e-06 | 9.8365e-07 | 9.4668e-07 | 9.1644e-07 | 8.9467e-07 | 8.7532e-07 | 8.5891e-07 | 8.4483e-07 | 8.3257e-07 | 8.2177e-07 | 8.1218e-07 | 8.036e-07 | 7.9587e-07 | 7.8887e-07 | 7.825e-07 | 7.7668e-07 | 7.7135e-07 | 7.6643e-07 | 7.6189e-07 | 7.5768e-07 | 7.5378e-07 | 7.5014e-07 | 7.4675e-07 | 7.4357e-07 | 7.406e-07 | 7.378e-07 | 7.3518e-07 | 7.327e-07 | 7.3037e-07 | 7.2816e-07
8.2273e-09 | 2.4689e-08 | 4.1174e-08 | 5.7697e-08 | 7.4273e-08 | 9.0919e-08 | 1.0765e-07 | 1.2448e-07 | 1.4144e-07 | 1.5853e-07 | 1.7579e-07 | 1.9322e-07 | 2.1086e-07 | 2.2872e-07 | 2.4684e-07 | 2.6524e-07 | 2.8395e-07 | 3.0302e-07 | 3.2248e-07 | 3.4237e-07 | 3.6274e-07 | 3.8365e-07 | 4.0517e-07 | 4.2737e-07 | 4.5034e-07 | 4.7419e-07 | 4.9904e-07 | 5.2504e-07 | 5.5239e-07 | 5.8131e-07 | 6.1211e-07 | 6.4518e-07 | 6.8106e-07 | 7.2052e-07 | 7.6465e-07 | 8.1508e-07 | 8.7481e-07 | 9.4871e-07 | 1.0492e-06 | 1.2178e-06 | 1.5854e-06 | 1.253e-06 | 1.1125e-06 | 1.038e-06 | 9.8781e-07 | 9.5073e-07 | 9.2178e-07 | 8.9836e-07 | 8.7887e-07 | 8.6232e-07 | 8.4811e-07 | 8.3573e-07 | 8.2482e-07 | 8.1513e-07 | 8.0645e-07 | 7.9863e-07 | 7.9154e-07 | 7.8509e-07 | 7.792e-07 | 7.7378e-07 | 7.688e-07 | 7.6419e-07 | 7.5992e-07 | 7.5595e-07 | 7.5225e-07 | 7.488e-07 | 7.4557e-07 | 7.4254e-07 | 7.397e-07 | 7.3703e-07 | 7.3451e-07 | 7.3213e-07
8.0289e-09 | 2.4094e-08 | 4.018e-08 | 5.6301e-08 | 7.2472e-08 | 8.8707e-08 | 1.0502e-07 | 1.2143e-07 | 1.3795e-07 | 1.5461e-07 | 1.714e-07 | 1.8837e-07 | 2.0552e-07 | 2.2288e-07 | 2.4048e-07 | 2.5833e-07 | 2.7647e-07 | 2.9492e-07 | 3.1375e-07 | 3.3296e-07 | 3.5261e-07 | 3.7274e-07 | 3.9342e-07 | 4.147e-07 | 4.3667e-07 | 4.5942e-07 | 4.8304e-07 | 5.0766e-07 | 5.3344e-07 | 5.6057e-07 | 5.8926e-07 | 6.1984e-07 | 6.5269e-07 | 6.8834e-07 | 7.2759e-07 | 7.7148e-07 | 8.2168e-07 | 8.8127e-07 | 9.548e-07 | 1.0547e-06 | 1.2233e-06 | 1.5907e-06 | 1.2578e-06 | 1.117e-06 | 1.0423e-06 | 9.9196e-07 | 9.5467e-07 | 9.2555e-07 | 9.0199e-07 | 8.8236e-07 | 8.6567e-07 | 8.5134e-07 | 8.3884e-07 | 8.2783e-07 | 8.1803e-07 | 8.0926e-07 | 8.0135e-07 | 7.9418e-07 | 7.8765e-07 | 7.8168e-07 | 7.7619e-07 | 7.7114e-07 | 7.6646e-07 | 7.6213e-07 | 7.581e-07 | 7.5435e-07 | 7.5084e-07 | 7.4756e-07 | 7.4448e-07 | 7.4159e-07 | 7.3887e-07 | 7.363e-07
7.8399e-09 | 2.3526e-08 | 3.9232e-08 | 5.4971e-08 | 7.0756e-08 | 8.6601e-08 | 1.0252e-07 | 1.1853e-07 | 1.3464e-07 | 1.5087e-07 | 1.6724e-07 | 1.8376e-07 | 2.0045e-07 | 2.1734e-07 | 2.3444e-07 | 2.5178e-07 | 2.6939e-07 | 2.8727e-07 | 3.0551e-07 | 3.2409e-07 | 3.4307e-07 | 3.6249e-07 | 3.8239e-07 | 4.0285e-07 | 4.2391e-07 | 4.4567e-07 | 4.6819e-07 | 4.916e-07 | 5.1601e-07 | 5.4158e-07 | 5.6849e-07 | 5.9698e-07 | 6.2734e-07 | 6.5997e-07 | 6.9541e-07 | 7.3444e-07 | 7.7812e-07 | 8.2809e-07 | 8.8742e-07 | 9.6074e-07 | 1.0603e-06 | 1.2287e-06 | 1.5956e-06 | 1.2625e-06 | 1.1215e-06 | 1.0465e-06 | 9.9615e-07 | 9.5853e-07 | 9.2926e-07 | 9.048e-07 | 8.8579e-07 | 8.6898e-07 | 8.5452e-07 | 8.4191e-07 | 8.3079e-07 | 8.209e-07 | 8.1204e-07 | 8.0404e-07 | 7.9679e-07 | 7.9018e-07 | 7.8413e-07 | 7.7858e-07 | 7.7345e-07 | 7.6872e-07 | 7.6432e-07 | 7.6023e-07 | 7.5642e-07 | 7.5286e-07 | 7.4953e-07 | 7.464e-07 | 7.4346e-07 | 7.4069e-07
7.6596e-09 | 2.2985e-08 | 3.8328e-08 | 5.3702e-08 | 6.912e-08 | 8.4593e-08 | 1.0013e-07 | 1.1576e-07 | 1.3148e-07 | 1.4731e-07 | 1.6327e-07 | 1.7937e-07 | 1.9563e-07 | 2.1207e-07 | 2.2871e-07 | 2.4557e-07 | 2.6268e-07 | 2.8005e-07 | 2.977e-07 | 3.1571e-07 | 3.3407e-07 | 3.5283e-07 | 3.7203e-07 | 3.9172e-07 | 4.1197e-07 | 4.3282e-07 | 4.5437e-07 | 4.7669e-07 | 4.9989e-07 | 5.241e-07 | 5.4946e-07 | 5.7617e-07 | 6.0445e-07 | 6.3461e-07 | 6.6704e-07 | 7.0228e-07 | 7.4111e-07 | 7.8457e-07 | 8.3432e-07 | 8.933e-07 | 9.6651e-07 | 1.0659e-06 | 1.2339e-06 | 1.6001e-06 | 1.2671e-06 | 1.1258e-06 | 1.0506e-06 | 1.0001e-06 | 9.6233e-07 | 9.329e-07 | 9.0905e-07 | 8.8916e-07 | 8.7224e-07 | 8.5765e-07 | 8.4493e-07 | 8.3371e-07 | 8.2373e-07 | 8.1478e-07 | 8.067e-07 | 7.9937e-07 | 7.9268e-07 | 7.8656e-07 | 7.8094e-07 | 7.7575e-07 | 7.7095e-07 | 7.6649e-07 | 7.6235e-07 | 7.5848e-07 | 7.5487e-07 | 7.5148e-07 | 7.483e-07 | 7.4532e-07
7.4873e-09 | 2.2468e-08 | 3.7465e-08 | 5.2491e-08 | 6.7557e-08 | 8.2676e-08 | 9.7858e-08 | 1.1312e-07 | 1.2847e-07 | 1.4392e-07 | 1.5949e-07 | 1.7519e-07 | 1.9105e-07 | 2.0706e-07 | 2.2327e-07 | 2.3967e-07 | 2.563e-07 | 2.7318e-07 | 2.9032e-07 | 3.0778e-07 | 3.2556e-07 | 3.4371e-07 | 3.6226e-07 | 3.8125e-07 | 4.0074e-07 | 4.2079e-07 | 4.4144e-07 | 4.6279e-07 | 4.8492e-07 | 5.0793e-07 | 5.3194e-07 | 5.5711e-07 | 5.8362e-07 | 6.1171e-07 | 6.4167e-07 | 6.7391e-07 | 7.0895e-07 | 7.476e-07 | 7.9084e-07 | 8.4039e-07 | 8.9911e-07 | 9.7214e-07 | 1.0713e-06 | 1.2391e-06 | 1.6049e-06 | 1.2717e-06 | 1.1301e-06 | 1.0547e-06 | 1.004e-06 | 9.6609e-07 | 9.3648e-07 | 9.1249e-07 | 8.9248e-07 | 8.7546e-07 | 8.6073e-07 | 8.4791e-07 | 8.3659e-07 | 8.2652e-07 | 8.1748e-07 | 8.0932e-07 | 8.0191e-07 | 7.9515e-07 | 7.8896e-07 | 7.8327e-07 | 7.7802e-07 | 7.7315e-07 | 7.6864e-07 | 7.6444e-07 | 7.6052e-07 | 7.5685e-07 | 7.5342e-07 | 7.502e-07
7.3227e-09 | 2.1973e-08 | 3.664e-08 | 5.1333e-08 | 6.6064e-08 | 8.0844e-08 | 9.5684e-08 | 1.106e-07 | 1.2559e-07 | 1.4068e-07 | 1.5588e-07 | 1.7121e-07 | 1.8667e-07 | 2.0229e-07 | 2.1808e-07 | 2.3406e-07 | 2.5024e-07 | 2.6665e-07 | 2.8331e-07 | 3.0025e-07 | 3.175e-07 | 3.3508e-07 | 3.5303e-07 | 3.7138e-07 | 3.9018e-07 | 4.0948e-07 | 4.2933e-07 | 4.498e-07 | 4.7096e-07 | 4.929e-07 | 5.1572e-07 | 5.3955e-07 | 5.6453e-07 | 5.9086e-07 | 6.1876e-07 | 6.4854e-07 | 6.8058e-07 | 7.1545e-07 | 7.539e-07 | 7.9695e-07 | 8.4633e-07 | 9.0485e-07 | 9.7763e-07 | 1.0765e-06 | 1.2441e-06 | 1.6097e-06 | 1.2761e-06 | 1.1345e-06 | 1.0587e-06 | 1.0076e-06 | 9.6975e-07 | 9.3999e-07 | 9.1587e-07 | 8.9574e-07 | 8.7861e-07 | 8.6377e-07 | 8.5085e-07 | 8.3944e-07 | 8.2927e-07 | 8.2015e-07 | 8.1191e-07 | 8.0443e-07 | 7.976e-07 | 7.9134e-07 | 7.8558e-07 | 7.8026e-07 | 7.7534e-07 | 7.7077e-07 | 7.6651e-07 | 7.6254e-07 | 7.5883e-07 | 7.5534e-07
7.1651e-09 | 2.15e-08 | 3.585e-08 | 5.0226e-08 | 6.4636e-08 | 7.9092e-08 | 9.3604e-08 | 1.0818e-07 | 1.2284e-07 | 1.3759e-07 | 1.5244e-07 | 1.6741e-07 | 1.825e-07 | 1.9774e-07 | 2.1313e-07 | 2.287e-07 | 2.4447e-07 | 2.6044e-07 | 2.7665e-07 | 2.931e-07 | 3.0986e-07 | 3.269e-07 | 3.4429e-07 | 3.6204e-07 | 3.8021e-07 | 3.9882e-07 | 4.1794e-07 | 4.3761e-07 | 4.5789e-07 | 4.7888e-07 | 5.0064e-07 | 5.2328e-07 | 5.4693e-07 | 5.7174e-07 | 5.9789e-07 | 6.2561e-07 | 6.5521e-07 | 6.8708e-07 | 7.2178e-07 | 7.6004e-07 | 8.029e-07 | 8.5209e-07 | 9.1055e-07 | 9.8296e-07 | 1.0817e-06 | 1.2491e-06 | 1.6148e-06 | 1.2805e-06 | 1.1388e-06 | 1.0626e-06 | 1.0114e-06 | 9.7343e-07 | 9.4345e-07 | 9.192e-07 | 8.9896e-07 | 8.8172e-07 | 8.6677e-07 | 8.5375e-07 | 8.4224e-07 | 8.3199e-07 | 8.2278e-07 | 8.1447e-07 | 8.0691e-07 | 8.0001e-07 | 7.9369e-07 | 7.8786e-07 | 7.8249e-07 | 7.7751e-07 | 7.7288e-07 | 7.6857e-07 | 7.6455e-07 | 7.6078e-07
7.0142e-09 | 2.1047e-08 | 3.5094e-08 | 4.9165e-08 | 6.3268e-08 | 7.7415e-08 | 9.1613e-08 | 1.0588e-07 | 1.2021e-07 | 1.3463e-07 | 1.4915e-07 | 1.6377e-07 | 1.7851e-07 | 1.9339e-07 | 2.0841e-07 | 2.236e-07 | 2.3897e-07 | 2.5453e-07 | 2.7031e-07 | 2.8631e-07 | 3.0259e-07 | 3.1914e-07 | 3.3601e-07 | 3.5321e-07 | 3.7078e-07 | 3.8877e-07 | 4.072e-07 | 4.2614e-07 | 4.4564e-07 | 4.6575e-07 | 4.8656e-07 | 5.0815e-07 | 5.3063e-07 | 5.5411e-07 | 5.7875e-07 | 6.0472e-07 | 6.3228e-07 | 6.617e-07 | 6.934e-07 | 7.2794e-07 | 7.6602e-07 | 8.087e-07 | 8.5771e-07 | 9.1601e-07 | 9.8819e-07 | 1.0869e-06 | 1.2539e-06 | 1.6191e-06 | 1.2846e-06 | 1.1418e-06 | 1.0664e-06 | 1.0151e-06 | 9.7706e-07 | 9.4685e-07 | 9.2248e-07 | 9.0212e-07 | 8.8477e-07 | 8.6975e-07 | 8.566e-07 | 8.4501e-07 | 8.3467e-07 | 8.2539e-07 | 8.17e-07 | 8.0937e-07 | 8.024e-07 | 7.9601e-07 | 7.9013e-07 | 7.8469e-07 | 7.7965e-07 | 7.7497e-07 | 7.7061e-07 | 7.6653e-07
6.8695e-09 | 2.0613e-08 | 3.4369e-08 | 4.8148e-08 | 6.1957e-08 | 7.5807e-08 | 8.9706e-08 | 1.0366e-07 | 1.1769e-07 | 1.318e-07 | 1.4599e-07 | 1.6029e-07 | 1.747e-07 | 1.8923e-07 | 2.039e-07 | 2.1873e-07 | 2.3372e-07 | 2.4889e-07 | 2.6426e-07 | 2.7985e-07 | 2.9566e-07 | 3.1176e-07 | 3.2814e-07 | 3.4482e-07 | 3.6185e-07 | 3.7925e-07 | 3.9707e-07 | 4.1533e-07 | 4.3411e-07 | 4.5343e-07 | 4.7338e-07 | 4.9403e-07 | 5.1546e-07 | 5.3777e-07 | 5.6109e-07 | 5.8556e-07 | 6.1138e-07 | 6.3877e-07 | 6.6803e-07 | 6.9956e-07 | 7.3395e-07 | 7.7185e-07 | 8.1436e-07 | 8.6319e-07 | 9.2129e-07 | 9.9329e-07 | 1.092e-06 | 1.2585e-06 | 1.6235e-06 | 1.2889e-06 | 1.1458e-06 | 1.0702e-06 | 1.0186e-06 | 9.806e-07 | 9.502e-07 | 9.257e-07 | 9.0523e-07 | 8.8778e-07 | 8.7267e-07 | 8.5942e-07 | 8.4774e-07 | 8.3732e-07 | 8.2796e-07 | 8.1949e-07 | 8.1179e-07 | 8.0476e-07 | 7.9831e-07 | 7.9236e-07 | 7.8687e-07 | 7.8178e-07 | 7.7704e-07 | 7.7263e-07
6.7306e-09 | 2.0196e-08 | 3.3674e-08 | 4.7172e-08 | 6.07e-08 | 7.4265e-08 | 8.7877e-08 | 1.0154e-07 | 1.1528e-07 | 1.2908e-07 | 1.4297e-07 | 1.5696e-07 | 1.7105e-07 | 1.8525e-07 | 1.9959e-07 | 2.1406e-07 | 2.287e-07 | 2.435e-07 | 2.5849e-07 | 2.7368e-07 | 2.8907e-07 | 3.0474e-07 | 3.2066e-07 | 3.3686e-07 | 3.5337e-07 | 3.7023e-07 | 3.8747e-07 | 4.0512e-07 | 4.2323e-07 | 4.4184e-07 | 4.6101e-07 | 4.808e-07 | 5.0129e-07 | 5.2256e-07 | 5.4471e-07 | 5.6788e-07 | 5.9219e-07 | 6.1785e-07 | 6.4509e-07 | 6.7419e-07 | 7.0557e-07 | 7.398e-07 | 7.7689e-07 | 8.1988e-07 | 8.6858e-07 | 9.2638e-07 | 9.9828e-07 | 1.0959e-06 | 1.2632e-06 | 1.6279e-06 | 1.2931e-06 | 1.1496e-06 | 1.0739e-06 | 1.0222e-06 | 9.8395e-07 | 9.5352e-07 | 9.2888e-07 | 9.083e-07 | 8.9075e-07 | 8.7556e-07 | 8.622e-07 | 8.5043e-07 | 8.3994e-07 | 8.305e-07 | 8.2196e-07 | 8.1419e-07 | 8.071e-07 | 8.0058e-07 | 7.9458e-07 | 7.8903e-07 | 7.8388e-07 | 7.7909e-07
6.5972e-09 | 1.9796e-08 | 3.3006e-08 | 4.6235e-08 | 5.9492e-08 | 7.2784e-08 | 8.6121e-08 | 9.9509e-08 | 1.1296e-07 | 1.2648e-07 | 1.4007e-07 | 1.5376e-07 | 1.6755e-07 | 1.8144e-07 | 1.9545e-07 | 2.096e-07 | 2.2389e-07 | 2.3835e-07 | 2.5297e-07 | 2.6778e-07 | 2.8279e-07 | 2.9803e-07 | 3.1353e-07 | 3.2928e-07 | 3.4532e-07 | 3.6167e-07 | 3.7837e-07 | 3.9545e-07 | 4.1295e-07 | 4.309e-07 | 4.4936e-07 | 4.6837e-07 | 4.8801e-07 | 5.0835e-07 | 5.2947e-07 | 5.5148e-07 | 5.7449e-07 | 5.9866e-07 | 6.2416e-07 | 6.5125e-07 | 6.802e-07 | 7.1143e-07 | 7.4551e-07 | 7.8309e-07 | 8.2527e-07 | 8.7381e-07 | 9.3135e-07 | 1.0032e-06 | 1.1006e-06 | 1.2678e-06 | 1.6317e-06 | 1.2973e-06 | 1.1534e-06 | 1.0775e-06 | 1.0257e-06 | 9.8716e-07 | 9.5676e-07 | 9.32e-07 | 9.1132e-07 | 8.9368e-07 | 8.7839e-07 | 8.6495e-07 | 8.531e-07 | 8.4252e-07 | 8.3301e-07 | 8.244e-07 | 8.1657e-07 | 8.0941e-07 | 8.0283e-07 | 7.9677e-07 | 7.9116e-07 | 7.8596e-07
6.469e-09 | 1.9411e-08 | 3.2364e-08 | 4.5335e-08 | 5.8332e-08 | 7.1362e-08 | 8.4434e-08 | 9.7554e-08 | 1.1073e-07 | 1.2398e-07 | 1.3729e-07 | 1.5069e-07 | 1.6419e-07 | 1.7778e-07 | 1.9149e-07 | 2.0533e-07 | 2.193e-07 | 2.3341e-07 | 2.4769e-07 | 2.6215e-07 | 2.7679e-07 | 2.9164e-07 | 3.0673e-07 | 3.2205e-07 | 3.3764e-07 | 3.5353e-07 | 3.6973e-07 | 3.8628e-07 | 4.0321e-07 | 4.2055e-07 | 4.3836e-07 | 4.5667e-07 | 4.7554e-07 | 4.9503e-07 | 5.1523e-07 | 5.362e-07 | 5.5806e-07 | 5.8093e-07 | 6.0495e-07 | 6.3032e-07 | 6.5725e-07 | 6.8606e-07 | 7.1717e-07 | 7.5108e-07 | 7.8851e-07 | 8.3054e-07 | 8.7899e-07 | 9.363e-07 | 1.0079e-06 | 1.1052e-06 | 1.2725e-06 | 1.6359e-06 | 1.3012e-06 | 1.1582e-06 | 1.0811e-06 | 1.0291e-06 | 9.9047e-07 | 9.5995e-07 | 9.3508e-07 | 9.143e-07 | 8.9656e-07 | 8.8119e-07 | 8.6767e-07 | 8.5572e-07 | 8.4507e-07 | 8.3549e-07 | 8.2681e-07 | 8.1891e-07 | 8.1169e-07 | 8.0506e-07 | 7.9894e-07 | 7.9328e-07
6.3457e-09 | 1.9041e-08 | 3.1746e-08 | 4.4469e-08 | 5.7216e-08 | 6.9994e-08 | 8.2812e-08 | 9.5675e-08 | 1.0859e-07 | 1.2157e-07 | 1.3462e-07 | 1.4775e-07 | 1.6096e-07 | 1.7428e-07 | 1.8769e-07 | 2.0123e-07 | 2.1489e-07 | 2.2869e-07 | 2.4264e-07 | 2.5675e-07 | 2.7105e-07 | 2.8552e-07 | 3.0022e-07 | 3.1516e-07 | 3.3033e-07 | 3.4577e-07 | 3.6151e-07 | 3.7756e-07 | 3.9396e-07 | 4.1075e-07 | 4.2795e-07 | 4.4561e-07 | 4.6378e-07 | 4.8251e-07 | 5.0187e-07 | 5.2192e-07 | 5.4276e-07 | 5.6448e-07 | 5.8721e-07 | 6.1109e-07 | 6.3632e-07 | 6.6311e-07 | 6.9178e-07 | 7.2275e-07 | 7.5652e-07 | 7.938e-07 | 8.3568e-07 | 8.841e-07 | 9.411e-07 | 1.0126e-06 | 1.1097e-06 | 1.2767e-06 | 1.64e-06 | 1.305e-06 | 1.1619e-06 | 1.0846e-06 | 1.0325e-06 | 9.939e-07 | 9.6309e-07 | 9.3812e-07 | 9.1724e-07 | 8.9941e-07 | 8.8395e-07 | 8.7036e-07 | 8.5832e-07 | 8.4759e-07 | 8.3794e-07 | 8.2919e-07 | 8.2123e-07 | 8.1395e-07 | 8.0726e-07 | 8.0108e-07
6.227e-09 | 1.8684e-08 | 3.1152e-08 | 4.3635e-08 | 5.6142e-08 | 6.8678e-08 | 8.1251e-08 | 9.3868e-08 | 1.0654e-07 | 1.1926e-07 | 1.3205e-07 | 1.4492e-07 | 1.5787e-07 | 1.7091e-07 | 1.8404e-07 | 1.9729e-07 | 2.1066e-07 | 2.2416e-07 | 2.3779e-07 | 2.5159e-07 | 2.6555e-07 | 2.7968e-07 | 2.9401e-07 | 3.0857e-07 | 3.2334e-07 | 3.3837e-07 | 3.5367e-07 | 3.6926e-07 | 3.8517e-07 | 4.0144e-07 | 4.1808e-07 | 4.3515e-07 | 4.5267e-07 | 4.7071e-07 | 4.893e-07 | 5.0853e-07 | 5.2845e-07 | 5.4915e-07 | 5.7074e-07 | 5.9333e-07 | 6.1708e-07 | 6.4217e-07 | 6.6883e-07 | 6.9737e-07 | 7.2821e-07 | 7.6184e-07 | 7.9898e-07 | 8.4072e-07 | 8.8899e-07 | 9.4584e-07 | 1.0172e-06 | 1.1151e-06 | 1.2809e-06 | 1.6439e-06 | 1.3087e-06 | 1.1655e-06 | 1.088e-06 | 1.0358e-06 | 9.9715e-07 | 9.6622e-07 | 9.4111e-07 | 9.2013e-07 | 9.0222e-07 | 8.8667e-07 | 8.7301e-07 | 8.6088e-07 | 8.5008e-07 | 8.4036e-07 | 8.3155e-07 | 8.2353e-07 | 8.1619e-07 | 8.0944e-07
6.1127e-09 | 1.8341e-08 | 3.0579e-08 | 4.2832e-08 | 5.5107e-08 | 6.7411e-08 | 7.9749e-08 | 9.2128e-08 | 1.0455e-07 | 1.1704e-07 | 1.2958e-07 | 1.422e-07 | 1.5489e-07 | 1.6766e-07 | 1.8054e-07 | 1.9351e-07 | 2.066e-07 | 2.198e-07 | 2.3315e-07 | 2.4663e-07 | 2.6027e-07 | 2.7408e-07 | 2.8806e-07 | 3.0226e-07 | 3.1667e-07 | 3.313e-07 | 3.4619e-07 | 3.6135e-07 | 3.7681e-07 | 3.9258e-07 | 4.0871e-07 | 4.2523e-07 | 4.4216e-07 | 4.5955e-07 | 4.7746e-07 | 4.9593e-07 | 5.1502e-07 | 5.3481e-07 | 5.5538e-07 | 5.7684e-07 | 5.9931e-07 | 6.2293e-07 | 6.4789e-07 | 6.7442e-07 | 7.0283e-07 | 7.3355e-07 | 7.6704e-07 | 8.0404e-07 | 8.4567e-07 | 8.9375e-07 | 9.5047e-07 | 1.0217e-06 | 1.1194e-06 | 1.285e-06 | 1.6478e-06 | 1.3124e-06 | 1.169e-06 | 1.0914e-06 | 1.0391e-06 | 1.0002e-06 | 9.6927e-07 | 9.4406e-07 | 9.2299e-07 | 9.0498e-07 | 8.8935e-07 | 8.7563e-07 | 8.6341e-07 | 8.5254e-07 | 8.4275e-07 | 8.3388e-07 | 8.258e-07 | 8.184e-07
6.0025e-09 | 1.801e-08 | 3.0027e-08 | 4.2058e-08 | 5.411e-08 | 6.6189e-08 | 7.8301e-08 | 9.0451e-08 | 1.0265e-07 | 1.149e-07 | 1.272e-07 | 1.3957e-07 | 1.5202e-07 | 1.6455e-07 | 1.7716e-07 | 1.8987e-07 | 2.0269e-07 | 2.1562e-07 | 2.2868e-07 | 2.4187e-07 | 2.5521e-07 | 2.6871e-07 | 2.8237e-07 | 2.9621e-07 | 3.1028e-07 | 3.2455e-07 | 3.3905e-07 | 3.538e-07 | 3.6883e-07 | 3.8415e-07 | 3.998e-07 | 4.158e-07 | 4.3219e-07 | 4.4899e-07 | 4.6626e-07 | 4.8404e-07 | 5.0238e-07 | 5.2135e-07 | 5.4102e-07 | 5.6147e-07 | 5.828e-07 | 6.0514e-07 | 6.2864e-07 | 6.5348e-07 | 6.7988e-07 | 7.0817e-07 | 7.3876e-07 | 7.7212e-07 | 8.0899e-07 | 8.5049e-07 | 8.9829e-07 | 9.5501e-07 | 1.0261e-06 | 1.1236e-06 | 1.2891e-06 | 1.6517e-06 | 1.316e-06 | 1.1725e-06 | 1.0948e-06 | 1.0423e-06 | 1.0032e-06 | 9.7227e-07 | 9.4696e-07 | 9.258e-07 | 9.0771e-07 | 8.9201e-07 | 8.7821e-07 | 8.6592e-07 | 8.5497e-07 | 8.4512e-07 | 8.3618e-07 | 8.2804e-07
5.8962e-09 | 1.7691e-08 | 2.9495e-08 | 4.1312e-08 | 5.3149e-08 | 6.5011e-08 | 7.6904e-08 | 8.8835e-08 | 1.0081e-07 | 1.1283e-07 | 1.2491e-07 | 1.3705e-07 | 1.4926e-07 | 1.6154e-07 | 1.7391e-07 | 1.8637e-07 | 1.9893e-07 | 2.116e-07 | 2.2439e-07 | 2.373e-07 | 2.5035e-07 | 2.6355e-07 | 2.7691e-07 | 2.9042e-07 | 3.0416e-07 | 3.1807e-07 | 3.3221e-07 | 3.4658e-07 | 3.6121e-07 | 3.7611e-07 | 3.9131e-07 | 4.0683e-07 | 4.2271e-07 | 4.3897e-07 | 4.5565e-07 | 4.728e-07 | 4.9046e-07 | 5.0868e-07 | 5.2753e-07 | 5.4708e-07 | 5.6741e-07 | 5.8862e-07 | 6.1084e-07 | 6.3422e-07 | 6.5894e-07 | 6.8522e-07 | 7.1339e-07 | 7.4387e-07 | 7.7645e-07 | 8.1384e-07 | 8.5521e-07 | 9.0288e-07 | 9.5946e-07 | 1.0304e-06 | 1.1278e-06 | 1.2931e-06 | 1.6555e-06 | 1.3197e-06 | 1.1754e-06 | 1.0981e-06 | 1.0454e-06 | 1.0062e-06 | 9.7532e-07 | 9.4983e-07 | 9.2858e-07 | 9.1041e-07 | 8.9463e-07 | 8.8075e-07 | 8.684e-07 | 8.5738e-07 | 8.4746e-07 | 8.3846e-07
5.7936e-09 | 1.7383e-08 | 2.8981e-08 | 4.0592e-08 | 5.2221e-08 | 6.3875e-08 | 7.5557e-08 | 8.7275e-08 | 9.9034e-08 | 1.1084e-07 | 1.227e-07 | 1.3461e-07 | 1.466e-07 | 1.5865e-07 | 1.7078e-07 | 1.83e-07 | 1.9532e-07 | 2.0773e-07 | 2.2026e-07 | 2.329e-07 | 2.4568e-07 | 2.5859e-07 | 2.7166e-07 | 2.8488e-07 | 2.9828e-07 | 3.1187e-07 | 3.2566e-07 | 3.3967e-07 | 3.5392e-07 | 3.6842e-07 | 3.832e-07 | 3.9828e-07 | 4.1368e-07 | 4.2944e-07 | 4.4558e-07 | 4.6215e-07 | 4.7918e-07 | 4.9672e-07 | 5.1483e-07 | 5.3356e-07 | 5.53e-07 | 5.7321e-07 | 5.9431e-07 | 6.1642e-07 | 6.3968e-07 | 6.6427e-07 | 6.9045e-07 | 7.1852e-07 | 7.4886e-07 | 7.8197e-07 | 8.1859e-07 | 8.5983e-07 | 9.075e-07 | 9.6381e-07 | 1.0346e-06 | 1.1319e-06 | 1.297e-06 | 1.6592e-06 | 1.3232e-06 | 1.1783e-06 | 1.1013e-06 | 1.0485e-06 | 1.0092e-06 | 9.7836e-07 | 9.5268e-07 | 9.3132e-07 | 9.1307e-07 | 8.9721e-07 | 8.8327e-07 | 8.7086e-07 | 8.5975e-07 | 8.4977e-07
5.6945e-09 | 1.7086e-08 | 2.8485e-08 | 3.9896e-08 | 5.1325e-08 | 6.2777e-08 | 7.4257e-08 | 8.577e-08 | 9.7321e-08 | 1.0892e-07 | 1.2056e-07 | 1.3226e-07 | 1.4403e-07 | 1.5586e-07 | 1.6777e-07 | 1.7975e-07 | 1.9183e-07 | 2.04e-07 | 2.1628e-07 | 2.2867e-07 | 2.4118e-07 | 2.5383e-07 | 2.6661e-07 | 2.7955e-07 | 2.9263e-07 | 3.0592e-07 | 3.1939e-07 | 3.3306e-07 | 3.4695e-07 | 3.6107e-07 | 3.7546e-07 | 3.9012e-07 | 4.0508e-07 | 4.2037e-07 | 4.3601e-07 | 4.5204e-07 | 4.6849e-07 | 4.8541e-07 | 5.0284e-07 | 5.2084e-07 | 5.3946e-07 | 5.5878e-07 | 5.7888e-07 | 5.9987e-07 | 6.2186e-07 | 6.4501e-07 | 6.695e-07 | 6.9556e-07 | 7.2352e-07 | 7.5375e-07 | 7.8673e-07 | 8.2324e-07 | 8.6436e-07 | 9.1194e-07 | 9.6809e-07 | 1.0387e-06 | 1.1354e-06 | 1.3009e-06 | 1.6628e-06 | 1.3264e-06 | 1.1816e-06 | 1.1045e-06 | 1.0516e-06 | 1.0122e-06 | 9.8128e-07 | 9.5547e-07 | 9.3402e-07 | 9.1419e-07 | 8.9976e-07 | 8.8575e-07 | 8.7328e-07 | 8.621e-07
5.5987e-09 | 1.6798e-08 | 2.8005e-08 | 3.9224e-08 | 5.046e-08 | 6.1717e-08 | 7.3e-08 | 8.4316e-08 | 9.5667e-08 | 1.0706e-07 | 1.185e-07 | 1.3e-07 | 1.4155e-07 | 1.5317e-07 | 1.6486e-07 | 1.7662e-07 | 1.8847e-07 | 2.0041e-07 | 2.1245e-07 | 2.246e-07 | 2.3686e-07 | 2.4924e-07 | 2.6176e-07 | 2.7442e-07 | 2.8721e-07 | 3.0021e-07 | 3.1336e-07 | 3.2671e-07 | 3.4026e-07 | 3.5403e-07 | 3.6805e-07 | 3.8232e-07 | 3.9686e-07 | 4.1171e-07 | 4.2689e-07 | 4.4242e-07 | 4.5834e-07 | 4.7469e-07 | 4.915e-07 | 5.0882e-07 | 5.2671e-07 | 5.4522e-07 | 5.6443e-07 | 5.8443e-07 | 6.0531e-07 | 6.2719e-07 | 6.5023e-07 | 6.7461e-07 | 7.0056e-07 | 7.2842e-07 | 7.5853e-07 | 7.9141e-07 | 8.2779e-07 | 8.6884e-07 | 9.1624e-07 | 9.7228e-07 | 1.0428e-06 | 1.1388e-06 | 1.3044e-06 | 1.6664e-06 | 1.3298e-06 | 1.1849e-06 | 1.1076e-06 | 1.0546e-06 | 1.0151e-06 | 9.8409e-07 | 9.5823e-07 | 9.3669e-07 | 9.1829e-07 | 9.0228e-07 | 8.882e-07 | 8.7568e-07
5.5061e-09 | 1.652e-08 | 2.7542e-08 | 3.8574e-08 | 4.9623e-08 | 6.0692e-08 | 7.1786e-08 | 8.291e-08 | 9.4069e-08 | 1.0527e-07 | 1.1651e-07 | 1.2781e-07 | 1.3916e-07 | 1.5057e-07 | 1.6205e-07 | 1.736e-07 | 1.8523e-07 | 1.9694e-07 | 2.0876e-07 | 2.2067e-07 | 2.3269e-07 | 2.4482e-07 | 2.5708e-07 | 2.6948e-07 | 2.8202e-07 | 2.947e-07 | 3.0757e-07 | 3.2061e-07 | 3.3385e-07 | 3.4729e-07 | 3.6095e-07 | 3.7485e-07 | 3.8901e-07 | 4.0345e-07 | 4.1819e-07 | 4.3326e-07 | 4.4868e-07 | 4.645e-07 | 4.8074e-07 | 4.9744e-07 | 5.1466e-07 | 5.3244e-07 | 5.5085e-07 | 5.6996e-07 | 5.8985e-07 | 6.1063e-07 | 6.3241e-07 | 6.5534e-07 | 6.7962e-07 | 7.0546e-07 | 7.3323e-07 | 7.6322e-07 | 7.9534e-07 | 8.3226e-07 | 8.7319e-07 | 9.2039e-07 | 9.7639e-07 | 1.0468e-06 | 1.1427e-06 | 1.3081e-06 | 1.6699e-06 | 1.3331e-06 | 1.1889e-06 | 1.1107e-06 | 1.0576e-06 | 1.018e-06 | 9.8674e-07 | 9.6094e-07 | 9.3933e-07 | 9.2085e-07 | 9.0477e-07 | 8.9063e-07
5.4165e-09 | 1.6252e-08 | 2.7093e-08 | 3.7945e-08 | 4.8813e-08 | 5.97e-08 | 7.0611e-08 | 8.1551e-08 | 9.2523e-08 | 1.0353e-07 | 1.1459e-07 | 1.2569e-07 | 1.3684e-07 | 1.4805e-07 | 1.5933e-07 | 1.7068e-07 | 1.821e-07 | 1.936e-07 | 2.0519e-07 | 2.1688e-07 | 2.2866e-07 | 2.4056e-07 | 2.5258e-07 | 2.6472e-07 | 2.77e-07 | 2.8941e-07 | 3.0201e-07 | 3.1476e-07 | 3.2769e-07 | 3.4081e-07 | 3.5414e-07 | 3.6769e-07 | 3.8149e-07 | 3.9554e-07 | 4.0988e-07 | 4.2451e-07 | 4.3948e-07 | 4.548e-07 | 4.7052e-07 | 4.8665e-07 | 5.0326e-07 | 5.2037e-07 | 5.3805e-07 | 5.5636e-07 | 5.7537e-07 | 5.9516e-07 | 6.1583e-07 | 6.3751e-07 | 6.6035e-07 | 6.8452e-07 | 7.1027e-07 | 7.3793e-07 | 7.6782e-07 | 8.0048e-07 | 8.3664e-07 | 8.7747e-07 | 9.2446e-07 | 9.8041e-07 | 1.0507e-06 | 1.1465e-06 | 1.3117e-06 | 1.6734e-06 | 1.3364e-06 | 1.1919e-06 | 1.1138e-06 | 1.0606e-06 | 1.0208e-06 | 9.895e-07 | 9.6362e-07 | 9.4193e-07 | 9.2337e-07 | 9.0573e-07
5.3297e-09 | 1.5991e-08 | 2.6659e-08 | 3.7337e-08 | 4.8029e-08 | 5.874e-08 | 6.9474e-08 | 8.0235e-08 | 9.1028e-08 | 1.0186e-07 | 1.1273e-07 | 1.2364e-07 | 1.3461e-07 | 1.4563e-07 | 1.5671e-07 | 1.6785e-07 | 1.7907e-07 | 1.9037e-07 | 2.0175e-07 | 2.1322e-07 | 2.2478e-07 | 2.3645e-07 | 2.4824e-07 | 2.6014e-07 | 2.7217e-07 | 2.8433e-07 | 2.9664e-07 | 3.0912e-07 | 3.2176e-07 | 3.3459e-07 | 3.476e-07 | 3.6083e-07 | 3.7428e-07 | 3.8797e-07 | 4.0192e-07 | 4.1616e-07 | 4.3069e-07 | 4.4556e-07 | 4.6078e-07 | 4.764e-07 | 4.9244e-07 | 5.0894e-07 | 5.2596e-07 | 5.4355e-07 | 5.6176e-07 | 5.8067e-07 | 6.0036e-07 | 6.2093e-07 | 6.4251e-07 | 6.6525e-07 | 6.8932e-07 | 7.1498e-07 | 7.4254e-07 | 7.7233e-07 | 8.0488e-07 | 8.4094e-07 | 8.8182e-07 | 9.2855e-07 | 9.8438e-07 | 1.0546e-06 | 1.1512e-06 | 1.3153e-06 | 1.6769e-06 | 1.3397e-06 | 1.1949e-06 | 1.1168e-06 | 1.0635e-06 | 1.0236e-06 | 9.9237e-07 | 9.6627e-07 | 9.445e-07 | 9.2587e-07
5.2457e-09 | 1.5739e-08 | 2.6238e-08 | 3.6748e-08 | 4.727e-08 | 5.7811e-08 | 6.8373e-08 | 7.8962e-08 | 8.958e-08 | 1.0023e-07 | 1.1092e-07 | 1.2166e-07 | 1.3244e-07 | 1.4328e-07 | 1.5417e-07 | 1.6512e-07 | 1.7615e-07 | 1.8724e-07 | 1.9842e-07 | 2.0968e-07 | 2.2104e-07 | 2.3249e-07 | 2.4404e-07 | 2.5571e-07 | 2.6751e-07 | 2.7943e-07 | 2.9148e-07 | 3.037e-07 | 3.1606e-07 | 3.286e-07 | 3.4132e-07 | 3.5424e-07 | 3.6736e-07 | 3.8071e-07 | 3.943e-07 | 4.0816e-07 | 4.2229e-07 | 4.3673e-07 | 4.515e-07 | 4.6663e-07 | 4.8215e-07 | 4.981e-07 | 5.1451e-07 | 5.3143e-07 | 5.4892e-07 | 5.6704e-07 | 5.8585e-07 | 6.0545e-07 | 6.2593e-07 | 6.4741e-07 | 6.7005e-07 | 6.9403e-07 | 7.1961e-07 | 7.4706e-07 | 7.7675e-07 | 8.092e-07 | 8.4516e-07 | 8.8597e-07 | 9.3256e-07 | 9.8827e-07 | 1.0584e-06 | 1.1545e-06 | 1.3188e-06 | 1.6801e-06 | 1.3429e-06 | 1.198e-06 | 1.1198e-06 | 1.0663e-06 | 1.0264e-06 | 9.951e-07 | 9.6892e-07 | 9.4704e-07
5.1644e-09 | 1.5495e-08 | 2.5831e-08 | 3.6177e-08 | 4.6535e-08 | 5.6911e-08 | 6.7307e-08 | 7.7728e-08 | 8.8178e-08 | 9.866e-08 | 1.0918e-07 | 1.1974e-07 | 1.3035e-07 | 1.41e-07 | 1.5171e-07 | 1.6248e-07 | 1.7332e-07 | 1.8422e-07 | 1.952e-07 | 2.0627e-07 | 2.1741e-07 | 2.2866e-07 | 2.4e-07 | 2.5145e-07 | 2.6301e-07 | 2.747e-07 | 2.865e-07 | 2.9846e-07 | 3.1058e-07 | 3.2284e-07 | 3.3528e-07 | 3.479e-07 | 3.6072e-07 | 3.7374e-07 | 3.87e-07 | 4.005e-07 | 4.1425e-07 | 4.283e-07 | 4.4264e-07 | 4.5732e-07 | 4.7235e-07 | 4.8778e-07 | 5.0363e-07 | 5.1995e-07 | 5.3678e-07 | 5.5418e-07 | 5.7221e-07 | 5.9093e-07 | 6.1044e-07 | 6.3082e-07 | 6.5222e-07 | 6.7477e-07 | 6.9865e-07 | 7.2414e-07 | 7.515e-07 | 7.8109e-07 | 8.1344e-07 | 8.4933e-07 | 8.9004e-07 | 9.3646e-07 | 9.921e-07 | 1.0621e-06 | 1.158e-06 | 1.3223e-06 | 1.6834e-06 | 1.346e-06 | 1.201e-06 | 1.1223e-06 | 1.0691e-06 | 1.0291e-06 | 9.9772e-07 | 9.7149e-07
5.0854e-09 | 1.5258e-08 | 2.5436e-08 | 3.5623e-08 | 4.5823e-08 | 5.6038e-08 | 6.6274e-08 | 7.6533e-08 | 8.6819e-08 | 9.7137e-08 | 1.0749e-07 | 1.1788e-07 | 1.2832e-07 | 1.388e-07 | 1.4934e-07 | 1.5993e-07 | 1.7058e-07 | 1.813e-07 | 1.9209e-07 | 2.0296e-07 | 2.1391e-07 | 2.2495e-07 | 2.3609e-07 | 2.4732e-07 | 2.5867e-07 | 2.7013e-07 | 2.8171e-07 | 2.9341e-07 | 3.0529e-07 | 3.1729e-07 | 3.2946e-07 | 3.418e-07 | 3.5433e-07 | 3.6705e-07 | 3.7998e-07 | 3.9314e-07 | 4.0655e-07 | 4.2022e-07 | 4.3417e-07 | 4.4842e-07 | 4.6301e-07 | 4.7795e-07 | 4.9329e-07 | 5.0905e-07 | 5.2528e-07 | 5.4203e-07 | 5.5934e-07 | 5.7727e-07 | 5.9591e-07 | 6.1532e-07 | 6.3562e-07 | 6.5693e-07 | 6.7939e-07 | 7.0318e-07 | 7.286e-07 | 7.5585e-07 | 7.8534e-07 | 8.176e-07 | 8.534e-07 | 8.9399e-07 | 9.4033e-07 | 9.9586e-07 | 1.0657e-06 | 1.1616e-06 | 1.3257e-06 | 1.6877e-06 | 1.349e-06 | 1.2035e-06 | 1.1252e-06 | 1.0719e-06 | 1.0318e-06 | 1.0003e-06
5.0089e-09 | 1.5028e-08 | 2.5053e-08 | 3.5086e-08 | 4.5131e-08 | 5.5192e-08 | 6.5271e-08 | 7.5373e-08 | 8.5502e-08 | 9.566e-08 | 1.0585e-07 | 1.1608e-07 | 1.2635e-07 | 1.3667e-07 | 1.4703e-07 | 1.5745e-07 | 1.6793e-07 | 1.7847e-07 | 1.8908e-07 | 1.9976e-07 | 2.1053e-07 | 2.2137e-07 | 2.3231e-07 | 2.4334e-07 | 2.5447e-07 | 2.6572e-07 | 2.7708e-07 | 2.8855e-07 | 3.0018e-07 | 3.1194e-07 | 3.2386e-07 | 3.3593e-07 | 3.4818e-07 | 3.6061e-07 | 3.7324e-07 | 3.8609e-07 | 3.9916e-07 | 4.1247e-07 | 4.2605e-07 | 4.3991e-07 | 4.5408e-07 | 4.6858e-07 | 4.8344e-07 | 4.9869e-07 | 5.1436e-07 | 5.3051e-07 | 5.4717e-07 | 5.6439e-07 | 5.8224e-07 | 6.0079e-07 | 6.2012e-07 | 6.4033e-07 | 6.6155e-07 | 6.8392e-07 | 7.0763e-07 | 7.3296e-07 | 7.6012e-07 | 7.8952e-07 | 8.2169e-07 | 8.574e-07 | 8.9775e-07 | 9.4413e-07 | 9.9956e-07 | 1.069e-06 | 1.1651e-06 | 1.329e-06 | 1.691e-06 | 1.3521e-06 | 1.2065e-06 | 1.128e-06 | 1.0747e-06 | 1.0345e-06
4.9346e-09 | 1.4806e-08 | 2.4681e-08 | 3.4565e-08 | 4.4461e-08 | 5.4371e-08 | 6.4299e-08 | 7.4249e-08 | 8.4224e-08 | 9.4227e-08 | 1.0426e-07 | 1.1433e-07 | 1.2444e-07 | 1.346e-07 | 1.448e-07 | 1.5505e-07 | 1.6536e-07 | 1.7573e-07 | 1.8616e-07 | 1.9667e-07 | 2.0725e-07 | 2.179e-07 | 2.2865e-07 | 2.3948e-07 | 2.5042e-07 | 2.6145e-07 | 2.726e-07 | 2.8386e-07 | 2.9524e-07 | 3.0678e-07 | 3.1845e-07 | 3.3027e-07 | 3.4226e-07 | 3.5441e-07 | 3.6676e-07 | 3.793e-07 | 3.9205e-07 | 4.0504e-07 | 4.1827e-07 | 4.3176e-07 | 4.4553e-07 | 4.5962e-07 | 4.7403e-07 | 4.8881e-07 | 5.0397e-07 | 5.1957e-07 | 5.3563e-07 | 5.522e-07 | 5.6934e-07 | 5.8711e-07 | 6.0557e-07 | 6.2482e-07 | 6.4494e-07 | 6.6608e-07 | 6.8837e-07 | 7.12e-07 | 7.3724e-07 | 7.6432e-07 | 7.9298e-07 | 8.2571e-07 | 8.6133e-07 | 9.0159e-07 | 9.4786e-07 | 1.0032e-06 | 1.0725e-06 | 1.168e-06 | 1.3324e-06 | 1.6942e-06 | 1.3551e-06 | 1.2095e-06 | 1.1308e-06 | 1.0774e-06
4.8625e-09 | 1.4589e-08 | 2.4321e-08 | 3.406e-08 | 4.381e-08 | 5.3574e-08 | 6.3355e-08 | 7.3158e-08 | 8.2983e-08 | 9.2837e-08 | 1.0272e-07 | 1.1264e-07 | 1.2259e-07 | 1.3259e-07 | 1.4263e-07 | 1.5273e-07 | 1.6287e-07 | 1.7307e-07 | 1.8334e-07 | 1.9367e-07 | 2.0407e-07 | 2.1455e-07 | 2.2511e-07 | 2.3575e-07 | 2.4649e-07 | 2.5733e-07 | 2.6827e-07 | 2.7932e-07 | 2.9048e-07 | 3.018e-07 | 3.1323e-07 | 3.2481e-07 | 3.3654e-07 | 3.4844e-07 | 3.6051e-07 | 3.7277e-07 | 3.8523e-07 | 3.979e-07 | 4.108e-07 | 4.2394e-07 | 4.3735e-07 | 4.5104e-07 | 4.6504e-07 | 4.7938e-07 | 4.9407e-07 | 5.0915e-07 | 5.2467e-07 | 5.4065e-07 | 5.5714e-07 | 5.742e-07 | 5.9188e-07 | 6.1026e-07 | 6.2943e-07 | 6.4947e-07 | 6.7053e-07 | 6.9273e-07 | 7.1629e-07 | 7.4145e-07 | 7.6844e-07 | 7.9766e-07 | 8.2966e-07 | 8.6519e-07 | 9.0545e-07 | 9.5154e-07 | 1.0068e-06 | 1.076e-06 | 1.1715e-06 | 1.3356e-06 | 1.6974e-06 | 1.3581e-06 | 1.2127e-06 | 1.1336e-06
4.7925e-09 | 1.4379e-08 | 2.397e-08 | 3.3569e-08 | 4.3178e-08 | 5.28e-08 | 6.2439e-08 | 7.2098e-08 | 8.1779e-08 | 9.1487e-08 | 1.0122e-07 | 1.1099e-07 | 1.208e-07 | 1.3064e-07 | 1.4053e-07 | 1.5047e-07 | 1.6046e-07 | 1.705e-07 | 1.806e-07 | 1.9076e-07 | 2.0099e-07 | 2.113e-07 | 2.2168e-07 | 2.3214e-07 | 2.4269e-07 | 2.5334e-07 | 2.6408e-07 | 2.7493e-07 | 2.8589e-07 | 2.9698e-07 | 3.0819e-07 | 3.1954e-07 | 3.3103e-07 | 3.4268e-07 | 3.5449e-07 | 3.6648e-07 | 3.7865e-07 | 3.9103e-07 | 4.0362e-07 | 4.1643e-07 | 4.295e-07 | 4.4283e-07 | 4.5644e-07 | 4.7036e-07 | 4.8461e-07 | 4.9923e-07 | 5.1423e-07 | 5.2967e-07 | 5.4557e-07 | 5.6198e-07 | 5.7896e-07 | 5.9656e-07 | 6.1487e-07 | 6.3395e-07 | 6.5392e-07 | 6.7489e-07 | 6.9702e-07 | 7.2051e-07 | 7.4558e-07 | 7.7248e-07 | 8.0163e-07 | 8.3354e-07 | 8.6901e-07 | 9.0923e-07 | 9.5515e-07 | 1.0103e-06 | 1.0794e-06 | 1.1749e-06 | 1.3388e-06 | 1.7005e-06 | 1.361e-06 | 1.2157e-06
4.7245e-09 | 1.4175e-08 | 2.363e-08 | 3.3091e-08 | 4.2563e-08 | 5.2048e-08 | 6.1549e-08 | 7.1068e-08 | 8.061e-08 | 9.0176e-08 | 9.9771e-08 | 1.094e-07 | 1.1906e-07 | 1.2875e-07 | 1.3849e-07 | 1.4828e-07 | 1.5811e-07 | 1.68e-07 | 1.7794e-07 | 1.8794e-07 | 1.9801e-07 | 2.0814e-07 | 2.1835e-07 | 2.2864e-07 | 2.3901e-07 | 2.4947e-07 | 2.6003e-07 | 2.7068e-07 | 2.8145e-07 | 2.9231e-07 | 3.0332e-07 | 3.1445e-07 | 3.2571e-07 | 3.3712e-07 | 3.4869e-07 | 3.6042e-07 | 3.7232e-07 | 3.8442e-07 | 3.9671e-07 | 4.0922e-07 | 4.2196e-07 | 4.3494e-07 | 4.4819e-07 | 4.6173e-07 | 4.7557e-07 | 4.8975e-07 | 5.0428e-07 | 5.1921e-07 | 5.3457e-07 | 5.5039e-07 | 5.6673e-07 | 5.8363e-07 | 6.0116e-07 | 6.1939e-07 | 6.384e-07 | 6.5829e-07 | 6.7918e-07 | 7.0124e-07 | 7.2466e-07 | 7.4964e-07 | 7.7646e-07 | 8.0552e-07 | 8.3735e-07 | 8.7275e-07 | 9.1284e-07 | 9.5871e-07 | 1.0138e-06 | 1.0828e-06 | 1.1784e-06 | 1.342e-06 | 1.7025e-06 | 1.3639e-06
4.6584e-09 | 1.3976e-08 | 2.3299e-08 | 3.2628e-08 | 4.1966e-08 | 5.1317e-08 | 6.0684e-08 | 7.0068e-08 | 7.9473e-08 | 8.8903e-08 | 9.8359e-08 | 1.0784e-07 | 1.1736e-07 | 1.2692e-07 | 1.3651e-07 | 1.4615e-07 | 1.5584e-07 | 1.6557e-07 | 1.7536e-07 | 1.852e-07 | 1.9511e-07 | 2.0508e-07 | 2.1513e-07 | 2.2525e-07 | 2.3545e-07 | 2.4573e-07 | 2.561e-07 | 2.6657e-07 | 2.7714e-07 | 2.8781e-07 | 2.9861e-07 | 3.0953e-07 | 3.2057e-07 | 3.3176e-07 | 3.4308e-07 | 3.5457e-07 | 3.6622e-07 | 3.7805e-07 | 3.9006e-07 | 4.0228e-07 | 4.1471e-07 | 4.2737e-07 | 4.4028e-07 | 4.5345e-07 | 4.6691e-07 | 4.8068e-07 | 4.9478e-07 | 5.0924e-07 | 5.241e-07 | 5.3938e-07 | 5.5513e-07 | 5.7139e-07 | 5.8822e-07 | 6.0568e-07 | 6.2383e-07 | 6.4276e-07 | 6.6258e-07 | 6.834e-07 | 7.0537e-07 | 7.2873e-07 | 7.5362e-07 | 7.7972e-07 | 8.0936e-07 | 8.4111e-07 | 8.7642e-07 | 9.164e-07 | 9.6221e-07 | 1.0172e-06 | 1.0861e-06 | 1.1818e-06 | 1.3451e-06 | 1.7055e-06
2307797.7486 | -1604010.5737 | -196872.3448 | -130942.811 | -75184.063 | -50385.2277 | -35830.2438 | -26884.146 | -20895.6237 | -16683.4762 | -13690.3658 | -11397.6311 | -9624.5465 | -8273.8581 | -7158.7841 | -6278.1196 | -5532.3958 | -4919.9187 | -4405.3691 | -3961.1928 | -3596.0322 | -3270.0946 | -2989.3356 | -2750.6996 | -2518.9997 | -2331.5199 | -2166.2398 | -2011.8477 | -1876.0007 | -1756.2498 | -1646.4843 | -1543.8811 | -1452.7376 | -1375.0661 | -1298.8908 | -1228.4578 | -1166.7611 | -1110.5916 | -1056.4941 | -1009.4961 | -963.1507 | -922.3315 | -884.8683 | -848.9309 | -815.9146 | -789.6323 | -755.6021 | -732.3109 | -708.104 | -688.9203 | -667.0574 | -647.3593 | -632.5622 | -614.834 | -602.2084 | -590.2063 | -580.3682 | -570.5656 | -565.5894 | -559.7623 | -554.3175 | -559.722 | -555.0215 | -563.0865 | -572.4897 | -587.178 | -610.9948 | -650.7682 | -705.0467 | -801.6441 | -962.5219 | -2142.5606
-568405.9729 | 2293750.2959 | -1164999.8623 | -144194.3699 | -97051.0875 | -58291.3535 | -39825.0061 | -29085.1432 | -22206.8921 | -17510.5197 | -14241.3013 | -11774.1701 | -9891.0685 | -8468.8249 | -7302.8322 | -6387.7551 | -5616.4954 | -4985.6975 | -4457.4015 | -4002.6456 | -3629.7282 | -3297.4134 | -3011.857 | -2769.3459 | -2534.387 | -2344.4557 | -2177.137 | -2021.0723 | -1883.7911 | -1762.9192 | -1652.1705 | -1548.7336 | -1456.926 | -1378.6568 | -1302.0065 | -1231.1284 | -1169.0704 | -1112.5956 | -1058.1992 | -1011.0189 | -964.4422 | -923.4559 | -885.826 | -849.7482 | -816.6156 | -790.2247 | -756.0998 | -732.7229 | -708.443 | -689.1971 | -667.2707 | -647.5235 | -632.6759 | -614.9064 | -602.2423 | -590.2034 | -580.3351 | -570.5002 | -565.4973 | -559.6425 | -554.1739 | -559.5507 | -554.8275 | -562.8673 | -572.2424 | -586.9027 | -610.6842 | -650.4146 | -704.6378 | -801.1506 | -961.902 | -2141.0993
-26008.4222 | -733317.0235 | 2316883.2569 | -1068845.2256 | -119880.7438 | -83495.9996 | -49786.193 | -34356.5021 | -25218.7841 | -19360.8979 | -15447.9215 | -12589.1805 | -10461.0982 | -8883.1688 | -7606.2147 | -6617.7122 | -5792.0915 | -5122.6351 | -4565.4414 | -4088.5104 | -3699.4508 | -3353.841 | -3058.3556 | -2807.811 | -2566.1233 | -2371.1833 | -2199.545 | -2040.0869 | -1899.8557 | -1776.6861 | -1663.9188 | -1558.77 | -1465.6021 | -1386.1061 | -1308.4836 | -1236.6924 | -1173.8949 | -1116.7969 | -1061.8196 | -1014.175 | -967.1563 | -925.8167 | -887.871 | -851.5043 | -818.1354 | -791.5224 | -757.2035 | -733.6513 | -709.2214 | -689.8482 | -667.791 | -647.9425 | -632.9914 | -615.1363 | -602.3931 | -590.2786 | -580.3484 | -570.4472 | -565.3899 | -559.4785 | -553.9615 | -559.2832 | -554.5137 | -562.5041 | -571.8236 | -586.4298 | -610.1437 | -649.7937 | -703.9134 | -800.2741 | -960.7821 | -2138.4451
-17666.5739 | -52772.5622 | -788718.6155 | 2338175.0335 | -1024769.4784 | -112811.5717 | -76033.5691 | -45462.3269 | -31276.1507 | -22918.6278 | -17802.5767 | -14094.2893 | -11528.4405 | -9660.6661 | -8182.289 | -7059.9467 | -6134.864 | -5395.0426 | -4784.9177 | -4267.0282 | -3848.0822 | -3477.4932 | -3163.1919 | -2897.2548 | -2642.4215 | -2437.587 | -2257.3552 | -2090.9307 | -1944.6125 | -1816.5819 | -1699.4898 | -1590.5793 | -1494.3321 | -1412.0981 | -1332.1643 | -1258.2074 | -1193.6113 | -1134.9555 | -1078.5017 | -1029.6572 | -981.4614 | -939.153 | -900.3126 | -863.1214 | -829.0403 | -801.8066 | -766.8314 | -742.763 | -717.8477 | -698.0764 | -675.5877 | -655.3766 | -640.1104 | -621.9376 | -608.9401 | -596.5833 | -586.4547 | -576.3483 | -571.1553 | -565.0958 | -559.4472 | -564.7411 | -559.8509 | -567.8501 | -577.1829 | -591.86 | -615.7194 | -655.6625 | -710.1919 | -807.3246 | -969.1635 | -2156.8509
-7665.5608 | -32304.8255 | -59478.5575 | -817447.229 | 2335881.4521 | -991801.8807 | -106135.3704 | -71951.7242 | -42377.5277 | -29076.0795 | -21143.4877 | -16478.9277 | -13037.707 | -10795.9171 | -8922.6784 | -7625.3342 | -6559.5009 | -5723.084 | -5041.5437 | -4469.1632 | -4012.0868 | -3609.4986 | -3272.1516 | -2987.2798 | -2716.861 | -2500.5131 | -2310.2957 | -2136.1399 | -1983.005 | -1849.7501 | -1728.0303 | -1615.1914 | -1515.8489 | -1430.7892 | -1348.6309 | -1272.5667 | -1206.2665 | -1146.1717 | -1088.3596 | -1038.4557 | -989.2184 | -946.0895 | -906.4901 | -868.6141 | -833.9687 | -806.21 | -770.7586 | -746.272 | -720.9928 | -700.9149 | -678.1062 | -657.6433 | -642.1295 | -623.7415 | -610.5529 | -598.0136 | -587.7364 | -577.4713 | -572.156 | -565.967 | -560.2069 | -565.3995 | -560.4036 | -568.3189 | -577.5579 | -592.1557 | -615.9276 | -655.7912 | -710.2251 | -807.2488 | -968.9491 | -2156.0409
-4230.148 | -15636.4569 | -37728.3565 | -64860.0211 | -830157.2455 | 2336210.189 | -978177.0944 | -100069.2075 | -68753.1419 | -40063.0943 | -27524.0784 | -20053.741 | -15466.2327 | -12126.0077 | -10119.3011 | -8473.2285 | -7152.3486 | -6182.4328 | -5397.647 | -4747.8619 | -4238.1596 | -3789.7696 | -3421.1212 | -3109.9978 | -2818.3102 | -2586.5031 | -2382.5552 | -2198.0357 | -2035.6627 | -1895.4226 | -1767.4581 | -1649.3334 | -1545.8149 | -1456.9762 | -1371.8494 | -1292.9268 | -1224.3334 | -1162.3069 | -1102.6534 | -1051.3232 | -1000.6729 | -956.4326 | -915.8031 | -876.993 | -841.578 | -813.1044 | -776.995 | -751.937 | -726.1569 | -705.6588 | -682.4078 | -661.5945 | -645.7423 | -627.0532 | -613.6025 | -600.8125 | -590.3321 | -579.85 | -574.3728 | -568.0107 | -562.1016 | -567.1765 | -562.0394 | -569.8636 | -579.0006 | -593.5243 | -617.2268 | -657.0583 | -711.465 | -808.5156 | -970.3181 | -2158.6717
-2560.923 | -9113.2263 | -18998.7733 | -41227.9643 | -67406.6115 | -842202.1997 | 2340992.7649 | -968450.6175 | -96777.5063 | -66671.0578 | -38721.3721 | -26320.9477 | -19143.8431 | -14806.9902 | -11728.6864 | -9518.613 | -8042.1535 | -6852.3944 | -5913.8161 | -5122.1101 | -4548.0513 | -4036.9184 | -3626.2765 | -3278.0075 | -2957.5667 | -2705.0411 | -2482.2104 | -2283.9018 | -2108.9086 | -1959.3315 | -1822.9317 | -1697.6476 | -1588.5907 | -1494.5682 | -1405.4459 | -1322.6538 | -1250.9475 | -1186.2893 | -1124.1315 | -1070.8581 | -1018.2594 | -972.4948 | -930.4457 | -890.3389 | -853.8569 | -824.3925 | -787.3499 | -761.4985 | -735.013 | -713.9266 | -690.0497 | -668.7351 | -652.4107 | -633.2881 | -619.4692 | -606.3268 | -595.5621 | -584.7771 | -579.0837 | -572.4874 | -566.376 | -571.325 | -565.9974 | -573.7384 | -582.7826 | -597.2673 | -620.9681 | -660.9002 | -715.4645 | -812.8877 | -975.3814 | -2169.4323
-1664.6111 | -5767.7053 | -11370.4722 | -21041.5691 | -42995.1112 | -68793.5344 | -851819.9063 | 2342721.4784 | -960049.2397 | -94430.7761 | -65072.1955 | -37514.1915 | -25360.2848 | -18496.7881 | -14138.657 | -11302.9947 | -9224.1717 | -7625.4705 | -6487.2882 | -5645.9514 | -5011.2938 | -4325.2949 | -3878.6644 | -3483.1339 | -3125.1741 | -2847.7148 | -2599.7541 | -2384.9627 | -2193.9892 | -2033.2314 | -1886.4787 | -1752.504 | -1636.8831 | -1536.5979 | -1442.8328 | -1355.4185 | -1280.072 | -1212.3788 | -1147.2609 | -1091.7731 | -1036.9199 | -989.4163 | -945.7481 | -904.1697 | -866.4818 | -835.8937 | -797.8267 | -771.0699 | -743.8071 | -722.0652 | -697.4868 | -675.6257 | -658.7742 | -639.1799 | -624.9536 | -611.4204 | -600.3434 | -589.2212 | -583.2843 | -576.4234 | -570.0859 | -574.8733 | -569.3305 | -576.9543 | -585.8655 | -600.2691 | -623.9101 | -663.865 | -718.4847 | -816.1148 | -979.0371 | -2176.9692
-1144.4344 | -3895.9643 | -7384.3531 | -12836.7964 | -22223.9555 | -44616.3146 | -70012.8487 | -857420.3613 | 2341763.975 | -951055.8429 | -93790.9965 | -63731.3808 | -36637.68 | -24750.0672 | -17933.3653 | -13736.7442 | -10875.6103 | -8914.8819 | -7449.4057 | -6358.47 | -5267.7483 | -4803.3997 | -4276.468 | -3726.9247 | -3340.4686 | -3029.1852 | -2749.0111 | -2514.0449 | -2301.2489 | -2126.8467 | -1966.7644 | -1821.6831 | -1698.0039 | -1589.6536 | -1490.2253 | -1396.9417 | -1317.0478 | -1245.5908 | -1176.7613 | -1118.5415 | -1060.8549 | -1011.2187 | -965.5337 | -922.1034 | -882.9496 | -850.9304 | -811.6032 | -783.7254 | -755.4689 | -732.9135 | -707.4874 | -684.9459 | -667.4277 | -647.2488 | -632.5193 | -618.4953 | -607.0338 | -595.496 | -589.2651 | -582.0802 | -575.4671 | -580.0749 | -574.2696 | -581.7718 | -590.5435 | -604.8803 | -628.4955 | -668.5511 | -723.3376 | -821.3906 | -985.116 | -2189.799
-817.7567 | -2749.5825 | -5074.3364 | -8425.7922 | -13646.2773 | -23097.8535 | -45488.9339 | -71324.8893 | -860233.3042 | 2338818.1723 | -946137.7751 | -91721.7995 | -62284.2207 | -35903.6996 | -24089.4223 | -17464.5528 | -13304.6774 | -10545.7491 | -8606.0806 | -7149.7555 | -6177.5034 | -5306.6239 | -4414.6369 | -4136.0138 | -3577.606 | -3306.5015 | -2898.8133 | -2659.6765 | -2420.8686 | -2231.6111 | -2055.1569 | -1896.7056 | -1764.2464 | -1646.103 | -1540.5772 | -1440.414 | -1355.3941 | -1279.7889 | -1206.7189 | -1145.559 | -1084.6859 | -1032.7486 | -984.8622 | -939.4113 | -898.6972 | -865.1159 | -824.4648 | -795.3691 | -766.1126 | -742.6944 | -716.3305 | -693.0993 | -674.8865 | -654.0833 | -638.8255 | -624.3125 | -612.4546 | -600.4667 | -593.9185 | -586.387 | -579.487 | -583.875 | -577.7793 | -585.1159 | -593.6957 | -607.9033 | -631.4 | -671.4217 | -726.1952 | -824.3666 | -988.402 | -2196.3235
-607.1404 | -2023.0751 | -3662.6976 | -5888.2367 | -9097.7974 | -14345.6791 | -23811.0357 | -46444.9563 | -72844.4073 | -864553.1753 | 2343218.136 | -943979.8228 | -90641.365 | -61589.0245 | -35380.4642 | -23736.9121 | -17103.0829 | -13022.4919 | -10310.5051 | -8389.1249 | -7015.8837 | -5930.2506 | -5197.3034 | -4475.4115 | -3999.5323 | -3328.325 | -3197.3654 | -2920.3805 | -2560.1393 | -2369.5189 | -2171.6593 | -1995.8049 | -1853.0585 | -1720.9387 | -1608.3116 | -1498.8925 | -1407.285 | -1326.4628 | -1247.7879 | -1182.9558 | -1117.8983 | -1063.041 | -1012.3121 | -964.2214 | -921.5155 | -885.8817 | -843.532 | -812.8458 | -782.2543 | -757.7192 | -730.1525 | -705.9985 | -686.8715 | -665.289 | -649.3447 | -634.146 | -621.7741 | -609.2179 | -602.2935 | -594.3184 | -587.0318 | -591.1757 | -584.7584 | -591.941 | -600.3313 | -614.4737 | -637.9533 | -678.1366 | -733.179 | -831.9914 | -997.2245 | -2215.0453
-462.1223 | -1529.5978 | -2730.0559 | -4302.4798 | -6347.3481 | -9616.4214 | -14807.0514 | -24371.3513 | -47041.8001 | -72932.8808 | -869701.3756 | 2344135.9156 | -939505.8946 | -90114.7494 | -60833.1896 | -34978.2358 | -23335.1464 | -16790.0446 | -12766.5473 | -10076.567 | -8224.7441 | -6846.5958 | -5812.5629 | -5023.4073 | -4329.875 | -3912.1572 | -3466.6206 | -2888.5137 | -2811.2745 | -2585.7023 | -2314.6179 | -2095.7153 | -1951.0917 | -1802.7364 | -1683.9248 | -1562.505 | -1463.3475 | -1376.9513 | -1291.5071 | -1222.8391 | -1152.8543 | -1094.8615 | -1040.9529 | -989.8649 | -945.0436 | -907.0489 | -862.9166 | -830.4442 | -798.4188 | -772.6679 | -743.7802 | -718.6633 | -698.5294 | -676.093 | -659.4101 | -643.494 | -630.5788 | -617.3985 | -610.0418 | -601.5856 | -593.9198 | -597.8006 | -590.9626 | -597.9674 | -606.1381 | -620.1252 | -643.5325 | -683.8106 | -738.9944 | -838.243 | -1004.3644 | -2229.9126
-359.1113 | -1182.3957 | -2087.7443 | -3221.1315 | -4706.4639 | -6729.5865 | -9944.1124 | -15184.1605 | -24803.8315 | -47298.0743 | -73524.6065 | -871536.3175 | 2342595.2864 | -937560.1362 | -88713.308 | -60018.8802 | -34337.8574 | -22949.8977 | -16485.1065 | -12493.9916 | -9885.7135 | -8037.5208 | -6688.5031 | -5695.6871 | -4863.2744 | -4254.6036 | -3733.5359 | -3406.1924 | -3036.6223 | -2552.1126 | -2436.8918 | -2253.8489 | -2133.8361 | -1875.919 | -1768.8938 | -1632.9443 | -1525.4291 | -1433.0618 | -1338.5758 | -1266.1993 | -1190.1286 | -1128.8231 | -1071.3009 | -1016.7123 | -969.6762 | -928.8888 | -882.9092 | -848.3947 | -814.8148 | -787.7341 | -757.3818 | -731.2474 | -709.9922 | -686.6504 | -669.168 | -652.4612 | -638.9712 | -625.1033 | -617.2992 | -608.3105 | -600.2124 | -603.7742 | -596.5171 | -603.2889 | -611.1721 | -625.025 | -648.2651 | -688.5152 | -743.7436 | -843.2462 | -1009.9479 | -2241.248
-285.5215 | -936.2766 | -1639.0086 | -2497.5672 | -3551.9213 | -5021.4783 | -7065.1615 | -10250.3318 | -15526.4304 | -25151.4346 | -47864.7862 | -74261.9723 | -874586.7894 | 2344407.6993 | -933585.9867 | -90059.4832 | -59305.5614 | -33892.3766 | -22723.9686 | -16263.4826 | -12351.58 | -9736.3456 | -7902.8137 | -6606.0073 | -5547.3792 | -4786.0174 | -4175.9356 | -3679.5197 | -3244.0957 | -2992.3026 | -2661.3369 | -2453.5467 | -2010.0472 | -2048.7531 | -1962.0825 | -1718.4823 | -1589.8129 | -1500.8531 | -1396.0473 | -1320.7607 | -1236.2302 | -1171.5983 | -1109.7352 | -1050.7004 | -1001.2696 | -956.8448 | -908.8146 | -871.738 | -836.305 | -807.6259 | -775.4671 | -748.1302 | -725.4954 | -701.0592 | -682.6135 | -664.9417 | -650.7733 | -636.0667 | -627.7404 | -618.1128 | -609.5089 | -612.7339 | -604.9669 | -611.5228 | -619.117 | -632.8309 | -655.9948 | -696.3841 | -751.8565 | -852.0335 | -1020.0566 | -2262.4462
-230.5453 | -753.4971 | -1310.2085 | -1975.4242 | -2769.7035 | -3820.991 | -5242.8746 | -7317.5473 | -10495.1772 | -15757.9026 | -25542.6877 | -48294.271 | -74583.7987 | -874540.2616 | 2339079.7704 | -926900.8099 | -90537.551 | -58927.0286 | -33542.8032 | -22465.4975 | -16120.3169 | -12194.7929 | -9588.2901 | -7827.8662 | -6439.4434 | -5466.0933 | -4710.3066 | -4100.5458 | -3607.4977 | -3216.9361 | -2881.189 | -2575.594 | -2431.6287 | -2237.4606 | -1739.4917 | -1826.8327 | -1743.4082 | -1639.5454 | -1443.6226 | -1383.4702 | -1288.0438 | -1220.4454 | -1153.3076 | -1088.1079 | -1036.5473 | -987.3102 | -937.3229 | -897.0703 | -859.5716 | -829.0864 | -794.8104 | -766.193 | -741.9418 | -716.3001 | -696.7778 | -678.0046 | -663.1052 | -647.4398 | -638.5444 | -628.1901 | -619.0281 | -621.8686 | -613.5244 | -619.8307 | -627.0761 | -640.6251 | -663.6558 | -704.1393 | -759.8105 | -860.5747 | -1029.7985 | -2282.7257
-188.8426 | -615.5811 | -1064.5458 | -1591.3705 | -2204.0411 | -2991.2968 | -4015.3486 | -5447.9044 | -7510.09 | -10674.0369 | -16030.7332 | -25836.309 | -48255.1338 | -76646.2092 | -872773.8311 | 2335983.9629 | -924004.855 | -89933.9338 | -58611.2056 | -33160.6964 | -22325.1107 | -15961.8641 | -12038.0171 | -9533.6997 | -7639.4095 | -6358.9755 | -5393.4764 | -4629.0006 | -4029.439 | -3554.1495 | -3157.091 | -2820.6796 | -2551.3449 | -2284.7974 | -2212.5375 | -1975.5291 | -1753.0208 | -1517.8598 | -1589.9167 | -1521.17 | -1327.4973 | -1275.2574 | -1201.4046 | -1129.4958 | -1076.8089 | -1020.4492 | -968.993 | -924.8334 | -885.1565 | -852.6862 | -815.9159 | -786.0219 | -759.8636 | -732.9211 | -712.2131 | -692.181 | -676.5207 | -659.7545 | -650.2572 | -639.0787 | -629.3088 | -631.7308 | -622.7343 | -628.7767 | -635.6232 | -648.9934 | -671.8666 | -712.4382 | -768.3117 | -869.6895 | -1040.1878 | -2304.3037
-156.5671 | -509.2512 | -876.6977 | -1301.3651 | -1784.4927 | -2389.9233 | -3144.5438 | -4212.2909 | -5590.0102 | -7651.074 | -10867.9787 | -16237.6879 | -25905.0645 | -48645.7148 | -77538.7436 | -873637.5644 | 2336567.7252 | -923602.9387 | -89008.7976 | -58096.1247 | -33027.8165 | -22122.8801 | -15783.8496 | -12015.5896 | -9307.5833 | -7561.707 | -6288.1375 | -5308.0372 | -4560.0556 | -3973.3893 | -3496.2481 | -3099.3226 | -2779.4172 | -2508.7754 | -2286.3361 | -2066.9114 | -1923.0137 | -1822.9784 | -1672.7211 | -1341.783 | -1457.3881 | -1380.304 | -1295.1288 | -1152.3333 | -1119.7179 | -1053.8589 | -1004.9891 | -954.8151 | -912.9009 | -878.5342 | -838.679 | -807.7041 | -779.2358 | -750.925 | -728.9276 | -707.4383 | -691.0223 | -672.9749 | -662.8574 | -650.7359 | -640.3083 | -642.2777 | -632.538 | -638.3062 | -644.6903 | -657.8669 | -680.5481 | -721.193 | -777.2637 | -879.259 | -1051.0739 | -2326.8376
-131.1265 | -425.7151 | -730.2217 | -1077.782 | -1466.3503 | -1943.1628 | -2543.4427 | -3247.1164 | -4326.4395 | -5713.1069 | -7795.609 | -11005.321 | -16346.1763 | -26038.2802 | -48747.65 | -77458.383 | -876718.97 | 2338138.2002 | -922913.0345 | -88876.599 | -57841.3398 | -32622.777 | -21778.4298 | -15809.6334 | -11693.2591 | -9219.9069 | -7479.5852 | -6188.1429 | -5230.8376 | -4494.7981 | -3910.152 | -3433.3545 | -3050.3974 | -2737.112 | -2473.4804 | -2238.3576 | -2047.7307 | -1887.1505 | -1713.7425 | -1683.5799 | -1542.4963 | -1279.6747 | -1187.7419 | -1300.881 | -1259.7697 | -1065.2209 | -1044.9029 | -987.2468 | -944.1272 | -906.975 | -863.0921 | -831.3298 | -799.8444 | -770.0832 | -746.656 | -723.3901 | -706.2586 | -686.6595 | -675.907 | -662.6794 | -651.5349 | -653.0027 | -642.4002 | -647.8755 | -653.7021 | -666.6503 | -689.0675 | -729.7202 | -785.9182 | -888.421 | -1061.4136 | -2347.9821
-111.1347 | -360.3184 | -616.0379 | -904.8783 | -1222.8544 | -1606.1276 | -2082.621 | -2596.8004 | -3440.844 | -4409.367 | -5843.7358 | -7923.1911 | -11115.605 | -16561.6076 | -26193.9521 | -49078.0001 | -77573.5657 | -877993.1712 | 2338211.591 | -921632.3038 | -87746.0462 | -58143.6153 | -32455.4812 | -21862.2614 | -15402.6948 | -11659.9594 | -9167.3153 | -7396.2177 | -6127.5653 | -5178.0562 | -4442.8183 | -3856.3078 | -3391.0545 | -3018.556 | -2703.0842 | -2432.8426 | -2211.8995 | -2025.0978 | -1852.1512 | -1719.014 | -1562.3137 | -1527.543 | -1461.8689 | -1273.6021 | -978.6909 | -1216.3857 | -1183.1507 | -1027.2401 | -969.765 | -939.8657 | -891.0102 | -860.2148 | -824.0425 | -792.811 | -767.8697 | -742.377 | -724.7146 | -703.1582 | -691.8214 | -677.244 | -665.3179 | -666.2776 | -654.6338 | -659.8578 | -665.0442 | -677.7992 | -699.9675 | -740.7189 | -797.1968 | -900.4821 | -1075.1701 | -2376.5248
-94.8077 | -306.9514 | -523.4019 | -765.5619 | -1028.3756 | -1340.6576 | -1699.5739 | -2211.433 | -2693.1042 | -3505.7908 | -4514.0472 | -5936.0914 | -7997.0406 | -11252.5354 | -16666.9585 | -26377.7451 | -48895.7142 | -78156.1599 | -879018.8297 | 2338284.1284 | -920351.3933 | -87942.6135 | -56424.6037 | -35569.312 | -20083.8473 | -15251.8354 | -11522.9095 | -9025.9732 | -7298.9203 | -6046.8595 | -5103.9701 | -4370.5707 | -3798.7794 | -3348.9762 | -2971.5406 | -2655.9592 | -2398.2415 | -2181.4234 | -1988.1571 | -1832.7485 | -1682.5878 | -1566.2472 | -1447.2441 | -1360.8736 | -1369.0243 | -1268.9484 | -885.3555 | -1057.0251 | -1101.3872 | -1020.113 | -900.1039 | -889.4449 | -847.484 | -815.9434 | -789.4532 | -760.6862 | -743.3623 | -719.0351 | -707.1034 | -691.0891 | -678.3995 | -678.8355 | -665.9644 | -670.9767 | -675.378 | -687.9159 | -709.7229 | -750.4469 | -807.0687 | -910.8745 | -1086.8835 | -2400.3704
-81.9189 | -264.9209 | -450.6982 | -656.892 | -878.1354 | -1137.3559 | -1437.1034 | -1804.5846 | -2271.0253 | -2825.5172 | -3589.7234 | -4608.7558 | -6021.2428 | -8132.0993 | -11381.2865 | -16858.9341 | -26504.9219 | -49357.8268 | -77539.6206 | -879571.5412 | 2334607.3629 | -915916.1041 | -92795.1837 | -48740.2904 | -35492.8536 | -21417.2837 | -15513.4868 | -11606.0416 | -9075.8064 | -7321.962 | -6049.8752 | -5091.1105 | -4361.3993 | -3798.3943 | -3334.2001 | -2954.0802 | -2646.2328 | -2389.7488 | -2166.3942 | -1983.2253 | -1815.6246 | -1680.1094 | -1556.7781 | -1446.0818 | -1357.9395 | -1239.0128 | -1285.2728 | -1192.1573 | -933.6867 | -890.646 | -1033.2916 | -1006.5007 | -880.1965 | -836.8191 | -818.4641 | -785.6109 | -769.0282 | -741.3732 | -730.2078 | -711.2805 | -697.6473 | -697.737 | -683.1696 | -688.1755 | -691.5778 | -704.0341 | -725.5494 | -766.5097 | -823.7047 | -928.7781 | -1107.4918 | -2443.5921
-71.0915 | -229.6838 | -389.9921 | -566.7138 | -754.475 | -972.0269 | -1220.2439 | -1521.637 | -1876.6631 | -2343.1028 | -2904.7331 | -3663.5918 | -4674.1359 | -6120.1892 | -8221.7609 | -11518.1657 | -16954.0054 | -26574.652 | -50087.4526 | -79226.4777 | -875176.8866 | 2331307.7387 | -911443.1168 | -92696.6404 | -55603.9722 | -32443.5915 | -21031.0579 | -15192.6505 | -11438.018 | -8958.5896 | -7224.3178 | -5960.7669 | -5023.9466 | -4315.6976 | -3743.962 | -3284.6949 | -2916.972 | -2614.1006 | -2354.9439 | -2141.8055 | -1952.3077 | -1795.6721 | -1657.7886 | -1535.6103 | -1433.0506 | -1338.9431 | -1255.7246 | -1157.628 | -1163.4214 | -1143.3403 | -987.1965 | -751.895 | -905.6932 | -961.6428 | -891.8498 | -789.8021 | -794.8122 | -760.553 | -750.45 | -728.4119 | -714.1354 | -714.0007 | -697.0547 | -702.2837 | -704.4116 | -716.7885 | -737.7855 | -778.6872 | -836.1421 | -941.8313 | -1122.2692 | -2473.7349
-61.9792 | -200.0681 | -339.1359 | -491.5234 | -652.0352 | -836.194 | -1043.9776 | -1291.7236 | -1586.6674 | -1929.9164 | -2397.6061 | -2964.306 | -3709.9459 | -4739.7641 | -6169.0684 | -8290.5972 | -11551.7933 | -16916.2937 | -26726.2801 | -49555.9624 | -81018.7685 | -875180.0094 | 2331677.3948 | -913662.5404 | -89387.5236 | -55978.0153 | -32374.9423 | -20918.0636 | -15040.6374 | -11382.1698 | -8889.8353 | -7155.6198 | -5910.2768 | -4991.3578 | -4268.9228 | -3700.8592 | -3252.8523 | -2889.0817 | -2583.0011 | -2332.2866 | -2113.9413 | -1932.7875 | -1775.6973 | -1638.2014 | -1519.5843 | -1420.0392 | -1321.1775 | -1237.5158 | -1168.9156 | -1098.5223 | -1045.9127 | -1076.231 | -1015.7722 | -775.2857 | -745.5785 | -906.343 | -897.566 | -779.5077 | -761.8795 | -744.6727 | -730.9158 | -731.6934 | -711.0183 | -717.578 | -717.8098 | -730.3021 | -750.6981 | -791.4768 | -849.3442 | -955.5902 | -1137.8786 | -2505.481
-54.5032 | -175.8265 | -297.5821 | -430.3354 | -569.1197 | -727.0215 | -903.5234 | -1110.886 | -1371.8941 | -1568.0374 | -2053.874 | -2437.8243 | -3014.8104 | -3776.6402 | -4796.3665 | -6245.6601 | -8352.3793 | -11640.7991 | -16953.7737 | -26829.6405 | -49835.0341 | -81450.9655 | -876227.2767 | 2333247.9339 | -913915.1557 | -88060.8437 | -56836.9917 | -32014.8335 | -20996.0276 | -14892.8178 | -11309.4934 | -8823.0422 | -7114.4792 | -5886.9898 | -4950.8154 | -4231.9603 | -3675.298 | -3230.8533 | -2863.3053 | -2564.7768 | -2309.3343 | -2098.0429 | -1917.1874 | -1760.5421 | -1624.5003 | -1515.0419 | -1400.213 | -1311.6168 | -1232.6356 | -1167.0516 | -1096.7335 | -1046.4319 | -970.2942 | -993.7982 | -989.3667 | -854.2429 | -636.3472 | -789.9312 | -925.2534 | -771.7188 | -744.6451 | -754.2404 | -728.6527 | -737.6741 | -734.2804 | -747.4486 | -766.8166 | -807.9941 | -865.8242 | -972.9211 | -1157.6759 | -2546.0633
-48.0835 | -155.0062 | -262.0022 | -378.1011 | -498.6255 | -634.6292 | -784.9355 | -959.844 | -1152.2736 | -1447.1959 | -1618.1872 | -2068.1728 | -2487.6191 | -3065.8456 | -3816.8322 | -4848.0564 | -6281.4866 | -8396.6887 | -11692.2234 | -16916.9615 | -27011.192 | -49457.1813 | -81725.0333 | -880044.6521 | 2338613.7163 | -918050.9921 | -85635.419 | -56980.5815 | -31794.6678 | -20992.2927 | -14756.6995 | -11218.3883 | -8769.7334 | -7081.7336 | -5836.2768 | -4905.5941 | -4200.2406 | -3648.0201 | -3199.9033 | -2840.209 | -2537.6401 | -2289.1699 | -2078.9595 | -1898.8908 | -1742.5639 | -1619.6444 | -1488.4347 | -1390.7743 | -1301.281 | -1228.1732 | -1152.3621 | -1092.6591 | -1033.9351 | -985.7502 | -932.0465 | -902.5449 | -953.5996 | -934.1358 | -561.9957 | -777.9277 | -845.1788 | -850.6254 | -713.1009 | -755.199 | -748.3628 | -764.2601 | -782.6168 | -821.2072 | -882.1615 | -989.0015 | -1176.0312 | -2583.5728
-42.7007 | -137.5739 | -232.2667 | -334.5927 | -440.1784 | -558.5088 | -688.2085 | -837.3604 | -1006.4766 | -1210.995 | -1433.155 | -1737.0707 | -2083.9382 | -2534.22 | -3105.2234 | -3867.1235 | -4887.9433 | -6331.8906 | -8460.1933 | -11731.9944 | -17009.4822 | -27290.3779 | -49525.4508 | -79805.3433 | -885654.254 | 2343323.1117 | -919143.4485 | -85111.9331 | -57221.689 | -31569.4886 | -20939.1919 | -14605.5054 | -11176.2983 | -8739.9511 | -7032.6496 | -5794.1742 | -4878.3884 | -4177.4935 | -3620.4098 | -3179.8901 | -2815.8466 | -2519.9843 | -2272.6589 | -2063.2907 | -1882.3326 | -1742.2611 | -1592.3131 | -1482.9673 | -1381.3385 | -1299.999 | -1216.335 | -1147.8867 | -1086.5635 | -1031.5805 | -984.3673 | -939.4251 | -910.8854 | -837.2503 | -943.1955 | -889.7725 | -699.6283 | -577.0165 | -873.3094 | -860.7107 | -768.0433 | -773.9537 | -799.5401 | -840.2881 | -901.2509 | -1007.9555 | -1198.4068 | -2627.2668
-38.092 | -122.6615 | -206.8737 | -297.5364 | -390.5738 | -494.1832 | -606.8363 | -735.0676 | -879.3222 | -1042.2208 | -1262.7333 | -1477.2592 | -1767.7468 | -2124.657 | -2569.4317 | -3148.7571 | -3901.7203 | -4930.2505 | -6384.5528 | -8501.4289 | -11824.3211 | -17049.4291 | -27428.4325 | -50322.8589 | -77733.616 | -887149.6858 | 2341983.8855 | -917646.5803 | -85262.6933 | -57147.7831 | -31006.0267 | -21103.6662 | -14523.1899 | -11125.0067 | -8679.2688 | -6983.8332 | -5764.7457 | -4854.8576 | -4148.3506 | -3599.3383 | -3154.2907 | -2797.3033 | -2502.7183 | -2256.549 | -2045.2988 | -1883.8342 | -1711.6394 | -1587.635 | -1472.1854 | -1380.693 | -1287.4124 | -1209.8305 | -1143.7562 | -1080.9766 | -1029.2919 | -981.4811 | -945.9592 | -900.9072 | -882.3963 | -825.7927 | -862.9868 | -933.1007 | -765.7044 | -584.3743 | -767.4222 | -921.1546 | -853.4776 | -838.2183 | -920.7966 | -1027.1982 | -1221.5569 | -2674.2821
-34.2343 | -110.1888 | -185.667 | -266.662 | -349.3795 | -440.9921 | -539.9225 | -651.6542 | -776.3967 | -918.5314 | -1085.8074 | -1297.2234 | -1517.1638 | -1808.6047 | -2163.0757 | -2615.5039 | -3188.621 | -3949.44 | -4988.23 | -6439.3476 | -8602.0363 | -11909.2632 | -17192.1645 | -27403.0179 | -50953.5357 | -79309.1619 | -884108.0908 | 2341103.5803 | -916166.6861 | -85525.3433 | -58153.6327 | -30533.7296 | -21128.9801 | -14518.4432 | -11023.6037 | -8656.1134 | -6968.9721 | -5756.2109 | -4836.9128 | -4137.621 | -3582.2921 | -3143.8022 | -2787.1417 | -2493.3346 | -2243.5475 | -2054.8744 | -1855.1679 | -1712.7456 | -1580.557 | -1476.5956 | -1371.5227 | -1283.8616 | -1210.5863 | -1139.9704 | -1082.782 | -1030.4878 | -988.3727 | -942.7815 | -918.1079 | -881.1324 | -857.3629 | -838.8678 | -821.5594 | -904.2699 | -914.9565 | -600.4774 | -736.2732 | -986.9734 | -1013.0384 | -1050.652 | -1238.6199 | -2729.0132
-30.7488 | -98.9301 | -166.5592 | -238.9216 | -312.5047 | -393.6106 | -480.6662 | -578.3258 | -686.7809 | -808.9113 | -966.08 | -1070.6348 | -1355.8847 | -1540.2819 | -1834.0795 | -2192.3801 | -2636.473 | -3212.0625 | -3975.2803 | -5004.2697 | -6478.6639 | -8619.3283 | -11868.4279 | -17286.6207 | -27219.12 | -50701.5853 | -79465.081 | -887130.427 | 2342233.5364 | -915744.5975 | -84368.8615 | -58193.1738 | -30832.6909 | -20915.8696 | -14578.2584 | -10865.2772 | -8604.6911 | -6933.2868 | -5715.6482 | -4808.6166 | -4104.7505 | -3559.0014 | -3122.0881 | -2767.846 | -2470.096 | -2247.9371 | -2015.0627 | -1850.495 | -1698.6787 | -1580.1318 | -1461.3121 | -1362.3466 | -1280.5596 | -1201.5532 | -1137.9676 | -1080.3049 | -1032.3507 | -984.6466 | -952.8775 | -916.4068 | -888.7858 | -877.2209 | -846.479 | -849.0057 | -805.7209 | -931.3881 | -966.425 | -794.2879 | -776.0485 | -1087.7859 | -1379.0598 | -2802.5326
-27.7625 | -89.289 | -150.2141 | -215.2314 | -281.0856 | -353.3384 | -430.4494 | -516.3639 | -611.0231 | -716.9976 | -837.3705 | -1010.5914 | -1093.2014 | -1361.1028 | -1575.714 | -1864.871 | -2216.155 | -2663.0235 | -3241.5214 | -3998.9983 | -5049.4866 | -6514.8096 | -8670.6803 | -11827.9636 | -17385.6233 | -26985.1254 | -51928.1948 | -77446.7455 | -889275.7203 | 2343238.2559 | -916677.9311 | -84485.2845 | -56821.6947 | -31116.9868 | -20798.996 | -14564.705 | -10782.9174 | -8584.9695 | -6895.6881 | -5691.5923 | -4778.5082 | -4085.3348 | -3540.3776 | -3106.2025 | -2746.0592 | -2480.9942 | -2206.1975 | -2013.9102 | -1837.9637 | -1701.6003 | -1566.0452 | -1453.7274 | -1361.5399 | -1272.8065 | -1201.6525 | -1137.6192 | -1083.4724 | -1031.6944 | -994.8559 | -956.311 | -924.2082 | -909.3531 | -879.3101 | -876.8985 | -864.6393 | -877.3532 | -868.6544 | -968.4405 | -1098.0696 | -1114.8479 | -1126.6659 | -2819.2483
-25.2196 | -81.0838 | -136.3173 | -195.1231 | -254.473 | -319.3283 | -388.1936 | -464.4826 | -548.0704 | -640.9016 | -748.7719 | -886.6338 | -953.3181 | -1209.1861 | -1363.8447 | -1606.0961 | -1889.8574 | -2244.9346 | -2695.1464 | -3270.161 | -4045.8858 | -5091.8007 | -6565.136 | -8714.3397 | -11848.2044 | -17515.9007 | -26843.4701 | -52727.0537 | -77119.7263 | -889808.6831 | 2340373.6309 | -909080.2676 | -88141.1852 | -56469.2801 | -31154.6665 | -20723.6612 | -14676.969 | -10754.1267 | -8555.5519 | -6885.5768 | -5671.7766 | -4771.5488 | -4076.7921 | -3534.194 | -3090.7594 | -2769.2457 | -2439.9165 | -2212.0412 | -2005.5323 | -1846.7795 | -1690.2607 | -1561.548 | -1456.3562 | -1355.824 | -1275.334 | -1203.3579 | -1141.9829 | -1084.72 | -1041.9601 | -999.8541 | -963.086 | -944.8925 | -912.4314 | -904.7919 | -893.5185 | -901.2873 | -911.2771 | -951.4264 | -998.6492 | -1120.3239 | -1389.5082 | -2906.5839
-22.8932 | -73.5847 | -123.6119 | -176.7921 | -230.2574 | -288.4631 | -349.9492 | -417.6579 | -491.327 | -572.2251 | -665.7675 | -761.0084 | -927.1881 | -996.4714 | -1202.4291 | -1390.6125 | -1622.6173 | -1908.5378 | -2264.7398 | -2710.1959 | -3297.3831 | -4066.407 | -5115.0308 | -6581.5743 | -8717.0472 | -11821.6887 | -17747.5781 | -26541.3462 | -52548.3304 | -78307.4081 | -883009.6938 | 2325853.1097 | -901569.8711 | -86871.0794 | -57193.5525 | -30706.4411 | -20733.5891 | -14723.5579 | -10696.2928 | -8522.3888 | -6841.5843 | -5647.9011 | -4748.0859 | -4059.003 | -3505.691 | -3111.6157 | -2712.5308 | -2440.2594 | -2196.2119 | -2010.3651 | -1828.6766 | -1680.736 | -1560.285 | -1446.2557 | -1355.1278 | -1274.179 | -1204.9205 | -1141.3778 | -1092.7771 | -1046.4484 | -1005.1917 | -983.6621 | -948.7261 | -937.9006 | -926.8382 | -930.0796 | -941.8694 | -983.3736 | -1041.7347 | -1156.6045 | -1367.3108 | -2965.1855
-20.8749 | -67.0689 | -112.6594 | -160.9276 | -209.3808 | -261.9402 | -317.2319 | -377.8348 | -443.4575 | -515.1329 | -597.5267 | -687.7316 | -798.5879 | -898.9454 | -1056.897 | -1216.1646 | -1408.295 | -1642.5233 | -1929.8269 | -2282.7316 | -2739.0229 | -3322.0378 | -4095.2281 | -5144.9392 | -6605.356 | -8748.592 | -11889.7705 | -17825.3162 | -26995.1754 | -51528.6127 | -81735.4087 | -876609.4113 | 2327965.0965 | -911961.9926 | -82482.8004 | -57762.2406 | -30256.7421 | -20500.2091 | -14659.515 | -10613.5603 | -8384.3553 | -6806.8084 | -5605.117 | -4718.7204 | -4017.8899 | -3528.2343 | -3039.4056 | -2710.6804 | -2419.5968 | -2200.2955 | -1987.7237 | -1816.6369 | -1677.8218 | -1547.8381 | -1444.1538 | -1352.6547 | -1274.3165 | -1203.3294 | -1148.1387 | -1096.6706 | -1050.4107 | -1025.0574 | -986.7622 | -972.56 | -960.0483 | -960.2895 | -971.7604 | -1011.6178 | -1068.8112 | -1186.523 | -1398.4396 | -3030.0371
-19.1551 | -61.5268 | -103.2817 | -147.4425 | -191.6271 | -239.4129 | -289.4824 | -344.1145 | -402.9842 | -466.8938 | -539.9812 | -619.6696 | -718.143 | -788.3277 | -956.116 | -1070.4044 | -1235.0943 | -1430.1534 | -1665.8886 | -1950.8015 | -2313.0416 | -2766.0346 | -3352.3922 | -4127.4295 | -5171.1594 | -6638.1101 | -8814.1411 | -11891.2239 | -17732.0251 | -27382.7 | -51365.9036 | -80694.691 | -887395.7001 | 2342987.4067 | -916362.0508 | -82267.3918 | -57995.544 | -30599.7802 | -20425.5419 | -14638.7413 | -10747.3764 | -8316.0249 | -6801.3414 | -5606.5547 | -4697.5381 | -4079.1629 | -3461.3841 | -3057.5633 | -2703.7003 | -2440.372 | -2187.2263 | -1986.3327 | -1823.9262 | -1673.7252 | -1554.2021 | -1449.4619 | -1359.9042 | -1279.5826 | -1216.4405 | -1158.5103 | -1106.2371 | -1076.2899 | -1033.7631 | -1015.9242 | -1001.1264 | -998.3351 | -1008.7097 | -1047.8653 | -1104.6412 | -1224.5272 | -1438.8422 | -3114.526
-17.5769 | -56.4582 | -94.7102 | -135.117 | -175.4378 | -218.9182 | -264.3059 | -313.6163 | -366.4943 | -423.5391 | -488.3176 | -558.7711 | -633.4191 | -746.9595 | -816.7369 | -958.6245 | -1088.6612 | -1252.7573 | -1448.1864 | -1681.1996 | -1973.2449 | -2331.783 | -2786.4084 | -3373.7297 | -4141.7468 | -5191.1325 | -6682.6365 | -8761.4031 | -12039.1033 | -17773.2739 | -27538.1589 | -52130.5451 | -76774.5371 | -892451.8162 | 2343792.7946 | -914913.0996 | -82956.5821 | -57263.8981 | -30933.2142 | -20248.771 | -14572.4174 | -10797.1101 | -8242.6897 | -6790.2286 | -5559.7238 | -4768.2336 | -3977.2348 | -3475.0355 | -3040.3165 | -2720.9978 | -2417.2689 | -2179.6454 | -1988.4448 | -1813.9947 | -1675.6122 | -1555.254 | -1452.6393 | -1361.4446 | -1289.2268 | -1223.8225 | -1164.7837 | -1129.6156 | -1082.2381 | -1060.4113 | -1042.7263 | -1036.9052 | -1045.6055 | -1083.8177 | -1139.8214 | -1261.4338 | -1478.7546 | -3195.3367
-16.1696 | -51.9219 | -87.0695 | -124.1379 | -161.0452 | -200.7448 | -242.0532 | -286.7734 | -334.5519 | -385.8766 | -444.0071 | -507.1665 | -576.722 | -679.1963 | -673.02 | -903.1873 | -957.5975 | -1104.8681 | -1268.4432 | -1461.387 | -1700.1346 | -1988.575 | -2347.8953 | -2803.0628 | -3383.2789 | -4156.7333 | -5225.2262 | -6687.4476 | -8709.4982 | -12093.9145 | -17751.6488 | -27370.9917 | -52760.4921 | -76837.7923 | -891751.7854 | 2341077.0614 | -911756.0861 | -84633.8486 | -56204.1868 | -31352.6002 | -19918.784 | -14579.5994 | -10839.5095 | -8204.216 | -6716.254 | -5669.3409 | -4624.7989 | -3995.3812 | -3453.1681 | -3062.6317 | -2692.1584 | -2408.6013 | -2181.2961 | -1976.9046 | -1815.4391 | -1676.1419 | -1557.8762 | -1453.6808 | -1370.7824 | -1296.5331 | -1229.642 | -1188.3973 | -1135.357 | -1109.0235 | -1087.8427 | -1078.7027 | -1085.2695 | -1122.4133 | -1177.4707 | -1300.6051 | -1521.2612 | -3280.4737
-14.9234 | -47.9104 | -80.3102 | -114.432 | -148.3314 | -184.7045 | -222.4287 | -263.1166 | -306.4011 | -352.6411 | -404.7087 | -460.7155 | -522.2643 | -585.2586 | -716.1778 | -704.6509 | -882.1314 | -982.365 | -1121.1204 | -1282.5651 | -1480.554 | -1716.4757 | -2005.9602 | -2366.5444 | -2816.0306 | -3402.5426 | -4193.4774 | -5235.4273 | -6709.7373 | -8732.1968 | -12211.9064 | -17823.3207 | -26878.016 | -53293.0266 | -77212.7095 | -889826.8645 | 2336703.8678 | -907966.2799 | -85558.7375 | -55797.4264 | -31964.0449 | -19524.5093 | -14556.8932 | -10862.5766 | -8099.5786 | -6904.8203 | -5459.9092 | -4657.9372 | -3971.5539 | -3487.1425 | -3028.279 | -2685.7705 | -2412.4276 | -2170.4414 | -1980.1808 | -1817.5345 | -1680.1729 | -1560.1948 | -1464.4997 | -1379.6477 | -1303.4838 | -1255.0696 | -1195.351 | -1163.8188 | -1138.4601 | -1125.576 | -1129.5549 | -1165.4837 | -1219.4334 | -1344.1 | -1568.6072 | -3374.8684
-13.8194 | -44.358 | -74.3289 | -105.8526 | -137.1105 | -170.576 | -205.1873 | -242.4012 | -281.8561 | -323.8359 | -370.955 | -421.5225 | -476.7879 | -539.8994 | -627.917 | -632.7577 | -810.4573 | -874.2532 | -997.2488 | -1134.1404 | -1300.4315 | -1496.0367 | -1732.8451 | -2023.4984 | -2378.6548 | -2833.5683 | -3433.7401 | -4203.6945 | -5253.6234 | -6731.8881 | -8735.7221 | -12299.761 | -17231.4949 | -28697.694 | -52209.6699 | -78937.7789 | -886260.4152 | 2334419.9471 | -907306.7778 | -85752.4099 | -55112.3756 | -32688.0552 | -19210.2057 | -14559.4174 | -10764.8338 | -8511.6621 | -6501.3765 | -5527.2843 | -4628.8771 | -4018.7441 | -3444.0736 | -3024.3155 | -2691.5975 | -2401.8987 | -2175.5258 | -1983.7918 | -1822.9163 | -1683.6474 | -1572.4851 | -1474.8596 | -1387.6642 | -1330.7314 | -1263.1205 | -1225.5214 | -1195.197 | -1178.0155 | -1178.8983 | -1213.3709 | -1265.9664 | -1392.186 | -1620.9653 | -3478.8313
-12.8363 | -41.1953 | -69.0059 | -98.2221 | -127.1387 | -158.032 | -189.8949 | -224.0466 | -260.1226 | -298.3329 | -341.0245 | -386.5475 | -435.7288 | -491.7572 | -544.8679 | -662.8905 | -665.1349 | -801.1127 | -893.6515 | -1011.6322 | -1153.1268 | -1317.9 | -1515.125 | -1754.2274 | -2041.5332 | -2403.9763 | -2873.8632 | -3462.6007 | -4252.0716 | -5323.9224 | -6850.9012 | -8871.6316 | -13678.5256 | -14223.9221 | -29083.2211 | -51881.4198 | -80380.7761 | -886125.5899 | 2334269.1376 | -906880.4369 | -85508.6556 | -55531.3405 | -32404.9074 | -19385.7339 | -13164.3157 | -13968.1976 | -7013.1046 | -6453.0829 | -5422.131 | -4664.3254 | -3931.87 | -3423.29 | -3017.3655 | -2669.6183 | -2399.3691 | -2173.2143 | -1984.056 | -1821.9473 | -1692.6164 | -1580.07 | -1480.1252 | -1413.3482 | -1336.6994 | -1292.191 | -1256.1574 | -1234.1304 | -1231.4153 | -1264.1461 | -1315.0701 | -1442.6743 | -1675.7472 | -3586.9687
-11.9485 | -38.3399 | -64.202 | -91.3402 | -118.1537 | -146.7434 | -176.1552 | -207.5897 | -240.6906 | -275.6169 | -314.5117 | -355.8373 | -400.301 | -450.917 | -505.1834 | -574.0571 | -626.1197 | -720.4785 | -803.1965 | -904.8276 | -1025.7081 | -1164.8499 | -1329.578 | -1526.8692 | -1759.9976 | -2049.7461 | -2418.6847 | -2870.3788 | -3460.5329 | -4240.4538 | -5290.0611 | -6730.8406 | -8285.6386 | -13734.3866 | -17158.0986 | -28111.3651 | -51525.4674 | -80593.0055 | -886223.9176 | 2333931.2656 | -907374.9966 | -83410.7905 | -56860.8796 | -31810.1284 | -23115.0008 | -6124.5665 | -13950.218 | -8631.8361 | -6670.2151 | -5746.8095 | -4679.4654 | -4011.85 | -3488.0789 | -3048.7063 | -2712.0151 | -2431.9727 | -2202.9994 | -2007.9543 | -1852.9843 | -1719.5478 | -1602.0334 | -1521.7673 | -1432.8563 | -1379.0815 | -1335.382 | -1306.9815 | -1299.4962 | -1329.9816 | -1378.758 | -1508.2037 | -1747.0177 | -3728.0137
-11.0988 | -35.6086 | -59.6112 | -84.7728 | -109.5952 | -136.0154 | -163.1332 | -192.043 | -222.3958 | -254.3125 | -289.7444 | -327.2479 | -367.4081 | -413.0204 | -461.6067 | -526.4372 | -544.0376 | -684.428 | -715.3462 | -811.5684 | -916.0315 | -1035.1285 | -1174.6608 | -1340.0683 | -1532.8479 | -1769.6711 | -2067.0834 | -2424.4499 | -2883.8459 | -3479.0088 | -4265.5842 | -5318.028 | -6654.4367 | -9011.6539 | -12360.1206 | -17424.5469 | -28804.7926 | -50947.432 | -80493.96 | -887132.2977 | 2334377.3358 | -907480.2975 | -82797.7728 | -56981.4966 | -29902.4453 | -23235.7487 | -12972.5855 | -10626.6237 | -8264.6138 | -6592.1282 | -5439.9844 | -4596.8587 | -3952.7531 | -3421.3971 | -3016.1243 | -2684.2527 | -2412.2791 | -2183.7528 | -2002.6212 | -1848.0651 | -1712.8717 | -1618.9984 | -1517.9415 | -1454.8871 | -1403.4921 | -1368.6724 | -1356.2024 | -1383.9866 | -1429.9597 | -1559.8838 | -1802.0974 | -3834.1103
-10.3766 | -33.2872 | -55.7099 | -79.1934 | -102.3269 | -126.9086 | -152.0863 | -178.8604 | -206.9004 | -236.2858 | -268.8125 | -303.1148 | -339.6738 | -381.0077 | -425.223 | -471.614 | -560.0076 | -537.8588 | -678.7103 | -736.4617 | -826.9311 | -929.1126 | -1048.3965 | -1188.6037 | -1350.0156 | -1546.3078 | -1789.7955 | -2077.3771 | -2441.3655 | -2904.0465 | -3503.4416 | -4281.6335 | -5296.2122 | -6792.901 | -8919.6821 | -12464.7603 | -17101.0951 | -29630.6893 | -51541.3524 | -78442.5518 | -887827.5291 | 2333691.6004 | -907399.7734 | -82684.5107 | -56896.0542 | -31547.4562 | -19566.3497 | -14221.8357 | -10083.0648 | -10062.3155 | -5848.9276 | -5417.9069 | -4592.3463 | -3929.7444 | -3427.469 | -3021.8196 | -2691.5038 | -2416.6846 | -2200.0308 | -2016.8588 | -1858.3226 | -1746.2034 | -1629.1318 | -1553.9665 | -1492.5675 | -1449.5323 | -1430.7299 | -1455.2535 | -1497.8969 | -1628.8821 | -1876.2183 | -3978.4595
-9.7249 | -31.1933 | -52.1876 | -74.1635 | -95.7772 | -118.7087 | -142.1481 | -167.0181 | -192.9948 | -220.1353 | -250.0937 | -281.5813 | -315.0038 | -352.733 | -392.9262 | -438.0975 | -504.0473 | -481.082 | -649.7413 | -660.6918 | -748.3297 | -837.717 | -940.898 | -1061.0489 | -1197.7188 | -1362.3755 | -1564.3745 | -1799.2815 | -2092.4748 | -2459.0188 | -2924.9236 | -3517.6329 | -4268.9991 | -5404.5189 | -6701.3152 | -8998.4686 | -12544.0022 | -16941.3941 | -29256.4852 | -52755.3428 | -78165.1434 | -888179.185 | 2334929.8923 | -908397.2711 | -82373.7283 | -56725.1999 | -32183.3148 | -19433.0012 | -15790.4374 | -6607.9577 | -10043.9948 | -6649.8018 | -5514.9574 | -4663.1089 | -3992.9442 | -3468.5184 | -3054.4145 | -2714.3968 | -2448.6734 | -2227.2671 | -2036.6321 | -1901.3614 | -1763.5134 | -1672.8243 | -1598.6811 | -1545.2774 | -1518.4488 | -1538.7876 | -1577.067 | -1708.9515 | -1961.9102 | -4144.6551
-9.1178 | -29.2405 | -48.9217 | -69.4818 | -89.6936 | -111.1023 | -132.9437 | -156.0673 | -180.163 | -205.2605 | -232.8879 | -261.8195 | -292.3802 | -326.7422 | -362.9305 | -403.8711 | -438.9042 | -547.8427 | -477.9313 | -636.312 | -681.7227 | -759.7626 | -849.0061 | -952.5158 | -1069.1533 | -1208.6266 | -1378.1322 | -1572.5704 | -1812.3236 | -2107.6808 | -2476.9866 | -2937.486 | -3513.9234 | -4342.2998 | -5367.4581 | -6712.2034 | -9106.1195 | -12530.8867 | -17282.0783 | -28574.4818 | -53167.8427 | -78109.7417 | -889578.2237 | 2337222.4222 | -909077.0724 | -82642.334 | -55774.9251 | -32507.5532 | -18697.8479 | -15791.816 | -10096.8903 | -8320.7572 | -6614.4408 | -5294.2097 | -4623.5171 | -3954.4646 | -3448.1316 | -3035.3561 | -2715.7086 | -2450.845 | -2226.3063 | -2064.0708 | -1903.4333 | -1795.5388 | -1707.304 | -1642.4448 | -1606.6834 | -1622.1708 | -1655.2818 | -1787.3341 | -2045.0055 | -4303.8885
-8.5711 | -27.4852 | -45.9697 | -65.2723 | -84.2205 | -104.2625 | -124.6719 | -146.2359 | -168.6512 | -191.9328 | -217.493 | -244.1693 | -272.23 | -303.6827 | -336.69 | -373.6176 | -412.0054 | -458.7499 | -501.6107 | -576.4586 | -615.8925 | -689.8526 | -768.8593 | -859.2113 | -959.8929 | -1079.2703 | -1223.0573 | -1385.8971 | -1584.4939 | -1825.9065 | -2123.2609 | -2487.595 | -2935.9416 | -3568.1098 | -4322.0326 | -5386.9894 | -6705.2642 | -9156.0308 | -12428.3594 | -17745.4384 | -28237.9308 | -53179.9656 | -77980.6054 | -890689.2921 | 2337736.0944 | -908923.8034 | -82577.9618 | -55437.6429 | -32217.6254 | -20218.1936 | -13930.0697 | -10640.8822 | -8325.2903 | -6738.963 | -5273.551 | -4637.8732 | -3966.5219 | -3452.2308 | -3057.5025 | -2734.9252 | -2463.5213 | -2266.3165 | -2075.8172 | -1945.6303 | -1839.2814 | -1759.8464 | -1712.6463 | -1721.9429 | -1748.3544 | -1880.2739 | -2143.2175 | -4491.5215
-8.0754 | -25.893 | -43.2979 | -61.4591 | -79.2698 | -98.0832 | -117.2112 | -137.3845 | -158.3119 | -179.9963 | -203.7522 | -228.4813 | -254.4159 | -283.4425 | -313.8435 | -347.8883 | -383.4883 | -432.353 | -450.5468 | -513.087 | -577.0539 | -631.8531 | -701.1847 | -779.9559 | -867.126 | -969.9861 | -1092.9659 | -1230.6762 | -1397.0297 | -1596.9035 | -1839.7607 | -2132.6821 | -2487.84 | -2978.8259 | -3555.6682 | -4335.1753 | -5381.1646 | -6765.8789 | -9118.9053 | -12413.8886 | -17915.8231 | -28468.2045 | -52833.2827 | -78187.8512 | -890825.7764 | 2336968.1995 | -907114.9344 | -84279.4133 | -54895.4784 | -31549.9326 | -20483.0269 | -13785.7623 | -10752.0444 | -8254.4746 | -6815.9656 | -5283.3465 | -4647.0631 | -3966.4124 | -3474.4074 | -3076.5443 | -2746.5206 | -2505.1183 | -2277.316 | -2119.5339 | -1990.9058 | -1893.6091 | -1832.503 | -1834.0762 | -1852.0562 | -1983.1457 | -2251.202 | -4696.265
-7.5995 | -24.3647 | -40.7378 | -57.7899 | -74.5293 | -92.1654 | -110.0721 | -128.9251 | -148.4386 | -168.6105 | -190.6567 | -213.5365 | -237.441 | -264.1145 | -291.9076 | -322.7903 | -355.1633 | -387.3932 | -457.6198 | -437.0712 | -539.1241 | -577.9457 | -639.7611 | -708.997 | -784.9587 | -874.1633 | -980.0639 | -1097.4122 | -1237.9539 | -1405.0717 | -1605.6638 | -1844.1902 | -2129.6037 | -2517.5078 | -2966.4746 | -3560.8068 | -4344.8911 | -5333.9827 | -6830.4928 | -9131.0653 | -12344.1007 | -17561.9977 | -29420.2024 | -52227.7184 | -78343.713 | -889531.087 | 2334435.4411 | -905700.5516 | -84361.8443 | -56778.6492 | -30237.9602 | -20878.3004 | -13356.3874 | -10680.2516 | -8236.8352 | -6801.8936 | -5288.1645 | -4576.3082 | -3987.6186 | -3479.7231 | -3076.0846 | -2779.1702 | -2505.9752 | -2314.3691 | -2158.7475 | -2040.0554 | -1962.0811 | -1954.3596 | -1961.6484 | -2090.666 | -2362.7353 | -4904.7159
-7.2072 | -23.1049 | -38.6141 | -54.8119 | -70.6051 | -87.2889 | -104.191 | -121.9569 | -140.31 | -159.2404 | -179.8876 | -201.2611 | -223.5254 | -248.3231 | -274.0896 | -302.6996 | -332.716 | -365.777 | -419.6921 | -383.224 | -534.0241 | -525.0949 | -588.7974 | -650.6959 | -717.7407 | -796.1724 | -888.5886 | -989.9918 | -1110.4864 | -1252.4395 | -1420.9405 | -1618.7375 | -1852.5683 | -2165.7927 | -2522.9019 | -2987.5985 | -3585.0918 | -4371.0264 | -5316.9138 | -6939.06 | -9148.8501 | -12424.8265 | -17398.3394 | -29717.2211 | -51942.7136 | -80079.7752 | -888452.2549 | 2334348.7455 | -907317.7696 | -78966.5285 | -59067.7709 | -29989.9108 | -21806.2931 | -12993.0116 | -10806.0533 | -8289.527 | -6802.7962 | -5449.15 | -4538.8898 | -4023.6077 | -3498.6982 | -3131.2277 | -2797.0218 | -2561.7884 | -2371.3753 | -2224.7957 | -2125.4971 | -2105.3685 | -2099.7444 | -2226.1828 | -2503.5807 | -5169.0611
-6.8101 | -21.8301 | -36.4811 | -51.7512 | -66.6614 | -82.3704 | -98.2671 | -114.9473 | -132.1518 | -149.8515 | -169.1194 | -189.0098 | -209.6593 | -232.5966 | -256.3178 | -282.5254 | -309.6778 | -339.8671 | -364.2986 | -455.0921 | -392.1076 | -511.1763 | -542.725 | -596.8813 | -656.1804 | -724.8149 | -805.4868 | -893.2326 | -996.7864 | -1117.7826 | -1259.9477 | -1424.8913 | -1617.6251 | -1872.9509 | -2159.3034 | -2525.955 | -2990.1935 | -3580.8585 | -4356.2203 | -5273.5028 | -6950.3609 | -8637.7067 | -13827.5334 | -16772.2413 | -29566.848 | -51324.0851 | -80314.3323 | -890286.7248 | 2336530.7885 | -910198.8692 | -77624.5051 | -59003.162 | -29448.2557 | -22081.3755 | -13029.2033 | -10695.9328 | -8303.8783 | -6708.7834 | -5565.1486 | -4497.4746 | -4028.9424 | -3537.0369 | -3130.3135 | -2840.0969 | -2606.7098 | -2427.1828 | -2300.9357 | -2267.3172 | -2243.5288 | -2365.6195 | -2646.2141 | -5431.5889
-6.5032 | -20.8447 | -34.8292 | -49.3945 | -63.6078 | -78.5657 | -93.6834 | -109.5243 | -125.8351 | -142.5844 | -160.7855 | -179.5329 | -198.9456 | -220.4732 | -242.6803 | -267.1764 | -292.6254 | -320.6505 | -350.8719 | -399.1413 | -379.1643 | -489.9348 | -501.3001 | -554.1421 | -607.7212 | -669.2411 | -741.13 | -818.66 | -909.5995 | -1015.1305 | -1138.0547 | -1279.3179 | -1442.8501 | -1657.5765 | -1895.1775 | -2196.4403 | -2573.8531 | -3047.3231 | -3657.9133 | -4498.5162 | -5439.0895 | -8408.1035 | -5652.5787 | -13862.9921 | -18008.0586 | -29445.3498 | -53169.9539 | -75215.225 | -893344.029 | 2337340.3245 | -911623.1263 | -76543.1527 | -59461.5241 | -29241.1217 | -21729.5041 | -13685.8329 | -10563.2267 | -8297.6018 | -6709.2772 | -5679.9902 | -4486.6929 | -4089.7432 | -3550.4926 | -3190.7435 | -2902.3961 | -2679.0425 | -2520.0198 | -2468.1659 | -2422.2866 | -2538.8325 | -2823.5505 | -5759.3302
-6.1723 | -19.7826 | -33.0495 | -46.8582 | -60.3238 | -74.4792 | -88.7675 | -103.7175 | -119.0849 | -134.8346 | -151.917 | -169.4707 | -187.596 | -207.6548 | -228.2771 | -250.958 | -274.4147 | -300.2592 | -327.9506 | -362.3715 | -394.1298 | -405.9604 | -479.5178 | -512.4863 | -559.921 | -614.3476 | -677.7136 | -745.5599 | -824.6547 | -915.8027 | -1020.9835 | -1140.6085 | -1277.6901 | -1455.7888 | -1650.172 | -1892.3606 | -2190.4476 | -2559.3014 | -3016.135 | -3604.4389 | -4379.3552 | -4826.3736 | -8437.1291 | -8704.1774 | -12325.2042 | -18289.6285 | -27855.1488 | -55539.4203 | -74049.6999 | -895236.7628 | 2340930.0342 | -913995.7752 | -77104.3297 | -57102.8769 | -30510.9706 | -20856.3599 | -14098.9641 | -10571.2636 | -8365.4328 | -6741.9161 | -5729.8304 | -4552.5843 | -4070.1249 | -3617.2642 | -3249.8812 | -2972.1544 | -2769.2888 | -2695.734 | -2619.9052 | -2727.787 | -3014.1748 | -6103.7768
-5.8705 | -18.814 | -31.4268 | -44.5468 | -57.3317 | -70.7578 | -84.2933 | -98.4356 | -112.9491 | -127.7942 | -143.866 | -160.3408 | -177.3016 | -196.0276 | -215.2036 | -236.21 | -257.8206 | -281.3395 | -306.5292 | -329.1369 | -379.3908 | -391.667 | -450.2614 | -468.8224 | -516.862 | -566.2899 | -623.1569 | -683.4403 | -753.2264 | -833.1409 | -924.5931 | -1027.7206 | -1144.9211 | -1296.0536 | -1458.9678 | -1659.9216 | -1904.6476 | -2203.2725 | -2570.3554 | -3039.509 | -3626.7307 | -4347.0144 | -5542.2541 | -7000.5707 | -9203.1191 | -12160.1428 | -18874.8588 | -27549.6148 | -55639.5794 | -72927.0111 | -897971.3015 | 2342524.4978 | -911365.4919 | -82941.093 | -54775.0227 | -30624.0034 | -20751.2747 | -13636.4002 | -10689.5293 | -8365.1521 | -6725.4184 | -5751.7529 | -4616.5208 | -4066.8061 | -3671.0265 | -3310.0389 | -3054.6111 | -2954.347 | -2840.1486 | -2936.4545 | -3221.4076 | -6476.6907
-5.6223 | -18.0174 | -30.0923 | -42.6466 | -54.8724 | -67.7008 | -80.6202 | -94.1036 | -107.9227 | -122.0366 | -137.2958 | -152.9124 | -168.9603 | -186.6615 | -204.7632 | -224.5895 | -245.0199 | -267.3674 | -291.7132 | -317.5201 | -369.3468 | -318.936 | -421.2287 | -452.5711 | -484.67 | -528.4231 | -579.0479 | -632.638 | -694.5283 | -765.1167 | -845.3193 | -935.0908 | -1036.357 | -1166.078 | -1304.3043 | -1473.0823 | -1676.4833 | -1921.6391 | -2219.19 | -2594.1304 | -3056.7857 | -3634.9608 | -4438.5384 | -5479.4915 | -7054.2441 | -9301.8721 | -11752.8043 | -19829.7715 | -27211.7372 | -56019.1714 | -73526.2255 | -895678.0011 | 2340320.6442 | -908874.2382 | -83877.092 | -54856.0292 | -30306.1094 | -21829.4591 | -13275.7589 | -10670.4312 | -8383.3167 | -6812.8337 | -5719.0218 | -4769.9938 | -4084.01 | -3754.9918 | -3408.9423 | -3274.0428 | -3111.0881 | -3191.906 | -3474.8536 | -6928.4179
-5.3693 | -17.2053 | -28.732 | -40.7102 | -52.3665 | -64.5864 | -76.8788 | -89.6911 | -102.8026 | -116.1681 | -130.5949 | -145.3244 | -160.4187 | -177.0301 | -193.9522 | -212.4152 | -231.3282 | -251.8489 | -273.7524 | -296.8848 | -315.7047 | -391.1673 | -339.1079 | -430.2917 | -450.5226 | -490.7012 | -536.5682 | -584.6339 | -639.8399 | -702.4748 | -773.0814 | -851.537 | -939.4068 | -1051.2824 | -1169.1956 | -1311.8191 | -1482.0524 | -1684.973 | -1928.0384 | -2230.9486 | -2599.0843 | -3051.5786 | -3705.0027 | -4329.8838 | -5537.9439 | -7061.277 | -9303.7221 | -11517.06 | -19909.7457 | -27070.3106 | -53902.7699 | -79230.94 | -893533.9736 | 2340607.9605 | -908667.8605 | -83917.8796 | -54905.9393 | -29756.9996 | -22106.1556 | -13572.5625 | -10525.5255 | -8432.858 | -6780.8661 | -5732.3944 | -4919.9767 | -4104.6861 | -3844.5254 | -3661.9897 | -3411.3965 | -3476.8509 | -3752.5178 | -7417.568
-5.1606 | -16.5358 | -27.6105 | -39.1138 | -50.3007 | -62.0196 | -73.796 | -86.0568 | -98.5874 | -111.3427 | -125.0889 | -139.1009 | -153.4292 | -169.176 | -185.1818 | -202.6182 | -220.4552 | -239.7944 | -260.5355 | -282.576 | -307.2743 | -351.1247 | -302.1142 | -440.1605 | -414.4463 | -459.381 | -501.3156 | -544.9101 | -594.6119 | -650.7472 | -713.5439 | -782.8693 | -860.0122 | -957.7146 | -1059.6413 | -1181.8949 | -1326.5211 | -1497.1919 | -1699.2732 | -1948.0663 | -2246.71 | -2609.5107 | -3110.2003 | -3678.537 | -4341.2512 | -5633.9186 | -7040.3691 | -9281.1724 | -11921.321 | -19603.1836 | -28239.8066 | -51742.0861 | -80315.1915 | -893434.174 | 2340397.3419 | -908387.7295 | -84075.0398 | -54882.5345 | -29948.0408 | -21695.8807 | -13932.3874 | -10565.453 | -8417.7673 | -6866.0386 | -5768.3448 | -5087.8441 | -4172.3087 | -4162.113 | -3781.858 | -3823.6926 | -4088.3586 | -8003.6686
-4.9635 | -15.9032 | -26.5509 | -37.606 | -48.35 | -59.5964 | -70.8866 | -82.6281 | -94.613 | -106.7903 | -119.9015 | -133.2352 | -146.8416 | -161.7694 | -176.9004 | -193.3436 | -210.1081 | -228.2124 | -247.5276 | -267.7197 | -290.5305 | -306.3074 | -387.5472 | -311.1345 | -418.0498 | -432.2272 | -470.3841 | -509.5528 | -554.239 | -604.6739 | -660.7135 | -722.231 | -790.2879 | -876.0888 | -964.7341 | -1070.2401 | -1194.0527 | -1338.764 | -1508.2852 | -1714.8794 | -1959.3427 | -2254.8598 | -2646.8245 | -3088.3181 | -3698.0047 | -4331.0572 | -5608.877 | -6597.5671 | -10665.9358 | -11686.8715 | -18911.8711 | -28346.5805 | -51870.1491 | -80372.2673 | -893580.6046 | 2340369.6485 | -908312.5436 | -83568.888 | -55912.8927 | -29973.454 | -21047.1275 | -14442.5831 | -10283.8333 | -8558.2495 | -6941.539 | -5850.8989 | -5187.0479 | -4605.4042 | -4207.0035 | -4234.3319 | -4472.4195 | -8672.4513
-4.8071 | -15.4013 | -25.71 | -36.4091 | -46.8007 | -57.6711 | -68.5737 | -79.9007 | -91.449 | -103.1662 | -115.7667 | -128.5589 | -141.5884 | -155.8638 | -170.302 | -185.9664 | -201.9057 | -219.09 | -237.409 | -256.7343 | -278.2474 | -300.5146 | -340.3723 | -309.0058 | -409.5374 | -404.3573 | -444.3194 | -480.3835 | -521.3546 | -567.3575 | -618.0908 | -673.4891 | -734.456 | -811.0236 | -889.4521 | -982.199 | -1090.3175 | -1215.6902 | -1361.2707 | -1536.9702 | -1743.613 | -1990.1801 | -2317.3592 | -2678.6512 | -3167.4873 | -3817.6544 | -4485.6839 | -7053.9107 | -3593.2702 | -10622.0317 | -12718.5171 | -18935.1058 | -28303.4894 | -51985.2922 | -80532.3619 | -893842.8997 | 2340444.9828 | -909593.871 | -80339.6028 | -58136.0323 | -29816.7337 | -20501.1975 | -15199.3567 | -10002.6873 | -8690.7414 | -7065.716 | -5916.2012 | -5752.0196 | -4660.1572 | -4682.1447 | -4950.1588 | -9477.0221
-4.6286 | -14.8291 | -24.7495 | -35.0462 | -45.0376 | -55.4832 | -65.9497 | -76.8124 | -87.8738 | -99.0828 | -111.1164 | -123.3162 | -135.7149 | -149.2794 | -162.9648 | -177.7828 | -192.8214 | -208.9893 | -226.1996 | -244.1428 | -264.318 | -284.9826 | -311.7315 | -329.466 | -349.8729 | -391.2355 | -417.6296 | -450.6322 | -487.7221 | -529.2008 | -574.7302 | -624.1759 | -678.2965 | -745.9941 | -814.6835 | -895.3387 | -988.6624 | -1095.9137 | -1219.1126 | -1366.5357 | -1536.8922 | -1738.7882 | -1996.8921 | -2285.0332 | -2652.5315 | -3110.4568 | -3651.7532 | -3979.8279 | -7017.4639 | -6612.4766 | -9231.2641 | -12215.3721 | -19762.1182 | -27770.9177 | -51972.54 | -80097.8971 | -895292.9466 | 2341359.7514 | -911391.4663 | -77680.3043 | -58850.4918 | -30174.0004 | -19888.683 | -16021.2656 | -9859.4652 | -8634.7445 | -6006.9542 | -9429.2893 | -4482.5833 | -5213.4905 | -5299.6973 | -10328.2216
-4.5214 | -14.4835 | -24.1771 | -34.2217 | -43.9708 | -54.1551 | -64.3502 | -74.9208 | -85.6721 | -96.5536 | -108.217 | -120.0258 | -132.0019 | -145.0858 | -158.2555 | -172.488 | -186.8959 | -202.3457 | -218.7486 | -235.8087 | -254.8132 | -274.3854 | -291.4722 | -346.8468 | -304.323 | -383.7435 | -398.9648 | -429.612 | -463.4671 | -502.0177 | -543.5329 | -588.5674 | -637.6244 | -698.7956 | -760.3493 | -832.2118 | -914.8695 | -1009.1845 | -1116.624 | -1244.1594 | -1390.304 | -1561.8617 | -1779.3314 | -2019.6043 | -2325.1026 | -2704.4515 | -3166.9712 | -3652.7726 | -4688.095 | -5668.1702 | -7209.3888 | -9337.7099 | -12178.0084 | -19942.8308 | -27952.9201 | -53047.2536 | -77050.6515 | -897331.2492 | 2340692.8287 | -910611.6792 | -77945.9574 | -59158.2761 | -30150.9425 | -19881.7958 | -16660.8239 | -10321.6348 | -12058.5533 | 695.2858 | -9765.9846 | -6516.0077 | -6438.8978 | -11651.5307
-4.3874 | -14.0541 | -23.4552 | -33.1987 | -42.6462 | -52.5123 | -62.3798 | -72.6019 | -82.9882 | -93.487 | -104.7281 | -116.0926 | -127.5982 | -140.1531 | -152.765 | -166.3738 | -180.1234 | -194.8414 | -210.4473 | -226.6643 | -244.7354 | -263.5202 | -283.4263 | -323.5247 | -268.7447 | -399.4734 | -370.4339 | -406.9603 | -438.553 | -473.9668 | -512.0151 | -553.0111 | -597.4517 | -652.6915 | -707.8298 | -771.8515 | -845.0767 | -928.0596 | -1021.8332 | -1132.3199 | -1257.7285 | -1403.7416 | -1586.4391 | -1786.7414 | -2038.1805 | -2347.0379 | -2707.7251 | -3162.5573 | -3769.372 | -4577.2512 | -5709.4818 | -6698.6332 | -10765.7467 | -11741.8376 | -19764.7893 | -27932.3139 | -55095.6151 | -74572.8204 | -896727.1294 | 2339182.6126 | -910228.1564 | -78708.5465 | -57334.5351 | -30993.083 | -19663.5241 | -16363.743 | -9454.1118 | -12264.4349 | -6610.4076 | -7061.9722 | -6939.6739 | -12923.181
-4.2798 | -13.7091 | -22.8771 | -32.3766 | -41.5813 | -51.1909 | -60.7927 | -70.7316 | -80.8204 | -91.0044 | -101.9016 | -112.8966 | -124.0123 | -136.1256 | -148.2686 | -161.3489 | -174.5329 | -188.6108 | -203.498 | -218.9077 | -236.0114 | -253.3556 | -272.1395 | -284.758 | -360.2427 | -279.0236 | -382.5729 | -389.5607 | -418.7746 | -451.3933 | -486.2837 | -523.822 | -564.474 | -614.8727 | -664.82 | -722.5503 | -788.2681 | -862.3104 | -945.4056 | -1042.7163 | -1152.2546 | -1279.0045 | -1435.6005 | -1607.0152 | -1819.6161 | -2079.6371 | -2377.504 | -2757.4862 | -3302.9133 | -3776.1395 | -4843.773 | -7085.4708 | -3729.7994 | -10676.9854 | -12676.2919 | -19324.6546 | -27979.4256 | -55926.8894 | -74880.704 | -896667.7656 | 2339529.046 | -908511.4832 | -83276.926 | -56071.4465 | -30852.9949 | -20033.6124 | -15622.7748 | -11473.7726 | -9276.5732 | -8303.5606 | -6906.2244 | -16773.7341
-4.2715 | -13.6817 | -22.8289 | -32.3069 | -41.4657 | -51.0548 | -60.606 | -70.4872 | -80.5058 | -90.6058 | -101.3975 | -112.2705 | -123.2402 | -135.1782 | -147.1178 | -159.9562 | -172.8655 | -186.6201 | -201.1384 | -216.1292 | -232.7184 | -249.8021 | -268.0338 | -287.5095 | -322.5122 | -282.5915 | -397.954 | -369.7687 | -405.9904 | -437.0438 | -469.8471 | -505.0347 | -542.7028 | -589.2784 | -635.0301 | -687.6191 | -747.1499 | -813.7633 | -887.9143 | -974.1315 | -1070.2397 | -1180.4429 | -1315.3682 | -1461.0656 | -1639.4885 | -1855.2935 | -2098.1324 | -2401.2395 | -2808.1129 | -3252.4331 | -3715.8695 | -4303.8969 | -7169.8527 | -6831.9986 | -9322.742 | -13106.5214 | -18591.5718 | -28280.9734 | -56271.6654 | -75835.1923 | -894747.6661 | 2337578.1411 | -907032.0115 | -83115.2639 | -57041.9044 | -31048.5876 | -20757.3915 | -16653.9219 | -11710.6259 | -10886.1553 | -13241.0781 | -10403.1361
-4.1387 | -13.2559 | -22.1166 | -31.2852 | -40.1953 | -49.4281 | -58.6766 | -68.2261 | -77.9005 | -87.6439 | -98.0467 | -108.514 | -119.0618 | -130.5296 | -141.9816 | -154.2812 | -166.6301 | -179.7699 | -193.6246 | -207.9092 | -223.7272 | -239.9538 | -257.3874 | -276.3878 | -299.6662 | -331.141 | -278.5212 | -387.7024 | -387.9649 | -416.4075 | -445.7715 | -477.6719 | -512.023 | -554.496 | -595.9576 | -643.452 | -697.0111 | -756.6441 | -822.6206 | -898.9307 | -983.3616 | -1079.5702 | -1196.3096 | -1321.6104 | -1473.579 | -1656.1296 | -1858.4195 | -2111.5264 | -2443.9151 | -2795.5758 | -3277.024 | -3745.2824 | -4918.232 | -5740.6652 | -7309.1287 | -8946.3349 | -14156.4474 | -18098.3108 | -28107.6992 | -54162.5035 | -81182.3979 | -893451.459 | 2338124.3497 | -907573.3807 | -82424.074 | -57142.9804 | -31017.1559 | -20885.0917 | -17373.9325 | -11732.219 | -10343.5 | -21443.2494
-4.1358 | -13.2459 | -22.0986 | -31.2559 | -40.1354 | -49.3636 | -58.5775 | -68.0878 | -77.7128 | -87.3944 | -97.7188 | -108.0924 | -118.5259 | -129.854 | -141.14 | -153.2379 | -165.3501 | -178.2014 | -191.7075 | -205.5643 | -220.8338 | -236.3485 | -252.7188 | -270.1268 | -282.8484 | -317.5747 | -338.0468 | -363.5294 | -370.7051 | -403.9256 | -432.7349 | -463.444 | -496.0361 | -536.0447 | -574.7593 | -618.868 | -668.3642 | -723.1584 | -783.3788 | -852.6475 | -928.6927 | -1014.7823 | -1118.3698 | -1228.7285 | -1361.306 | -1519.5377 | -1691.936 | -1908.9601 | -2180.289 | -2479.2458 | -2872.744 | -3264.8201 | -4020.9292 | -4812.3809 | -5887.6136 | -7543.6083 | -8717.1079 | -14597.3061 | -18262.2574 | -29188.8982 | -52988.5492 | -80140.038 | -894643.9198 | 2338368.0251 | -908392.1091 | -82334.7736 | -57245.7894 | -32696.5017 | -20731.5131 | -18740.1403 | -13634.3477 | -22672.3634
-4.149 | -13.2877 | -22.1645 | -31.3563 | -40.2441 | -49.4935 | -58.7176 | -68.2323 | -77.8536 | -87.5222 | -97.8243 | -108.1627 | -118.5477 | -129.8132 | -141.0206 | -153.0219 | -165.0222 | -177.7429 | -191.1066 | -204.8148 | -219.9461 | -235.3885 | -251.8873 | -269.8871 | -287.4832 | -330.0618 | -271.4768 | -362.0373 | -378.6691 | -399.1161 | -425.3052 | -453.8265 | -484.3299 | -521.8882 | -558.0295 | -599.0977 | -645.0317 | -695.6477 | -750.9511 | -814.2613 | -883.2636 | -960.9163 | -1053.6326 | -1151.7017 | -1268.4634 | -1406.981 | -1555.47 | -1741.9133 | -1972.0452 | -2223.1166 | -2544.2483 | -2915.4954 | -3382.1561 | -4033.451 | -4882.3707 | -5990.3556 | -7593.6463 | -8829.7898 | -15023.6119 | -18183.6688 | -28899.5658 | -54326.9453 | -79478.0777 | -895737.6258 | 2337824.7628 | -906517.1475 | -84187.8941 | -56827.0444 | -33820.6967 | -22014.9722 | -20382.5992 | -26940.0493
-4.1846 | -13.4012 | -22.3529 | -31.6149 | -40.573 | -49.8878 | -59.1702 | -68.7378 | -78.404 | -88.107 | -98.4346 | -108.7861 | -119.1662 | -130.4135 | -141.5801 | -153.5181 | -165.4269 | -178.0212 | -191.2181 | -204.7041 | -219.5367 | -234.5916 | -250.47 | -267.4098 | -284.0122 | -294.6767 | -364.5585 | -302.3925 | -381.8078 | -392.8337 | -418.6108 | -445.9996 | -475.2739 | -511.0682 | -545.2615 | -583.9433 | -627.0278 | -674.2651 | -725.5673 | -784.0181 | -847.2727 | -918.0482 | -1001.9429 | -1090.0484 | -1194.0659 | -1316.7682 | -1446.2679 | -1608.5217 | -1805.2572 | -2019.545 | -2289.0533 | -2589.7521 | -3032.2792 | -3354.7239 | -4233.3336 | -4942.1665 | -6087.0685 | -7624.4921 | -9086.2303 | -14908.9149 | -18471.8871 | -29058.434 | -54184.2813 | -80191.715 | -893786.3954 | 2331343.0342 | -904984.4247 | -82799.2725 | -58110.4387 | -35304.2206 | -24409.3787 | -35632.2455
-4.2981 | -13.7644 | -22.9569 | -32.4652 | -41.6576 | -51.2124 | -60.7268 | -70.5268 | -80.4194 | -90.3397 | -100.8889 | -111.4501 | -122.024 | -133.471 | -144.8161 | -156.929 | -168.9903 | -181.7254 | -195.0499 | -208.6391 | -223.5713 | -238.7118 | -254.6797 | -271.8132 | -288.6157 | -307.1328 | -342.0273 | -303.2774 | -413.6405 | -386.3461 | -419.6285 | -446.647 | -475.3569 | -510.135 | -543.093 | -580.2132 | -621.3936 | -666.3272 | -714.8439 | -769.8746 | -829.0176 | -894.83 | -972.3112 | -1053.1178 | -1147.7216 | -1258.7988 | -1374.1275 | -1518.6354 | -1690.2836 | -1877.8547 | -2108.7473 | -2365.1359 | -2723.0244 | -3102.5639 | -3437.0937 | -4377.0812 | -5067.3395 | -5742.2941 | -9230.5016 | -9038.1324 | -14300.7586 | -19236.1578 | -29980.1905 | -52559.7345 | -82066.7796 | -892746.8325 | 2329974.4251 | -906492.3181 | -84141.9153 | -59561.6368 | -38347.0357 | -44810.3982
-4.4958 | -14.3968 | -24.01 | -33.9506 | -43.5572 | -53.5387 | -63.4716 | -73.6959 | -84.0088 | -94.341 | -105.3195 | -116.2953 | -127.2754 | -139.1457 | -150.8939 | -163.4218 | -175.8754 | -189.0052 | -202.7231 | -216.6865 | -232.0142 | -247.531 | -263.8728 | -281.4418 | -298.4854 | -317.8331 | -342.8731 | -370.2328 | -336.3549 | -427.1916 | -431.6199 | -458.1634 | -485.9782 | -520.2086 | -552.4865 | -588.8087 | -629.0186 | -672.7231 | -719.6786 | -772.742 | -829.4201 | -892.1902 | -965.6614 | -1041.8024 | -1130.3192 | -1233.799 | -1339.755 | -1472.1766 | -1628.2519 | -1797.4535 | -2003.9498 | -2232.1167 | -2542.4394 | -2864.7933 | -3314.5738 | -3706.33 | -4685.2208 | -6666.3866 | -2957.675 | -9410.8074 | -10175.4561 | -14922.1367 | -19098.7531 | -31489.7259 | -53836.6051 | -80045.934 | -894200.8014 | 2327929.1781 | -907260.0021 | -87388.8344 | -62687.1236 | -64198.3282
-4.8104 | -15.4037 | -25.6873 | -36.3182 | -46.5875 | -57.2531 | -67.8593 | -78.7692 | -89.7644 | -100.7691 | -112.4513 | -124.1162 | -135.7689 | -148.3526 | -160.7848 | -174.0233 | -187.1567 | -200.9773 | -215.389 | -230.0192 | -246.0475 | -262.2224 | -279.1977 | -297.2819 | -314.8175 | -334.3725 | -351.3884 | -406.2174 | -352.9413 | -457.1858 | -445.7735 | -477.7978 | -506.5363 | -541.4321 | -573.968 | -610.3834 | -650.5167 | -693.9141 | -740.261 | -792.4053 | -847.7104 | -908.628 | -979.462 | -1052.3418 | -1136.3792 | -1234.1742 | -1332.5216 | -1455.7786 | -1597.2964 | -1751.4904 | -1935.3789 | -2136.0681 | -2404.4518 | -2673.0201 | -3025.0327 | -3443.1737 | -3885.6158 | -4288.9669 | -6978.5204 | -6288.2449 | -8286.5051 | -10504.2875 | -15629.6913 | -19401.9545 | -31847.3952 | -55438.5371 | -81415.068 | -895220.7309 | 2325300.9945 | -909457.9457 | -94818.4115 | -98278.8782
-5.3885 | -17.2545 | -28.7718 | -40.675 | -52.1687 | -64.1014 | -75.9605 | -88.1511 | -100.4279 | -112.7039 | -125.7249 | -138.7134 | -151.6681 | -165.6486 | -179.437 | -194.1023 | -208.626 | -223.8862 | -239.7746 | -255.8707 | -273.4834 | -291.2236 | -309.8018 | -329.5992 | -348.7323 | -370.0228 | -392.9548 | -421.6319 | -436.8842 | -463.6676 | -500.2631 | -524.0829 | -554.8768 | -591.7555 | -626.036 | -664.3038 | -706.3613 | -751.6628 | -799.7906 | -853.7414 | -910.6037 | -972.9432 | -1045.0283 | -1118.7121 | -1203.0858 | -1300.9232 | -1397.75 | -1519.1215 | -1656.7946 | -1806.0642 | -1981.7783 | -2171.846 | -2422.866 | -2673.8662 | -2998.9669 | -3386.2667 | -3804.9155 | -4366.0876 | -5354.4629 | -6100.309 | -7300.279 | -9312.1434 | -10879.2805 | -17062.4045 | -20405.614 | -33284.9401 | -56819.2743 | -84638.2537 | -897542.3051 | 2320146.9304 | -918782.2093 | -151007.5886
-6.383 | -20.4384 | -34.0788 | -48.1728 | -61.7773 | -75.896 | -89.9197 | -104.3269 | -118.8257 | -133.3113 | -148.6638 | -163.9632 | -179.2021 | -195.6351 | -211.8176 | -229.0092 | -246.0066 | -263.8394 | -282.3781 | -301.1202 | -321.6014 | -342.1863 | -363.6902 | -386.5631 | -408.5499 | -432.9345 | -459.5289 | -482.0036 | -541.2662 | -505.6388 | -602.8868 | -603.7107 | -643.3018 | -684.9453 | -723.4686 | -766.2558 | -813.1202 | -863.3935 | -916.5248 | -975.8758 | -1038.05 | -1105.9083 | -1183.9649 | -1263.2479 | -1353.4314 | -1457.6715 | -1559.1914 | -1686.5698 | -1829.2312 | -1983.1652 | -2162.0891 | -2353.5868 | -2602.9179 | -2851.189 | -3168.1169 | -3534.5873 | -3978.4583 | -4379.1383 | -5290.1382 | -5943.7152 | -6510.2176 | -10061.6463 | -9688.6304 | -12402.4734 | -18656.4667 | -22707.474 | -36185.6606 | -59913.9266 | -91859.5178 | -906981.2695 | 2312824.828 | -1007197.427
-13.9853 | -44.7788 | -74.6583 | -105.5228 | -135.3022 | -166.1937 | -196.8567 | -228.3358 | -259.9885 | -291.5804 | -325.0325 | -358.3263 | -391.4421 | -427.1159 | -462.1825 | -499.3865 | -536.099 | -574.5501 | -614.4552 | -654.7055 | -698.6321 | -742.6851 | -788.5985 | -837.3909 | -884.1805 | -936.024 | -993.027 | -1048.6424 | -1121.6824 | -1156.9452 | -1216.7305 | -1316.6686 | -1376.3618 | -1461.6689 | -1539.9073 | -1626.9492 | -1722.0819 | -1823.7028 | -1930.5004 | -2049.3372 | -2172.9304 | -2307.1276 | -2460.5759 | -2615.2417 | -2789.8193 | -2990.9523 | -3182.9546 | -3424.4618 | -3690.6415 | -3976.7589 | -4303.5579 | -4649.175 | -5098.6039 | -5533.0201 | -6086.4798 | -6719.1591 | -7455.8605 | -8308.6699 | -9372.2889 | -10710.4211 | -13161.8129 | -11558.5053 | -17712.0455 | -20063.8457 | -24216.3785 | -32584.0108 | -41596.5585 | -60586.6607 | -93992.8607 | -146312.1015 | -993984.586 | 1737653.1727
2.2269e+13 | -3.3403e+13 | 1.1134e+13 | -130942.811 | -75184.063 | -50385.2277 | -35830.2438 | -26884.146 | -20895.6237 | -16683.4762 | -13690.3658 | -11397.6311 | -9624.5465 | -8273.8581 | -7158.7841 | -6278.1196 | -5532.3958 | -4919.9187 | -4405.3691 | -3961.1928 | -3596.0322 | -3270.0946 | -2989.3356 | -2750.6996 | -2518.9997 | -2331.5199 | -2166.2398 | -2011.8477 | -1876.0007 | -1756.2498 | -1646.4843 | -1543.8811 | -1452.7376 | -1375.0661 | -1298.8908 | -1228.4578 | -1166.7611 | -1110.5916 | -1056.4941 | -1009.4961 | -963.1507 | -922.3315 | -884.8683 | -848.9309 | -815.9146 | -789.6323 | -755.6021 | -732.3109 | -708.104 | -688.9203 | -667.0574 | -647.3593 | -632.5622 | -614.834 | -602.2084 | -590.2063 | -580.3682 | -570.5656 | -565.5894 | -559.7623 | -554.3175 | -559.722 | -555.0215 | -563.0865 | -572.4897 | -587.178 | -610.9948 | -650.7682 | -705.0467 | -801.6441 | -962.5219 | -2142.5606
-1.086e+13 | 2.5568e+13 | -2.0894e+13 | 6.1858e+12 | -97051.0875 | -58291.3535 | -39825.0061 | -29085.1432 | -22206.8921 | -17510.5197 | -14241.3013 | -11774.1701 | -9891.0685 | -8468.8249 | -7302.8322 | -6387.7551 | -5616.4954 | -4985.6975 | -4457.4015 | -4002.6456 | -3629.7282 | -3297.4134 | -3011.857 | -2769.3459 | -2534.387 | -2344.4557 | -2177.137 | -2021.0723 | -1883.7911 | -1762.9192 | -1652.1705 | -1548.7336 | -1456.926 | -1378.6568 | -1302.0065 | -1231.1284 | -1169.0704 | -1112.5956 | -1058.1992 | -1011.0189 | -964.4422 | -923.4559 | -885.826 | -849.7482 | -816.6156 | -790.2247 | -756.0998 | -732.7229 | -708.443 | -689.1971 | -667.2707 | -647.5235 | -632.6759 | -614.9064 | -602.2423 | -590.2034 | -580.3351 | -570.5002 | -565.4973 | -559.6425 | -554.1739 | -559.5507 | -554.8275 | -562.8673 | -572.2424 | -586.9027 | -610.6842 | -650.4146 | -704.6378 | -801.1506 | -961.902 | -2141.0993
2.2269e+12 | -1.2589e+13 | 2.3457e+13 | -1.829e+13 | 5.1961e+12 | -83495.9996 | -49786.193 | -34356.5021 | -25218.7841 | -19360.8979 | -15447.9215 | -12589.1805 | -10461.0982 | -8883.1688 | -7606.2147 | -6617.7122 | -5792.0915 | -5122.6351 | -4565.4414 | -4088.5104 | -3699.4508 | -3353.841 | -3058.3556 | -2807.811 | -2566.1233 | -2371.1833 | -2199.545 | -2040.0869 | -1899.8557 | -1776.6861 | -1663.9188 | -1558.77 | -1465.6021 | -1386.1061 | -1308.4836 | -1236.6924 | -1173.8949 | -1116.7969 | -1061.8196 | -1014.175 | -967.1563 | -925.8167 | -887.871 | -851.5043 | -818.1354 | -791.5224 | -757.2035 | -733.6513 | -709.2214 | -689.8482 | -667.791 | -647.9425 | -632.9914 | -615.1363 | -602.3931 | -590.2786 | -580.3484 | -570.4472 | -565.3899 | -559.4785 | -553.9615 | -559.2832 | -554.5137 | -562.5041 | -571.8236 | -586.4298 | -610.1437 | -649.7937 | -703.9134 | -800.2741 | -960.7821 | -2138.4451
-17666.5739 | 2.6511e+12 | -1.3071e+13 | 2.2875e+13 | -1.7226e+13 | 4.7719e+12 | -76033.5691 | -45462.3269 | -31276.1507 | -22918.6278 | -17802.5767 | -14094.2893 | -11528.4405 | -9660.6661 | -8182.289 | -7059.9467 | -6134.864 | -5395.0426 | -4784.9177 | -4267.0282 | -3848.0822 | -3477.4932 | -3163.1919 | -2897.2548 | -2642.4215 | -2437.587 | -2257.3552 | -2090.9307 | -1944.6125 | -1816.5819 | -1699.4898 | -1590.5793 | -1494.3321 | -1412.0981 | -1332.1643 | -1258.2074 | -1193.6113 | -1134.9555 | -1078.5017 | -1029.6572 | -981.4614 | -939.153 | -900.3126 | -863.1214 | -829.0403 | -801.8066 | -766.8314 | -742.763 | -717.8477 | -698.0764 | -675.5877 | -655.3766 | -640.1104 | -621.9376 | -608.9401 | -596.5833 | -586.4547 | -576.3483 | -571.1553 | -565.0958 | -559.4472 | -564.7411 | -559.8509 | -567.8501 | -577.1829 | -591.86 | -615.7194 | -655.6625 | -710.1919 | -807.3246 | -969.1635 | -2156.8509
-7665.5608 | -32304.8255 | 2.8867e+12 | -1.34e+13 | 2.2635e+13 | -1.6658e+13 | 4.5363e+12 | -71951.7242 | -42377.5277 | -29076.0795 | -21143.4877 | -16478.9277 | -13037.707 | -10795.9171 | -8922.6784 | -7625.3342 | -6559.5009 | -5723.084 | -5041.5437 | -4469.1632 | -4012.0868 | -3609.4986 | -3272.1516 | -2987.2798 | -2716.861 | -2500.5131 | -2310.2957 | -2136.1399 | -1983.005 | -1849.7501 | -1728.0303 | -1615.1914 | -1515.8489 | -1430.7892 | -1348.6309 | -1272.5667 | -1206.2665 | -1146.1717 | -1088.3596 | -1038.4557 | -989.2184 | -946.0895 | -906.4901 | -868.6141 | -833.9687 | -806.21 | -770.7586 | -746.272 | -720.9928 | -700.9149 | -678.1062 | -657.6433 | -642.1295 | -623.7415 | -610.5529 | -598.0136 | -587.7364 | -577.4713 | -572.156 | -565.967 | -560.2069 | -565.3995 | -560.4036 | -568.3189 | -577.5579 | -592.1557 | -615.9276 | -655.7912 | -710.2251 | -807.2488 | -968.9491 | -2156.0409
-4230.148 | -15636.4569 | -37728.3565 | 3.0367e+12 | -1.363e+13 | 2.2514e+13 | -1.6307e+13 | 4.3863e+12 | -68753.1419 | -40063.0943 | -27524.0784 | -20053.741 | -15466.2327 | -12126.0077 | -10119.3011 | -8473.2285 | -7152.3486 | -6182.4328 | -5397.647 | -4747.8619 | -4238.1596 | -3789.7696 | -3421.1212 | -3109.9978 | -2818.3102 | -2586.5031 | -2382.5552 | -2198.0357 | -2035.6627 | -1895.4226 | -1767.4581 | -1649.3334 | -1545.8149 | -1456.9762 | -1371.8494 | -1292.9268 | -1224.3334 | -1162.3069 | -1102.6534 | -1051.3232 | -1000.6729 | -956.4326 | -915.8031 | -876.993 | -841.578 | -813.1044 | -776.995 | -751.937 | -726.1569 | -705.6588 | -682.4078 | -661.5945 | -645.7423 | -627.0532 | -613.6025 | -600.8125 | -590.3321 | -579.85 | -574.3728 | -568.0107 | -562.1016 | -567.1765 | -562.0394 | -569.8636 | -579.0006 | -593.5243 | -617.2268 | -657.0583 | -711.465 | -808.5156 | -970.3181 | -2158.6717
-2560.923 | -9113.2263 | -18998.7733 | -41227.9643 | 3.1405e+12 | -1.3799e+13 | 2.2445e+13 | -1.6069e+13 | 4.2825e+12 | -66671.0578 | -38721.3721 | -26320.9477 | -19143.8431 | -14806.9902 | -11728.6864 | -9518.613 | -8042.1535 | -6852.3944 | -5913.8161 | -5122.1101 | -4548.0513 | -4036.9184 | -3626.2765 | -3278.0075 | -2957.5667 | -2705.0411 | -2482.2104 | -2283.9018 | -2108.9086 | -1959.3315 | -1822.9317 | -1697.6476 | -1588.5907 | -1494.5682 | -1405.4459 | -1322.6538 | -1250.9475 | -1186.2893 | -1124.1315 | -1070.8581 | -1018.2594 | -972.4948 | -930.4457 | -890.3389 | -853.8569 | -824.3925 | -787.3499 | -761.4985 | -735.013 | -713.9266 | -690.0497 | -668.7351 | -652.4107 | -633.2881 | -619.4692 | -606.3268 | -595.5621 | -584.7771 | -579.0837 | -572.4874 | -566.376 | -571.325 | -565.9974 | -573.7384 | -582.7826 | -597.2673 | -620.9681 | -660.9002 | -715.4645 | -812.8877 | -975.3814 | -2169.4323
-1664.6111 | -5767.7053 | -11370.4722 | -21041.5691 | -42995.1112 | 3.2166e+12 | -1.3927e+13 | 2.2401e+13 | -1.5897e+13 | 4.2063e+12 | -65072.1955 | -37514.1915 | -25360.2848 | -18496.7881 | -14138.657 | -11302.9947 | -9224.1717 | -7625.4705 | -6487.2882 | -5645.9514 | -5011.2938 | -4325.2949 | -3878.6644 | -3483.1339 | -3125.1741 | -2847.7148 | -2599.7541 | -2384.9627 | -2193.9892 | -2033.2314 | -1886.4787 | -1752.504 | -1636.8831 | -1536.5979 | -1442.8328 | -1355.4185 | -1280.072 | -1212.3788 | -1147.2609 | -1091.7731 | -1036.9199 | -989.4163 | -945.7481 | -904.1697 | -866.4818 | -835.8937 | -797.8267 | -771.0699 | -743.8071 | -722.0652 | -697.4868 | -675.6257 | -658.7742 | -639.1799 | -624.9536 | -611.4204 | -600.3434 | -589.2212 | -583.2843 | -576.4234 | -570.0859 | -574.8733 | -569.3305 | -576.9543 | -585.8655 | -600.2691 | -623.9101 | -663.865 | -718.4847 | -816.1148 | -979.0371 | -2176.9692
-1144.4344 | -3895.9643 | -7384.3531 | -12836.7964 | -22223.9555 | -44616.3146 | 3.2748e+12 | -1.4027e+13 | 2.2372e+13 | -1.5768e+13 | 4.1481e+12 | -63731.3808 | -36637.68 | -24750.0672 | -17933.3653 | -13736.7442 | -10875.6103 | -8914.8819 | -7449.4057 | -6358.47 | -5267.7483 | -4803.3997 | -4276.468 | -3726.9247 | -3340.4686 | -3029.1852 | -2749.0111 | -2514.0449 | -2301.2489 | -2126.8467 | -1966.7644 | -1821.6831 | -1698.0039 | -1589.6536 | -1490.2253 | -1396.9417 | -1317.0478 | -1245.5908 | -1176.7613 | -1118.5415 | -1060.8549 | -1011.2187 | -965.5337 | -922.1034 | -882.9496 | -850.9304 | -811.6032 | -783.7254 | -755.4689 | -732.9135 | -707.4874 | -684.9459 | -667.4277 | -647.2488 | -632.5193 | -618.4953 | -607.0338 | -595.496 | -589.2651 | -582.0802 | -575.4671 | -580.0749 | -574.2696 | -581.7718 | -590.5435 | -604.8803 | -628.4955 | -668.5511 | -723.3376 | -821.3906 | -985.116 | -2189.799
-817.7567 | -2749.5825 | -5074.3364 | -8425.7922 | -13646.2773 | -23097.8535 | -45488.9339 | 3.3208e+12 | -1.4108e+13 | 2.2351e+13 | -1.5666e+13 | 4.1022e+12 | -62284.2207 | -35903.6996 | -24089.4223 | -17464.5528 | -13304.6774 | -10545.7491 | -8606.0806 | -7149.7555 | -6177.5034 | -5306.6239 | -4414.6369 | -4136.0138 | -3577.606 | -3306.5015 | -2898.8133 | -2659.6765 | -2420.8686 | -2231.6111 | -2055.1569 | -1896.7056 | -1764.2464 | -1646.103 | -1540.5772 | -1440.414 | -1355.3941 | -1279.7889 | -1206.7189 | -1145.559 | -1084.6859 | -1032.7486 | -984.8622 | -939.4113 | -898.6972 | -865.1159 | -824.4648 | -795.3691 | -766.1126 | -742.6944 | -716.3305 | -693.0993 | -674.8865 | -654.0833 | -638.8255 | -624.3125 | -612.4546 | -600.4667 | -593.9185 | -586.387 | -579.487 | -583.875 | -577.7793 | -585.1159 | -593.6957 | -607.9033 | -631.4 | -671.4217 | -726.1952 | -824.3666 | -988.402 | -2196.3235
-607.1404 | -2023.0751 | -3662.6976 | -5888.2367 | -9097.7974 | -14345.6791 | -23811.0357 | -46444.9563 | 3.358e+12 | -1.4174e+13 | 2.2336e+13 | -1.5585e+13 | 4.065e+12 | -61589.0245 | -35380.4642 | -23736.9121 | -17103.0829 | -13022.4919 | -10310.5051 | -8389.1249 | -7015.8837 | -5930.2506 | -5197.3034 | -4475.4115 | -3999.5323 | -3328.325 | -3197.3654 | -2920.3805 | -2560.1393 | -2369.5189 | -2171.6593 | -1995.8049 | -1853.0585 | -1720.9387 | -1608.3116 | -1498.8925 | -1407.285 | -1326.4628 | -1247.7879 | -1182.9558 | -1117.8983 | -1063.041 | -1012.3121 | -964.2214 | -921.5155 | -885.8817 | -843.532 | -812.8458 | -782.2543 | -757.7192 | -730.1525 | -705.9985 | -686.8715 | -665.289 | -649.3447 | -634.146 | -621.7741 | -609.2179 | -602.2935 | -594.3184 | -587.0318 | -591.1757 | -584.7584 | -591.941 | -600.3313 | -614.4737 | -637.9533 | -678.1366 | -733.179 | -831.9914 | -997.2245 | -2215.0453
-462.1223 | -1529.5978 | -2730.0559 | -4302.4798 | -6347.3481 | -9616.4214 | -14807.0514 | -24371.3513 | -47041.8001 | 3.3887e+12 | -1.423e+13 | 2.2325e+13 | -1.5518e+13 | 4.0342e+12 | -60833.1896 | -34978.2358 | -23335.1464 | -16790.0446 | -12766.5473 | -10076.567 | -8224.7441 | -6846.5958 | -5812.5629 | -5023.4073 | -4329.875 | -3912.1572 | -3466.6206 | -2888.5137 | -2811.2745 | -2585.7023 | -2314.6179 | -2095.7153 | -1951.0917 | -1802.7364 | -1683.9248 | -1562.505 | -1463.3475 | -1376.9513 | -1291.5071 | -1222.8391 | -1152.8543 | -1094.8615 | -1040.9529 | -989.8649 | -945.0436 | -907.0489 | -862.9166 | -830.4442 | -798.4188 | -772.6679 | -743.7802 | -718.6633 | -698.5294 | -676.093 | -659.4101 | -643.494 | -630.5788 | -617.3985 | -610.0418 | -601.5856 | -593.9198 | -597.8006 | -590.9626 | -597.9674 | -606.1381 | -620.1252 | -643.5325 | -683.8106 | -738.9944 | -838.243 | -1004.3644 | -2229.9126
-359.1113 | -1182.3957 | -2087.7443 | -3221.1315 | -4706.4639 | -6729.5865 | -9944.1124 | -15184.1605 | -24803.8315 | -47298.0743 | 3.4146e+12 | -1.4277e+13 | 2.2316e+13 | -1.5463e+13 | 4.0084e+12 | -60018.8802 | -34337.8574 | -22949.8977 | -16485.1065 | -12493.9916 | -9885.7135 | -8037.5208 | -6688.5031 | -5695.6871 | -4863.2744 | -4254.6036 | -3733.5359 | -3406.1924 | -3036.6223 | -2552.1126 | -2436.8918 | -2253.8489 | -2133.8361 | -1875.919 | -1768.8938 | -1632.9443 | -1525.4291 | -1433.0618 | -1338.5758 | -1266.1993 | -1190.1286 | -1128.8231 | -1071.3009 | -1016.7123 | -969.6762 | -928.8888 | -882.9092 | -848.3947 | -814.8148 | -787.7341 | -757.3818 | -731.2474 | -709.9922 | -686.6504 | -669.168 | -652.4612 | -638.9712 | -625.1033 | -617.2992 | -608.3105 | -600.2124 | -603.7742 | -596.5171 | -603.2889 | -611.1721 | -625.025 | -648.2651 | -688.5152 | -743.7436 | -843.2462 | -1009.9479 | -2241.248
-285.5215 | -936.2766 | -1639.0086 | -2497.5672 | -3551.9213 | -5021.4783 | -7065.1615 | -10250.3318 | -15526.4304 | -25151.4346 | -47864.7862 | 3.4366e+12 | -1.4317e+13 | 2.231e+13 | -1.5415e+13 | 3.9864e+12 | -59305.5614 | -33892.3766 | -22723.9686 | -16263.4826 | -12351.58 | -9736.3456 | -7902.8137 | -6606.0073 | -5547.3792 | -4786.0174 | -4175.9356 | -3679.5197 | -3244.0957 | -2992.3026 | -2661.3369 | -2453.5467 | -2010.0472 | -2048.7531 | -1962.0825 | -1718.4823 | -1589.8129 | -1500.8531 | -1396.0473 | -1320.7607 | -1236.2302 | -1171.5983 | -1109.7352 | -1050.7004 | -1001.2696 | -956.8448 | -908.8146 | -871.738 | -836.305 | -807.6259 | -775.4671 | -748.1302 | -725.4954 | -701.0592 | -682.6135 | -664.9417 | -650.7733 | -636.0667 | -627.7404 | -618.1128 | -609.5089 | -612.7339 | -604.9669 | -611.5228 | -619.117 | -632.8309 | -655.9948 | -696.3841 | -751.8565 | -852.0335 | -1020.0566 | -2262.4462
-230.5453 | -753.4971 | -1310.2085 | -1975.4242 | -2769.7035 | -3820.991 | -5242.8746 | -7317.5473 | -10495.1772 | -15757.9026 | -25542.6877 | -48294.271 | 3.4555e+12 | -1.4352e+13 | 2.2304e+13 | -1.5375e+13 | 3.9674e+12 | -58927.0286 | -33542.8032 | -22465.4975 | -16120.3169 | -12194.7929 | -9588.2901 | -7827.8662 | -6439.4434 | -5466.0933 | -4710.3066 | -4100.5458 | -3607.4977 | -3216.9361 | -2881.189 | -2575.594 | -2431.6287 | -2237.4606 | -1739.4917 | -1826.8327 | -1743.4082 | -1639.5454 | -1443.6226 | -1383.4702 | -1288.0438 | -1220.4454 | -1153.3076 | -1088.1079 | -1036.5473 | -987.3102 | -937.3229 | -897.0703 | -859.5716 | -829.0864 | -794.8104 | -766.193 | -741.9418 | -716.3001 | -696.7778 | -678.0046 | -663.1052 | -647.4398 | -638.5444 | -628.1901 | -619.0281 | -621.8686 | -613.5244 | -619.8307 | -627.0761 | -640.6251 | -663.6558 | -704.1393 | -759.8105 | -860.5747 | -1029.7985 | -2282.7257
-188.8426 | -615.5811 | -1064.5458 | -1591.3705 | -2204.0411 | -2991.2968 | -4015.3486 | -5447.9044 | -7510.09 | -10674.0369 | -16030.7332 | -25836.309 | -48255.1338 | 3.472e+12 | -1.4383e+13 | 2.23e+13 | -1.534e+13 | 3.9509e+12 | -58611.2056 | -33160.6964 | -22325.1107 | -15961.8641 | -12038.0171 | -9533.6997 | -7639.4095 | -6358.9755 | -5393.4764 | -4629.0006 | -4029.439 | -3554.1495 | -3157.091 | -2820.6796 | -2551.3449 | -2284.7974 | -2212.5375 | -1975.5291 | -1753.0208 | -1517.8598 | -1589.9167 | -1521.17 | -1327.4973 | -1275.2574 | -1201.4046 | -1129.4958 | -1076.8089 | -1020.4492 | -968.993 | -924.8334 | -885.1565 | -852.6862 | -815.9159 | -786.0219 | -759.8636 | -732.9211 | -712.2131 | -692.181 | -676.5207 | -659.7545 | -650.2572 | -639.0787 | -629.3088 | -631.7308 | -622.7343 | -628.7767 | -635.6232 | -648.9934 | -671.8666 | -712.4382 | -768.3117 | -869.6895 | -1040.1878 | -2304.3037
-156.5671 | -509.2512 | -876.6977 | -1301.3651 | -1784.4927 | -2389.9233 | -3144.5438 | -4212.2909 | -5590.0102 | -7651.074 | -10867.9787 | -16237.6879 | -25905.0645 | -48645.7148 | 3.4865e+12 | -1.441e+13 | 2.2296e+13 | -1.5309e+13 | 3.9364e+12 | -58096.1247 | -33027.8165 | -22122.8801 | -15783.8496 | -12015.5896 | -9307.5833 | -7561.707 | -6288.1375 | -5308.0372 | -4560.0556 | -3973.3893 | -3496.2481 | -3099.3226 | -2779.4172 | -2508.7754 | -2286.3361 | -2066.9114 | -1923.0137 | -1822.9784 | -1672.7211 | -1341.783 | -1457.3881 | -1380.304 | -1295.1288 | -1152.3333 | -1119.7179 | -1053.8589 | -1004.9891 | -954.8151 | -912.9009 | -878.5342 | -838.679 | -807.7041 | -779.2358 | -750.925 | -728.9276 | -707.4383 | -691.0223 | -672.9749 | -662.8574 | -650.7359 | -640.3083 | -642.2777 | -632.538 | -638.3062 | -644.6903 | -657.8669 | -680.5481 | -721.193 | -777.2637 | -879.259 | -1051.0739 | -2326.8376
-131.1265 | -425.7151 | -730.2217 | -1077.782 | -1466.3503 | -1943.1628 | -2543.4427 | -3247.1164 | -4326.4395 | -5713.1069 | -7795.609 | -11005.321 | -16346.1763 | -26038.2802 | -48747.65 | 3.4994e+12 | -1.4434e+13 | 2.2293e+13 | -1.5282e+13 | 3.9236e+12 | -57841.3398 | -32622.777 | -21778.4298 | -15809.6334 | -11693.2591 | -9219.9069 | -7479.5852 | -6188.1429 | -5230.8376 | -4494.7981 | -3910.152 | -3433.3545 | -3050.3974 | -2737.112 | -2473.4804 | -2238.3576 | -2047.7307 | -1887.1505 | -1713.7425 | -1683.5799 | -1542.4963 | -1279.6747 | -1187.7419 | -1300.881 | -1259.7697 | -1065.2209 | -1044.9029 | -987.2468 | -944.1272 | -906.975 | -863.0921 | -831.3298 | -799.8444 | -770.0832 | -746.656 | -723.3901 | -706.2586 | -686.6595 | -675.907 | -662.6794 | -651.5349 | -653.0027 | -642.4002 | -647.8755 | -653.7021 | -666.6503 | -689.0675 | -729.7202 | -785.9182 | -888.421 | -1061.4136 | -2347.9821
-111.1347 | -360.3184 | -616.0379 | -904.8783 | -1222.8544 | -1606.1276 | -2082.621 | -2596.8004 | -3440.844 | -4409.367 | -5843.7358 | -7923.1911 | -11115.605 | -16561.6076 | -26193.9521 | -49078.0001 | 3.5109e+12 | -1.4456e+13 | 2.2291e+13 | -1.5258e+13 | 3.9121e+12 | -58143.6153 | -32455.4812 | -21862.2614 | -15402.6948 | -11659.9594 | -9167.3153 | -7396.2177 | -6127.5653 | -5178.0562 | -4442.8183 | -3856.3078 | -3391.0545 | -3018.556 | -2703.0842 | -2432.8426 | -2211.8995 | -2025.0978 | -1852.1512 | -1719.014 | -1562.3137 | -1527.543 | -1461.8689 | -1273.6021 | -978.6909 | -1216.3857 | -1183.1507 | -1027.2401 | -969.765 | -939.8657 | -891.0102 | -860.2148 | -824.0425 | -792.811 | -767.8697 | -742.377 | -724.7146 | -703.1582 | -691.8214 | -677.244 | -665.3179 | -666.2776 | -654.6338 | -659.8578 | -665.0442 | -677.7992 | -699.9675 | -740.7189 | -797.1968 | -900.4821 | -1075.1701 | -2376.5248
-94.8077 | -306.9514 | -523.4019 | -765.5619 | -1028.3756 | -1340.6576 | -1699.5739 | -2211.433 | -2693.1042 | -3505.7908 | -4514.0472 | -5936.0914 | -7997.0406 | -11252.5354 | -16666.9585 | -26377.7451 | -48895.7142 | 3.5211e+12 | -1.4475e+13 | 2.2288e+13 | -1.5236e+13 | 3.9018e+12 | -56424.6037 | -35569.312 | -20083.8473 | -15251.8354 | -11522.9095 | -9025.9732 | -7298.9203 | -6046.8595 | -5103.9701 | -4370.5707 | -3798.7794 | -3348.9762 | -2971.5406 | -2655.9592 | -2398.2415 | -2181.4234 | -1988.1571 | -1832.7485 | -1682.5878 | -1566.2472 | -1447.2441 | -1360.8736 | -1369.0243 | -1268.9484 | -885.3555 | -1057.0251 | -1101.3872 | -1020.113 | -900.1039 | -889.4449 | -847.484 | -815.9434 | -789.4532 | -760.6862 | -743.3623 | -719.0351 | -707.1034 | -691.0891 | -678.3995 | -678.8355 | -665.9644 | -670.9767 | -675.378 | -687.9159 | -709.7229 | -750.4469 | -807.0687 | -910.8745 | -1086.8835 | -2400.3704
-81.9189 | -264.9209 | -450.6982 | -656.892 | -878.1354 | -1137.3559 | -1437.1034 | -1804.5846 | -2271.0253 | -2825.5172 | -3589.7234 | -4608.7558 | -6021.2428 | -8132.0993 | -11381.2865 | -16858.9341 | -26504.9219 | -49357.8268 | 3.5304e+12 | -1.4493e+13 | 2.2287e+13 | -1.5217e+13 | 3.8925e+12 | -48740.2904 | -35492.8536 | -21417.2837 | -15513.4868 | -11606.0416 | -9075.8064 | -7321.962 | -6049.8752 | -5091.1105 | -4361.3993 | -3798.3943 | -3334.2001 | -2954.0802 | -2646.2328 | -2389.7488 | -2166.3942 | -1983.2253 | -1815.6246 | -1680.1094 | -1556.7781 | -1446.0818 | -1357.9395 | -1239.0128 | -1285.2728 | -1192.1573 | -933.6867 | -890.646 | -1033.2916 | -1006.5007 | -880.1965 | -836.8191 | -818.4641 | -785.6109 | -769.0282 | -741.3732 | -730.2078 | -711.2805 | -697.6473 | -697.737 | -683.1696 | -688.1755 | -691.5778 | -704.0341 | -725.5494 | -766.5097 | -823.7047 | -928.7781 | -1107.4918 | -2443.5921
-71.0915 | -229.6838 | -389.9921 | -566.7138 | -754.475 | -972.0269 | -1220.2439 | -1521.637 | -1876.6631 | -2343.1028 | -2904.7331 | -3663.5918 | -4674.1359 | -6120.1892 | -8221.7609 | -11518.1657 | -16954.0054 | -26574.652 | -50087.4526 | 3.5389e+12 | -1.4509e+13 | 2.2285e+13 | -1.5199e+13 | 3.8841e+12 | -55603.9722 | -32443.5915 | -21031.0579 | -15192.6505 | -11438.018 | -8958.5896 | -7224.3178 | -5960.7669 | -5023.9466 | -4315.6976 | -3743.962 | -3284.6949 | -2916.972 | -2614.1006 | -2354.9439 | -2141.8055 | -1952.3077 | -1795.6721 | -1657.7886 | -1535.6103 | -1433.0506 | -1338.9431 | -1255.7246 | -1157.628 | -1163.4214 | -1143.3403 | -987.1965 | -751.895 | -905.6932 | -961.6428 | -891.8498 | -789.8021 | -794.8122 | -760.553 | -750.45 | -728.4119 | -714.1354 | -714.0007 | -697.0547 | -702.2837 | -704.4116 | -716.7885 | -737.7855 | -778.6872 | -836.1421 | -941.8313 | -1122.2692 | -2473.7349
-61.9792 | -200.0681 | -339.1359 | -491.5234 | -652.0352 | -836.194 | -1043.9776 | -1291.7236 | -1586.6674 | -1929.9164 | -2397.6061 | -2964.306 | -3709.9459 | -4739.7641 | -6169.0684 | -8290.5972 | -11551.7933 | -16916.2937 | -26726.2801 | -49555.9624 | 3.5465e+12 | -1.4524e+13 | 2.2284e+13 | -1.5183e+13 | 3.8764e+12 | -55978.0153 | -32374.9423 | -20918.0636 | -15040.6374 | -11382.1698 | -8889.8353 | -7155.6198 | -5910.2768 | -4991.3578 | -4268.9228 | -3700.8592 | -3252.8523 | -2889.0817 | -2583.0011 | -2332.2866 | -2113.9413 | -1932.7875 | -1775.6973 | -1638.2014 | -1519.5843 | -1420.0392 | -1321.1775 | -1237.5158 | -1168.9156 | -1098.5223 | -1045.9127 | -1076.231 | -1015.7722 | -775.2857 | -745.5785 | -906.343 | -897.566 | -779.5077 | -761.8795 | -744.6727 | -730.9158 | -731.6934 | -711.0183 | -717.578 | -717.8098 | -730.3021 | -750.6981 | -791.4768 | -849.3442 | -955.5902 | -1137.8786 | -2505.481
-54.5032 | -175.8265 | -297.5821 | -430.3354 | -569.1197 | -727.0215 | -903.5234 | -1110.886 | -1371.8941 | -1568.0374 | -2053.874 | -2437.8243 | -3014.8104 | -3776.6402 | -4796.3665 | -6245.6601 | -8352.3793 | -11640.7991 | -16953.7737 | -26829.6405 | -49835.0341 | 3.5535e+12 | -1.4537e+13 | 2.2282e+13 | -1.5168e+13 | 3.8694e+12 | -56836.9917 | -32014.8335 | -20996.0276 | -14892.8178 | -11309.4934 | -8823.0422 | -7114.4792 | -5886.9898 | -4950.8154 | -4231.9603 | -3675.298 | -3230.8533 | -2863.3053 | -2564.7768 | -2309.3343 | -2098.0429 | -1917.1874 | -1760.5421 | -1624.5003 | -1515.0419 | -1400.213 | -1311.6168 | -1232.6356 | -1167.0516 | -1096.7335 | -1046.4319 | -970.2942 | -993.7982 | -989.3667 | -854.2429 | -636.3472 | -789.9312 | -925.2534 | -771.7188 | -744.6451 | -754.2404 | -728.6527 | -737.6741 | -734.2804 | -747.4486 | -766.8166 | -807.9941 | -865.8242 | -972.9211 | -1157.6759 | -2546.0633
-48.0835 | -155.0062 | -262.0022 | -378.1011 | -498.6255 | -634.6292 | -784.9355 | -959.844 | -1152.2736 | -1447.1959 | -1618.1872 | -2068.1728 | -2487.6191 | -3065.8456 | -3816.8322 | -4848.0564 | -6281.4866 | -8396.6887 | -11692.2234 | -16916.9615 | -27011.192 | -49457.1813 | 3.56e+12 | -1.4549e+13 | 2.2281e+13 | -1.5155e+13 | 3.863e+12 | -56980.5815 | -31794.6678 | -20992.2927 | -14756.6995 | -11218.3883 | -8769.7334 | -7081.7336 | -5836.2768 | -4905.5941 | -4200.2406 | -3648.0201 | -3199.9033 | -2840.209 | -2537.6401 | -2289.1699 | -2078.9595 | -1898.8908 | -1742.5639 | -1619.6444 | -1488.4347 | -1390.7743 | -1301.281 | -1228.1732 | -1152.3621 | -1092.6591 | -1033.9351 | -985.7502 | -932.0465 | -902.5449 | -953.5996 | -934.1358 | -561.9957 | -777.9277 | -845.1788 | -850.6254 | -713.1009 | -755.199 | -748.3628 | -764.2601 | -782.6168 | -821.2072 | -882.1615 | -989.0015 | -1176.0312 | -2583.5728
-42.7007 | -137.5739 | -232.2667 | -334.5927 | -440.1784 | -558.5088 | -688.2085 | -837.3604 | -1006.4766 | -1210.995 | -1433.155 | -1737.0707 | -2083.9382 | -2534.22 | -3105.2234 | -3867.1235 | -4887.9433 | -6331.8906 | -8460.1933 | -11731.9944 | -17009.4822 | -27290.3779 | -49525.4508 | 3.5659e+12 | -1.4561e+13 | 2.228e+13 | -1.5143e+13 | 3.857e+12 | -57221.689 | -31569.4886 | -20939.1919 | -14605.5054 | -11176.2983 | -8739.9511 | -7032.6496 | -5794.1742 | -4878.3884 | -4177.4935 | -3620.4098 | -3179.8901 | -2815.8466 | -2519.9843 | -2272.6589 | -2063.2907 | -1882.3326 | -1742.2611 | -1592.3131 | -1482.9673 | -1381.3385 | -1299.999 | -1216.335 | -1147.8867 | -1086.5635 | -1031.5805 | -984.3673 | -939.4251 | -910.8854 | -837.2503 | -943.1955 | -889.7725 | -699.6283 | -577.0165 | -873.3094 | -860.7107 | -768.0433 | -773.9537 | -799.5401 | -840.2881 | -901.2509 | -1007.9555 | -1198.4068 | -2627.2668
-38.092 | -122.6615 | -206.8737 | -297.5364 | -390.5738 | -494.1832 | -606.8363 | -735.0676 | -879.3222 | -1042.2208 | -1262.7333 | -1477.2592 | -1767.7468 | -2124.657 | -2569.4317 | -3148.7571 | -3901.7203 | -4930.2505 | -6384.5528 | -8501.4289 | -11824.3211 | -17049.4291 | -27428.4325 | -50322.8589 | 3.5714e+12 | -1.4571e+13 | 2.2279e+13 | -1.5131e+13 | 3.8515e+12 | -57147.7831 | -31006.0267 | -21103.6662 | -14523.1899 | -11125.0067 | -8679.2688 | -6983.8332 | -5764.7457 | -4854.8576 | -4148.3506 | -3599.3383 | -3154.2907 | -2797.3033 | -2502.7183 | -2256.549 | -2045.2988 | -1883.8342 | -1711.6394 | -1587.635 | -1472.1854 | -1380.693 | -1287.4124 | -1209.8305 | -1143.7562 | -1080.9766 | -1029.2919 | -981.4811 | -945.9592 | -900.9072 | -882.3963 | -825.7927 | -862.9868 | -933.1007 | -765.7044 | -584.3743 | -767.4222 | -921.1546 | -853.4776 | -838.2183 | -920.7966 | -1027.1982 | -1221.5569 | -2674.2821
-34.2343 | -110.1888 | -185.667 | -266.662 | -349.3795 | -440.9921 | -539.9225 | -651.6542 | -776.3967 | -918.5314 | -1085.8074 | -1297.2234 | -1517.1638 | -1808.6047 | -2163.0757 | -2615.5039 | -3188.621 | -3949.44 | -4988.23 | -6439.3476 | -8602.0363 | -11909.2632 | -17192.1645 | -27403.0179 | -50953.5357 | 3.5765e+12 | -1.4581e+13 | 2.2279e+13 | -1.5121e+13 | 3.8464e+12 | -58153.6327 | -30533.7296 | -21128.9801 | -14518.4432 | -11023.6037 | -8656.1134 | -6968.9721 | -5756.2109 | -4836.9128 | -4137.621 | -3582.2921 | -3143.8022 | -2787.1417 | -2493.3346 | -2243.5475 | -2054.8744 | -1855.1679 | -1712.7456 | -1580.557 | -1476.5956 | -1371.5227 | -1283.8616 | -1210.5863 | -1139.9704 | -1082.782 | -1030.4878 | -988.3727 | -942.7815 | -918.1079 | -881.1324 | -857.3629 | -838.8678 | -821.5594 | -904.2699 | -914.9565 | -600.4774 | -736.2732 | -986.9734 | -1013.0384 | -1050.652 | -1238.6199 | -2729.0132
-30.7488 | -98.9301 | -166.5592 | -238.9216 | -312.5047 | -393.6106 | -480.6662 | -578.3258 | -686.7809 | -808.9113 | -966.08 | -1070.6348 | -1355.8847 | -1540.2819 | -1834.0795 | -2192.3801 | -2636.473 | -3212.0625 | -3975.2803 | -5004.2697 | -6478.6639 | -8619.3283 | -11868.4279 | -17286.6207 | -27219.12 | -50701.5853 | 3.5813e+12 | -1.459e+13 | 2.2278e+13 | -1.5111e+13 | 3.8417e+12 | -58193.1738 | -30832.6909 | -20915.8696 | -14578.2584 | -10865.2772 | -8604.6911 | -6933.2868 | -5715.6482 | -4808.6166 | -4104.7505 | -3559.0014 | -3122.0881 | -2767.846 | -2470.096 | -2247.9371 | -2015.0627 | -1850.495 | -1698.6787 | -1580.1318 | -1461.3121 | -1362.3466 | -1280.5596 | -1201.5532 | -1137.9676 | -1080.3049 | -1032.3507 | -984.6466 | -952.8775 | -916.4068 | -888.7858 | -877.2209 | -846.479 | -849.0057 | -805.7209 | -931.3881 | -966.425 | -794.2879 | -776.0485 | -1087.7859 | -1379.0598 | -2802.5326
-27.7625 | -89.289 | -150.2141 | -215.2314 | -281.0856 | -353.3384 | -430.4494 | -516.3639 | -611.0231 | -716.9976 | -837.3705 | -1010.5914 | -1093.2014 | -1361.1028 | -1575.714 | -1864.871 | -2216.155 | -2663.0235 | -3241.5214 | -3998.9983 | -5049.4866 | -6514.8096 | -8670.6803 | -11827.9636 | -17385.6233 | -26985.1254 | -51928.1948 | 3.5857e+12 | -1.4599e+13 | 2.2277e+13 | -1.5102e+13 | 3.8373e+12 | -56821.6947 | -31116.9868 | -20798.996 | -14564.705 | -10782.9174 | -8584.9695 | -6895.6881 | -5691.5923 | -4778.5082 | -4085.3348 | -3540.3776 | -3106.2025 | -2746.0592 | -2480.9942 | -2206.1975 | -2013.9102 | -1837.9637 | -1701.6003 | -1566.0452 | -1453.7274 | -1361.5399 | -1272.8065 | -1201.6525 | -1137.6192 | -1083.4724 | -1031.6944 | -994.8559 | -956.311 | -924.2082 | -909.3531 | -879.3101 | -876.8985 | -864.6393 | -877.3532 | -868.6544 | -968.4405 | -1098.0696 | -1114.8479 | -1126.6659 | -2819.2483
-25.2196 | -81.0838 | -136.3173 | -195.1231 | -254.473 | -319.3283 | -388.1936 | -464.4826 | -548.0704 | -640.9016 | -748.7719 | -886.6338 | -953.3181 | -1209.1861 | -1363.8447 | -1606.0961 | -1889.8574 | -2244.9346 | -2695.1464 | -3270.161 | -4045.8858 | -5091.8007 | -6565.136 | -8714.3397 | -11848.2044 | -17515.9007 | -26843.4701 | -52727.0537 | 3.5898e+12 | -1.4607e+13 | 2.2277e+13 | -1.5093e+13 | 3.8332e+12 | -56469.2801 | -31154.6665 | -20723.6612 | -14676.969 | -10754.1267 | -8555.5519 | -6885.5768 | -5671.7766 | -4771.5488 | -4076.7921 | -3534.194 | -3090.7594 | -2769.2457 | -2439.9165 | -2212.0412 | -2005.5323 | -1846.7795 | -1690.2607 | -1561.548 | -1456.3562 | -1355.824 | -1275.334 | -1203.3579 | -1141.9829 | -1084.72 | -1041.9601 | -999.8541 | -963.086 | -944.8925 | -912.4314 | -904.7919 | -893.5185 | -901.2873 | -911.2771 | -951.4264 | -998.6492 | -1120.3239 | -1389.5082 | -2906.5839
-22.8932 | -73.5847 | -123.6119 | -176.7921 | -230.2574 | -288.4631 | -349.9492 | -417.6579 | -491.327 | -572.2251 | -665.7675 | -761.0084 | -927.1881 | -996.4714 | -1202.4291 | -1390.6125 | -1622.6173 | -1908.5378 | -2264.7398 | -2710.1959 | -3297.3831 | -4066.407 | -5115.0308 | -6581.5743 | -8717.0472 | -11821.6887 | -17747.5781 | -26541.3462 | -52548.3304 | 3.5937e+12 | -1.4614e+13 | 2.2276e+13 | -1.5085e+13 | 3.8293e+12 | -57193.5525 | -30706.4411 | -20733.5891 | -14723.5579 | -10696.2928 | -8522.3888 | -6841.5843 | -5647.9011 | -4748.0859 | -4059.003 | -3505.691 | -3111.6157 | -2712.5308 | -2440.2594 | -2196.2119 | -2010.3651 | -1828.6766 | -1680.736 | -1560.285 | -1446.2557 | -1355.1278 | -1274.179 | -1204.9205 | -1141.3778 | -1092.7771 | -1046.4484 | -1005.1917 | -983.6621 | -948.7261 | -937.9006 | -926.8382 | -930.0796 | -941.8694 | -983.3736 | -1041.7347 | -1156.6045 | -1367.3108 | -2965.1855
-20.8749 | -67.0689 | -112.6594 | -160.9276 | -209.3808 | -261.9402 | -317.2319 | -377.8348 | -443.4575 | -515.1329 | -597.5267 | -687.7316 | -798.5879 | -898.9454 | -1056.897 | -1216.1646 | -1408.295 | -1642.5233 | -1929.8269 | -2282.7316 | -2739.0229 | -3322.0378 | -4095.2281 | -5144.9392 | -6605.356 | -8748.592 | -11889.7705 | -17825.3162 | -26995.1754 | -51528.6127 | 3.5973e+12 | -1.4621e+13 | 2.2276e+13 | -1.5078e+13 | 3.8257e+12 | -57762.2406 | -30256.7421 | -20500.2091 | -14659.515 | -10613.5603 | -8384.3553 | -6806.8084 | -5605.117 | -4718.7204 | -4017.8899 | -3528.2343 | -3039.4056 | -2710.6804 | -2419.5968 | -2200.2955 | -1987.7237 | -1816.6369 | -1677.8218 | -1547.8381 | -1444.1538 | -1352.6547 | -1274.3165 | -1203.3294 | -1148.1387 | -1096.6706 | -1050.4107 | -1025.0574 | -986.7622 | -972.56 | -960.0483 | -960.2895 | -971.7604 | -1011.6178 | -1068.8112 | -1186.523 | -1398.4396 | -3030.0371
-19.1551 | -61.5268 | -103.2817 | -147.4425 | -191.6271 | -239.4129 | -289.4824 | -344.1145 | -402.9842 | -466.8938 | -539.9812 | -619.6696 | -718.143 | -788.3277 | -956.116 | -1070.4044 | -1235.0943 | -1430.1534 | -1665.8886 | -1950.8015 | -2313.0416 | -2766.0346 | -3352.3922 | -4127.4295 | -5171.1594 | -6638.1101 | -8814.1411 | -11891.2239 | -17732.0251 | -27382.7 | -51365.9036 | 3.6007e+12 | -1.4628e+13 | 2.2275e+13 | -1.5071e+13 | 3.8223e+12 | -57995.544 | -30599.7802 | -20425.5419 | -14638.7413 | -10747.3764 | -8316.0249 | -6801.3414 | -5606.5547 | -4697.5381 | -4079.1629 | -3461.3841 | -3057.5633 | -2703.7003 | -2440.372 | -2187.2263 | -1986.3327 | -1823.9262 | -1673.7252 | -1554.2021 | -1449.4619 | -1359.9042 | -1279.5826 | -1216.4405 | -1158.5103 | -1106.2371 | -1076.2899 | -1033.7631 | -1015.9242 | -1001.1264 | -998.3351 | -1008.7097 | -1047.8653 | -1104.6412 | -1224.5272 | -1438.8422 | -3114.526
-17.5769 | -56.4582 | -94.7102 | -135.117 | -175.4378 | -218.9182 | -264.3059 | -313.6163 | -366.4943 | -423.5391 | -488.3176 | -558.7711 | -633.4191 | -746.9595 | -816.7369 | -958.6245 | -1088.6612 | -1252.7573 | -1448.1864 | -1681.1996 | -1973.2449 | -2331.783 | -2786.4084 | -3373.7297 | -4141.7468 | -5191.1325 | -6682.6365 | -8761.4031 | -12039.1033 | -17773.2739 | -27538.1589 | -52130.5451 | 3.6039e+12 | -1.4634e+13 | 2.2275e+13 | -1.5064e+13 | 3.8191e+12 | -57263.8981 | -30933.2142 | -20248.771 | -14572.4174 | -10797.1101 | -8242.6897 | -6790.2286 | -5559.7238 | -4768.2336 | -3977.2348 | -3475.0355 | -3040.3165 | -2720.9978 | -2417.2689 | -2179.6454 | -1988.4448 | -1813.9947 | -1675.6122 | -1555.254 | -1452.6393 | -1361.4446 | -1289.2268 | -1223.8225 | -1164.7837 | -1129.6156 | -1082.2381 | -1060.4113 | -1042.7263 | -1036.9052 | -1045.6055 | -1083.8177 | -1139.8214 | -1261.4338 | -1478.7546 | -3195.3367
-16.1696 | -51.9219 | -87.0695 | -124.1379 | -161.0452 | -200.7448 | -242.0532 | -286.7734 | -334.5519 | -385.8766 | -444.0071 | -507.1665 | -576.722 | -679.1963 | -673.02 | -903.1873 | -957.5975 | -1104.8681 | -1268.4432 | -1461.387 | -1700.1346 | -1988.575 | -2347.8953 | -2803.0628 | -3383.2789 | -4156.7333 | -5225.2262 | -6687.4476 | -8709.4982 | -12093.9145 | -17751.6488 | -27370.9917 | -52760.4921 | 3.6069e+12 | -1.464e+13 | 2.2275e+13 | -1.5058e+13 | 3.816e+12 | -56204.1868 | -31352.6002 | -19918.784 | -14579.5994 | -10839.5095 | -8204.216 | -6716.254 | -5669.3409 | -4624.7989 | -3995.3812 | -3453.1681 | -3062.6317 | -2692.1584 | -2408.6013 | -2181.2961 | -1976.9046 | -1815.4391 | -1676.1419 | -1557.8762 | -1453.6808 | -1370.7824 | -1296.5331 | -1229.642 | -1188.3973 | -1135.357 | -1109.0235 | -1087.8427 | -1078.7027 | -1085.2695 | -1122.4133 | -1177.4707 | -1300.6051 | -1521.2612 | -3280.4737
-14.9234 | -47.9104 | -80.3102 | -114.432 | -148.3314 | -184.7045 | -222.4287 | -263.1166 | -306.4011 | -352.6411 | -404.7087 | -460.7155 | -522.2643 | -585.2586 | -716.1778 | -704.6509 | -882.1314 | -982.365 | -1121.1204 | -1282.5651 | -1480.554 | -1716.4757 | -2005.9602 | -2366.5444 | -2816.0306 | -3402.5426 | -4193.4774 | -5235.4273 | -6709.7373 | -8732.1968 | -12211.9064 | -17823.3207 | -26878.016 | -53293.0266 | 3.6098e+12 | -1.4645e+13 | 2.2274e+13 | -1.5052e+13 | 3.8132e+12 | -55797.4264 | -31964.0449 | -19524.5093 | -14556.8932 | -10862.5766 | -8099.5786 | -6904.8203 | -5459.9092 | -4657.9372 | -3971.5539 | -3487.1425 | -3028.279 | -2685.7705 | -2412.4276 | -2170.4414 | -1980.1808 | -1817.5345 | -1680.1729 | -1560.1948 | -1464.4997 | -1379.6477 | -1303.4838 | -1255.0696 | -1195.351 | -1163.8188 | -1138.4601 | -1125.576 | -1129.5549 | -1165.4837 | -1219.4334 | -1344.1 | -1568.6072 | -3374.8684
-13.8194 | -44.358 | -74.3289 | -105.8526 | -137.1105 | -170.576 | -205.1873 | -242.4012 | -281.8561 | -323.8359 | -370.955 | -421.5225 | -476.7879 | -539.8994 | -627.917 | -632.7577 | -810.4573 | -874.2532 | -997.2488 | -1134.1404 | -1300.4315 | -1496.0367 | -1732.8451 | -2023.4984 | -2378.6548 | -2833.5683 | -3433.7401 | -4203.6945 | -5253.6234 | -6731.8881 | -8735.7221 | -12299.761 | -17231.4949 | -28697.694 | -52209.6699 | 3.6125e+12 | -1.4651e+13 | 2.2274e+13 | -1.5046e+13 | 3.8105e+12 | -55112.3756 | -32688.0552 | -19210.2057 | -14559.4174 | -10764.8338 | -8511.6621 | -6501.3765 | -5527.2843 | -4628.8771 | -4018.7441 | -3444.0736 | -3024.3155 | -2691.5975 | -2401.8987 | -2175.5258 | -1983.7918 | -1822.9163 | -1683.6474 | -1572.4851 | -1474.8596 | -1387.6642 | -1330.7314 | -1263.1205 | -1225.5214 | -1195.197 | -1178.0155 | -1178.8983 | -1213.3709 | -1265.9664 | -1392.186 | -1620.9653 | -3478.8313
-12.8363 | -41.1953 | -69.0059 | -98.2221 | -127.1387 | -158.032 | -189.8949 | -224.0466 | -260.1226 | -298.3329 | -341.0245 | -386.5475 | -435.7288 | -491.7572 | -544.8679 | -662.8905 | -665.1349 | -801.1127 | -893.6515 | -1011.6322 | -1153.1268 | -1317.9 | -1515.125 | -1754.2274 | -2041.5332 | -2403.9763 | -2873.8632 | -3462.6007 | -4252.0716 | -5323.9224 | -6850.9012 | -8871.6316 | -13678.5256 | -14223.9221 | -29083.2211 | -51881.4198 | 3.6151e+12 | -1.4656e+13 | 2.2274e+13 | -1.5041e+13 | 3.8079e+12 | -55531.3405 | -32404.9074 | -19385.7339 | -13164.3157 | -13968.1976 | -7013.1046 | -6453.0829 | -5422.131 | -4664.3254 | -3931.87 | -3423.29 | -3017.3655 | -2669.6183 | -2399.3691 | -2173.2143 | -1984.056 | -1821.9473 | -1692.6164 | -1580.07 | -1480.1252 | -1413.3482 | -1336.6994 | -1292.191 | -1256.1574 | -1234.1304 | -1231.4153 | -1264.1461 | -1315.0701 | -1442.6743 | -1675.7472 | -3586.9687
-11.9485 | -38.3399 | -64.202 | -91.3402 | -118.1537 | -146.7434 | -176.1552 | -207.5897 | -240.6906 | -275.6169 | -314.5117 | -355.8373 | -400.301 | -450.917 | -505.1834 | -574.0571 | -626.1197 | -720.4785 | -803.1965 | -904.8276 | -1025.7081 | -1164.8499 | -1329.578 | -1526.8692 | -1759.9976 | -2049.7461 | -2418.6847 | -2870.3788 | -3460.5329 | -4240.4538 | -5290.0611 | -6730.8406 | -8285.6386 | -13734.3866 | -17158.0986 | -28111.3651 | -51525.4674 | 3.6175e+12 | -1.466e+13 | 2.2274e+13 | -1.5036e+13 | 3.8054e+12 | -56860.8796 | -31810.1284 | -23115.0008 | -6124.5665 | -13950.218 | -8631.8361 | -6670.2151 | -5746.8095 | -4679.4654 | -4011.85 | -3488.0789 | -3048.7063 | -2712.0151 | -2431.9727 | -2202.9994 | -2007.9543 | -1852.9843 | -1719.5478 | -1602.0334 | -1521.7673 | -1432.8563 | -1379.0815 | -1335.382 | -1306.9815 | -1299.4962 | -1329.9816 | -1378.758 | -1508.2037 | -1747.0177 | -3728.0137
-11.0988 | -35.6086 | -59.6112 | -84.7728 | -109.5952 | -136.0154 | -163.1332 | -192.043 | -222.3958 | -254.3125 | -289.7444 | -327.2479 | -367.4081 | -413.0204 | -461.6067 | -526.4372 | -544.0376 | -684.428 | -715.3462 | -811.5684 | -916.0315 | -1035.1285 | -1174.6608 | -1340.0683 | -1532.8479 | -1769.6711 | -2067.0834 | -2424.4499 | -2883.8459 | -3479.0088 | -4265.5842 | -5318.028 | -6654.4367 | -9011.6539 | -12360.1206 | -17424.5469 | -28804.7926 | -50947.432 | 3.6198e+12 | -1.4665e+13 | 2.2273e+13 | -1.5031e+13 | 3.8031e+12 | -56981.4966 | -29902.4453 | -23235.7487 | -12972.5855 | -10626.6237 | -8264.6138 | -6592.1282 | -5439.9844 | -4596.8587 | -3952.7531 | -3421.3971 | -3016.1243 | -2684.2527 | -2412.2791 | -2183.7528 | -2002.6212 | -1848.0651 | -1712.8717 | -1618.9984 | -1517.9415 | -1454.8871 | -1403.4921 | -1368.6724 | -1356.2024 | -1383.9866 | -1429.9597 | -1559.8838 | -1802.0974 | -3834.1103
-10.3766 | -33.2872 | -55.7099 | -79.1934 | -102.3269 | -126.9086 | -152.0863 | -178.8604 | -206.9004 | -236.2858 | -268.8125 | -303.1148 | -339.6738 | -381.0077 | -425.223 | -471.614 | -560.0076 | -537.8588 | -678.7103 | -736.4617 | -826.9311 | -929.1126 | -1048.3965 | -1188.6037 | -1350.0156 | -1546.3078 | -1789.7955 | -2077.3771 | -2441.3655 | -2904.0465 | -3503.4416 | -4281.6335 | -5296.2122 | -6792.901 | -8919.6821 | -12464.7603 | -17101.0951 | -29630.6893 | -51541.3524 | 3.622e+12 | -1.4669e+13 | 2.2273e+13 | -1.5027e+13 | 3.8009e+12 | -56896.0542 | -31547.4562 | -19566.3497 | -14221.8357 | -10083.0648 | -10062.3155 | -5848.9276 | -5417.9069 | -4592.3463 | -3929.7444 | -3427.469 | -3021.8196 | -2691.5038 | -2416.6846 | -2200.0308 | -2016.8588 | -1858.3226 | -1746.2034 | -1629.1318 | -1553.9665 | -1492.5675 | -1449.5323 | -1430.7299 | -1455.2535 | -1497.8969 | -1628.8821 | -1876.2183 | -3978.4595
-9.7249 | -31.1933 | -52.1876 | -74.1635 | -95.7772 | -118.7087 | -142.1481 | -167.0181 | -192.9948 | -220.1353 | -250.0937 | -281.5813 | -315.0038 | -352.733 | -392.9262 | -438.0975 | -504.0473 | -481.082 | -649.7413 | -660.6918 | -748.3297 | -837.717 | -940.898 | -1061.0489 | -1197.7188 | -1362.3755 | -1564.3745 | -1799.2815 | -2092.4748 | -2459.0188 | -2924.9236 | -3517.6329 | -4268.9991 | -5404.5189 | -6701.3152 | -8998.4686 | -12544.0022 | -16941.3941 | -29256.4852 | -52755.3428 | 3.6241e+12 | -1.4673e+13 | 2.2273e+13 | -1.5023e+13 | 3.7988e+12 | -56725.1999 | -32183.3148 | -19433.0012 | -15790.4374 | -6607.9577 | -10043.9948 | -6649.8018 | -5514.9574 | -4663.1089 | -3992.9442 | -3468.5184 | -3054.4145 | -2714.3968 | -2448.6734 | -2227.2671 | -2036.6321 | -1901.3614 | -1763.5134 | -1672.8243 | -1598.6811 | -1545.2774 | -1518.4488 | -1538.7876 | -1577.067 | -1708.9515 | -1961.9102 | -4144.6551
-9.1178 | -29.2405 | -48.9217 | -69.4818 | -89.6936 | -111.1023 | -132.9437 | -156.0673 | -180.163 | -205.2605 | -232.8879 | -261.8195 | -292.3802 | -326.7422 | -362.9305 | -403.8711 | -438.9042 | -547.8427 | -477.9313 | -636.312 | -681.7227 | -759.7626 | -849.0061 | -952.5158 | -1069.1533 | -1208.6266 | -1378.1322 | -1572.5704 | -1812.3236 | -2107.6808 | -2476.9866 | -2937.486 | -3513.9234 | -4342.2998 | -5367.4581 | -6712.2034 | -9106.1195 | -12530.8867 | -17282.0783 | -28574.4818 | -53167.8427 | 3.6262e+12 | -1.4677e+13 | 2.2273e+13 | -1.5018e+13 | 3.7968e+12 | -55774.9251 | -32507.5532 | -18697.8479 | -15791.816 | -10096.8903 | -8320.7572 | -6614.4408 | -5294.2097 | -4623.5171 | -3954.4646 | -3448.1316 | -3035.3561 | -2715.7086 | -2450.845 | -2226.3063 | -2064.0708 | -1903.4333 | -1795.5388 | -1707.304 | -1642.4448 | -1606.6834 | -1622.1708 | -1655.2818 | -1787.3341 | -2045.0055 | -4303.8885
-8.5711 | -27.4852 | -45.9697 | -65.2723 | -84.2205 | -104.2625 | -124.6719 | -146.2359 | -168.6512 | -191.9328 | -217.493 | -244.1693 | -272.23 | -303.6827 | -336.69 | -373.6176 | -412.0054 | -458.7499 | -501.6107 | -576.4586 | -615.8925 | -689.8526 | -768.8593 | -859.2113 | -959.8929 | -1079.2703 | -1223.0573 | -1385.8971 | -1584.4939 | -1825.9065 | -2123.2609 | -2487.595 | -2935.9416 | -3568.1098 | -4322.0326 | -5386.9894 | -6705.2642 | -9156.0308 | -12428.3594 | -17745.4384 | -28237.9308 | -53179.9656 | 3.6281e+12 | -1.4681e+13 | 2.2273e+13 | -1.5015e+13 | 3.7949e+12 | -55437.6429 | -32217.6254 | -20218.1936 | -13930.0697 | -10640.8822 | -8325.2903 | -6738.963 | -5273.551 | -4637.8732 | -3966.5219 | -3452.2308 | -3057.5025 | -2734.9252 | -2463.5213 | -2266.3165 | -2075.8172 | -1945.6303 | -1839.2814 | -1759.8464 | -1712.6463 | -1721.9429 | -1748.3544 | -1880.2739 | -2143.2175 | -4491.5215
-8.0754 | -25.893 | -43.2979 | -61.4591 | -79.2698 | -98.0832 | -117.2112 | -137.3845 | -158.3119 | -179.9963 | -203.7522 | -228.4813 | -254.4159 | -283.4425 | -313.8435 | -347.8883 | -383.4883 | -432.353 | -450.5468 | -513.087 | -577.0539 | -631.8531 | -701.1847 | -779.9559 | -867.126 | -969.9861 | -1092.9659 | -1230.6762 | -1397.0297 | -1596.9035 | -1839.7607 | -2132.6821 | -2487.84 | -2978.8259 | -3555.6682 | -4335.1753 | -5381.1646 | -6765.8789 | -9118.9053 | -12413.8886 | -17915.8231 | -28468.2045 | -52833.2827 | 3.6299e+12 | -1.4685e+13 | 2.2272e+13 | -1.5011e+13 | 3.793e+12 | -54895.4784 | -31549.9326 | -20483.0269 | -13785.7623 | -10752.0444 | -8254.4746 | -6815.9656 | -5283.3465 | -4647.0631 | -3966.4124 | -3474.4074 | -3076.5443 | -2746.5206 | -2505.1183 | -2277.316 | -2119.5339 | -1990.9058 | -1893.6091 | -1832.503 | -1834.0762 | -1852.0562 | -1983.1457 | -2251.202 | -4696.265
-7.5995 | -24.3647 | -40.7378 | -57.7899 | -74.5293 | -92.1654 | -110.0721 | -128.9251 | -148.4386 | -168.6105 | -190.6567 | -213.5365 | -237.441 | -264.1145 | -291.9076 | -322.7903 | -355.1633 | -387.3932 | -457.6198 | -437.0712 | -539.1241 | -577.9457 | -639.7611 | -708.997 | -784.9587 | -874.1633 | -980.0639 | -1097.4122 | -1237.9539 | -1405.0717 | -1605.6638 | -1844.1902 | -2129.6037 | -2517.5078 | -2966.4746 | -3560.8068 | -4344.8911 | -5333.9827 | -6830.4928 | -9131.0653 | -12344.1007 | -17561.9977 | -29420.2024 | -52227.7184 | 3.6317e+12 | -1.4688e+13 | 2.2272e+13 | -1.5007e+13 | 3.7913e+12 | -56778.6492 | -30237.9602 | -20878.3004 | -13356.3874 | -10680.2516 | -8236.8352 | -6801.8936 | -5288.1645 | -4576.3082 | -3987.6186 | -3479.7231 | -3076.0846 | -2779.1702 | -2505.9752 | -2314.3691 | -2158.7475 | -2040.0554 | -1962.0811 | -1954.3596 | -1961.6484 | -2090.666 | -2362.7353 | -4904.7159
-7.2072 | -23.1049 | -38.6141 | -54.8119 | -70.6051 | -87.2889 | -104.191 | -121.9569 | -140.31 | -159.2404 | -179.8876 | -201.2611 | -223.5254 | -248.3231 | -274.0896 | -302.6996 | -332.716 | -365.777 | -419.6921 | -383.224 | -534.0241 | -525.0949 | -588.7974 | -650.6959 | -717.7407 | -796.1724 | -888.5886 | -989.9918 | -1110.4864 | -1252.4395 | -1420.9405 | -1618.7375 | -1852.5683 | -2165.7927 | -2522.9019 | -2987.5985 | -3585.0918 | -4371.0264 | -5316.9138 | -6939.06 | -9148.8501 | -12424.8265 | -17398.3394 | -29717.2211 | -51942.7136 | 3.6333e+12 | -1.4691e+13 | 2.2272e+13 | -1.5004e+13 | 3.7896e+12 | -59067.7709 | -29989.9108 | -21806.2931 | -12993.0116 | -10806.0533 | -8289.527 | -6802.7962 | -5449.15 | -4538.8898 | -4023.6077 | -3498.6982 | -3131.2277 | -2797.0218 | -2561.7884 | -2371.3753 | -2224.7957 | -2125.4971 | -2105.3685 | -2099.7444 | -2226.1828 | -2503.5807 | -5169.0611
-6.8101 | -21.8301 | -36.4811 | -51.7512 | -66.6614 | -82.3704 | -98.2671 | -114.9473 | -132.1518 | -149.8515 | -169.1194 | -189.0098 | -209.6593 | -232.5966 | -256.3178 | -282.5254 | -309.6778 | -339.8671 | -364.2986 | -455.0921 | -392.1076 | -511.1763 | -542.725 | -596.8813 | -656.1804 | -724.8149 | -805.4868 | -893.2326 | -996.7864 | -1117.7826 | -1259.9477 | -1424.8913 | -1617.6251 | -1872.9509 | -2159.3034 | -2525.955 | -2990.1935 | -3580.8585 | -4356.2203 | -5273.5028 | -6950.3609 | -8637.7067 | -13827.5334 | -16772.2413 | -29566.848 | -51324.0851 | 3.635e+12 | -1.4694e+13 | 2.2272e+13 | -1.5001e+13 | 3.788e+12 | -59003.162 | -29448.2557 | -22081.3755 | -13029.2033 | -10695.9328 | -8303.8783 | -6708.7834 | -5565.1486 | -4497.4746 | -4028.9424 | -3537.0369 | -3130.3135 | -2840.0969 | -2606.7098 | -2427.1828 | -2300.9357 | -2267.3172 | -2243.5288 | -2365.6195 | -2646.2141 | -5431.5889
-6.5032 | -20.8447 | -34.8292 | -49.3945 | -63.6078 | -78.5657 | -93.6834 | -109.5243 | -125.8351 | -142.5844 | -160.7855 | -179.5329 | -198.9456 | -220.4732 | -242.6803 | -267.1764 | -292.6254 | -320.6505 | -350.8719 | -399.1413 | -379.1643 | -489.9348 | -501.3001 | -554.1421 | -607.7212 | -669.2411 | -741.13 | -818.66 | -909.5995 | -1015.1305 | -1138.0547 | -1279.3179 | -1442.8501 | -1657.5765 | -1895.1775 | -2196.4403 | -2573.8531 | -3047.3231 | -3657.9133 | -4498.5162 | -5439.0895 | -8408.1035 | -5652.5787 | -13862.9921 | -18008.0586 | -29445.3498 | -53169.9539 | 3.6365e+12 | -1.4697e+13 | 2.2272e+13 | -1.4997e+13 | 3.7865e+12 | -59461.5241 | -29241.1217 | -21729.5041 | -13685.8329 | -10563.2267 | -8297.6018 | -6709.2772 | -5679.9902 | -4486.6929 | -4089.7432 | -3550.4926 | -3190.7435 | -2902.3961 | -2679.0425 | -2520.0198 | -2468.1659 | -2422.2866 | -2538.8325 | -2823.5505 | -5759.3302
-6.1723 | -19.7826 | -33.0495 | -46.8582 | -60.3238 | -74.4792 | -88.7675 | -103.7175 | -119.0849 | -134.8346 | -151.917 | -169.4707 | -187.596 | -207.6548 | -228.2771 | -250.958 | -274.4147 | -300.2592 | -327.9506 | -362.3715 | -394.1298 | -405.9604 | -479.5178 | -512.4863 | -559.921 | -614.3476 | -677.7136 | -745.5599 | -824.6547 | -915.8027 | -1020.9835 | -1140.6085 | -1277.6901 | -1455.7888 | -1650.172 | -1892.3606 | -2190.4476 | -2559.3014 | -3016.135 | -3604.4389 | -4379.3552 | -4826.3736 | -8437.1291 | -8704.1774 | -12325.2042 | -18289.6285 | -27855.1488 | -55539.4203 | 3.638e+12 | -1.47e+13 | 2.2272e+13 | -1.4994e+13 | 3.785e+12 | -57102.8769 | -30510.9706 | -20856.3599 | -14098.9641 | -10571.2636 | -8365.4328 | -6741.9161 | -5729.8304 | -4552.5843 | -4070.1249 | -3617.2642 | -3249.8812 | -2972.1544 | -2769.2888 | -2695.734 | -2619.9052 | -2727.787 | -3014.1748 | -6103.7768
-5.8705 | -18.814 | -31.4268 | -44.5468 | -57.3317 | -70.7578 | -84.2933 | -98.4356 | -112.9491 | -127.7942 | -143.866 | -160.3408 | -177.3016 | -196.0276 | -215.2036 | -236.21 | -257.8206 | -281.3395 | -306.5292 | -329.1369 | -379.3908 | -391.667 | -450.2614 | -468.8224 | -516.862 | -566.2899 | -623.1569 | -683.4403 | -753.2264 | -833.1409 | -924.5931 | -1027.7206 | -1144.9211 | -1296.0536 | -1458.9678 | -1659.9216 | -1904.6476 | -2203.2725 | -2570.3554 | -3039.509 | -3626.7307 | -4347.0144 | -5542.2541 | -7000.5707 | -9203.1191 | -12160.1428 | -18874.8588 | -27549.6148 | -55639.5794 | 3.6394e+12 | -1.4703e+13 | 2.2272e+13 | -1.4991e+13 | 3.7835e+12 | -54775.0227 | -30624.0034 | -20751.2747 | -13636.4002 | -10689.5293 | -8365.1521 | -6725.4184 | -5751.7529 | -4616.5208 | -4066.8061 | -3671.0265 | -3310.0389 | -3054.6111 | -2954.347 | -2840.1486 | -2936.4545 | -3221.4076 | -6476.6907
-5.6223 | -18.0174 | -30.0923 | -42.6466 | -54.8724 | -67.7008 | -80.6202 | -94.1036 | -107.9227 | -122.0366 | -137.2958 | -152.9124 | -168.9603 | -186.6615 | -204.7632 | -224.5895 | -245.0199 | -267.3674 | -291.7132 | -317.5201 | -369.3468 | -318.936 | -421.2287 | -452.5711 | -484.67 | -528.4231 | -579.0479 | -632.638 | -694.5283 | -765.1167 | -845.3193 | -935.0908 | -1036.357 | -1166.078 | -1304.3043 | -1473.0823 | -1676.4833 | -1921.6391 | -2219.19 | -2594.1304 | -3056.7857 | -3634.9608 | -4438.5384 | -5479.4915 | -7054.2441 | -9301.8721 | -11752.8043 | -19829.7715 | -27211.7372 | -56019.1714 | 3.6408e+12 | -1.4706e+13 | 2.2272e+13 | -1.4989e+13 | 3.7822e+12 | -54856.0292 | -30306.1094 | -21829.4591 | -13275.7589 | -10670.4312 | -8383.3167 | -6812.8337 | -5719.0218 | -4769.9938 | -4084.01 | -3754.9918 | -3408.9423 | -3274.0428 | -3111.0881 | -3191.906 | -3474.8536 | -6928.4179
-5.3693 | -17.2053 | -28.732 | -40.7102 | -52.3665 | -64.5864 | -76.8788 | -89.6911 | -102.8026 | -116.1681 | -130.5949 | -145.3244 | -160.4187 | -177.0301 | -193.9522 | -212.4152 | -231.3282 | -251.8489 | -273.7524 | -296.8848 | -315.7047 | -391.1673 | -339.1079 | -430.2917 | -450.5226 | -490.7012 | -536.5682 | -584.6339 | -639.8399 | -702.4748 | -773.0814 | -851.537 | -939.4068 | -1051.2824 | -1169.1956 | -1311.8191 | -1482.0524 | -1684.973 | -1928.0384 | -2230.9486 | -2599.0843 | -3051.5786 | -3705.0027 | -4329.8838 | -5537.9439 | -7061.277 | -9303.7221 | -11517.06 | -19909.7457 | -27070.3106 | -53902.7699 | 3.6421e+12 | -1.4708e+13 | 2.2271e+13 | -1.4986e+13 | 3.7809e+12 | -54905.9393 | -29756.9996 | -22106.1556 | -13572.5625 | -10525.5255 | -8432.858 | -6780.8661 | -5732.3944 | -4919.9767 | -4104.6861 | -3844.5254 | -3661.9897 | -3411.3965 | -3476.8509 | -3752.5178 | -7417.568
-5.1606 | -16.5358 | -27.6105 | -39.1138 | -50.3007 | -62.0196 | -73.796 | -86.0568 | -98.5874 | -111.3427 | -125.0889 | -139.1009 | -153.4292 | -169.176 | -185.1818 | -202.6182 | -220.4552 | -239.7944 | -260.5355 | -282.576 | -307.2743 | -351.1247 | -302.1142 | -440.1605 | -414.4463 | -459.381 | -501.3156 | -544.9101 | -594.6119 | -650.7472 | -713.5439 | -782.8693 | -860.0122 | -957.7146 | -1059.6413 | -1181.8949 | -1326.5211 | -1497.1919 | -1699.2732 | -1948.0663 | -2246.71 | -2609.5107 | -3110.2003 | -3678.537 | -4341.2512 | -5633.9186 | -7040.3691 | -9281.1724 | -11921.321 | -19603.1836 | -28239.8066 | -51742.0861 | 3.6434e+12 | -1.4711e+13 | 2.2271e+13 | -1.4983e+13 | 3.7796e+12 | -54882.5345 | -29948.0408 | -21695.8807 | -13932.3874 | -10565.453 | -8417.7673 | -6866.0386 | -5768.3448 | -5087.8441 | -4172.3087 | -4162.113 | -3781.858 | -3823.6926 | -4088.3586 | -8003.6686
-4.9635 | -15.9032 | -26.5509 | -37.606 | -48.35 | -59.5964 | -70.8866 | -82.6281 | -94.613 | -106.7903 | -119.9015 | -133.2352 | -146.8416 | -161.7694 | -176.9004 | -193.3436 | -210.1081 | -228.2124 | -247.5276 | -267.7197 | -290.5305 | -306.3074 | -387.5472 | -311.1345 | -418.0498 | -432.2272 | -470.3841 | -509.5528 | -554.239 | -604.6739 | -660.7135 | -722.231 | -790.2879 | -876.0888 | -964.7341 | -1070.2401 | -1194.0527 | -1338.764 | -1508.2852 | -1714.8794 | -1959.3427 | -2254.8598 | -2646.8245 | -3088.3181 | -3698.0047 | -4331.0572 | -5608.877 | -6597.5671 | -10665.9358 | -11686.8715 | -18911.8711 | -28346.5805 | -51870.1491 | 3.6446e+12 | -1.4713e+13 | 2.2271e+13 | -1.4981e+13 | 3.7784e+12 | -55912.8927 | -29973.454 | -21047.1275 | -14442.5831 | -10283.8333 | -8558.2495 | -6941.539 | -5850.8989 | -5187.0479 | -4605.4042 | -4207.0035 | -4234.3319 | -4472.4195 | -8672.4513
-4.8071 | -15.4013 | -25.71 | -36.4091 | -46.8007 | -57.6711 | -68.5737 | -79.9007 | -91.449 | -103.1662 | -115.7667 | -128.5589 | -141.5884 | -155.8638 | -170.302 | -185.9664 | -201.9057 | -219.09 | -237.409 | -256.7343 | -278.2474 | -300.5146 | -340.3723 | -309.0058 | -409.5374 | -404.3573 | -444.3194 | -480.3835 | -521.3546 | -567.3575 | -618.0908 | -673.4891 | -734.456 | -811.0236 | -889.4521 | -982.199 | -1090.3175 | -1215.6902 | -1361.2707 | -1536.9702 | -1743.613 | -1990.1801 | -2317.3592 | -2678.6512 | -3167.4873 | -3817.6544 | -4485.6839 | -7053.9107 | -3593.2702 | -10622.0317 | -12718.5171 | -18935.1058 | -28303.4894 | -51985.2922 | 3.6458e+12 | -1.4716e+13 | 2.2271e+13 | -1.4978e+13 | 3.7772e+12 | -58136.0323 | -29816.7337 | -20501.1975 | -15199.3567 | -10002.6873 | -8690.7414 | -7065.716 | -5916.2012 | -5752.0196 | -4660.1572 | -4682.1447 | -4950.1588 | -9477.0221
-4.6286 | -14.8291 | -24.7495 | -35.0462 | -45.0376 | -55.4832 | -65.9497 | -76.8124 | -87.8738 | -99.0828 | -111.1164 | -123.3162 | -135.7149 | -149.2794 | -162.9648 | -177.7828 | -192.8214 | -208.9893 | -226.1996 | -244.1428 | -264.318 | -284.9826 | -311.7315 | -329.466 | -349.8729 | -391.2355 | -417.6296 | -450.6322 | -487.7221 | -529.2008 | -574.7302 | -624.1759 | -678.2965 | -745.9941 | -814.6835 | -895.3387 | -988.6624 | -1095.9137 | -1219.1126 | -1366.5357 | -1536.8922 | -1738.7882 | -1996.8921 | -2285.0332 | -2652.5315 | -3110.4568 | -3651.7532 | -3979.8279 | -7017.4639 | -6612.4766 | -9231.2641 | -12215.3721 | -19762.1182 | -27770.9177 | -51972.54 | 3.6469e+12 | -1.4718e+13 | 2.2271e+13 | -1.4976e+13 | 3.776e+12 | -58850.4918 | -30174.0004 | -19888.683 | -16021.2656 | -9859.4652 | -8634.7445 | -6006.9542 | -9429.2893 | -4482.5833 | -5213.4905 | -5299.6973 | -10328.2216
-4.5214 | -14.4835 | -24.1771 | -34.2217 | -43.9708 | -54.1551 | -64.3502 | -74.9208 | -85.6721 | -96.5536 | -108.217 | -120.0258 | -132.0019 | -145.0858 | -158.2555 | -172.488 | -186.8959 | -202.3457 | -218.7486 | -235.8087 | -254.8132 | -274.3854 | -291.4722 | -346.8468 | -304.323 | -383.7435 | -398.9648 | -429.612 | -463.4671 | -502.0177 | -543.5329 | -588.5674 | -637.6244 | -698.7956 | -760.3493 | -832.2118 | -914.8695 | -1009.1845 | -1116.624 | -1244.1594 | -1390.304 | -1561.8617 | -1779.3314 | -2019.6043 | -2325.1026 | -2704.4515 | -3166.9712 | -3652.7726 | -4688.095 | -5668.1702 | -7209.3888 | -9337.7099 | -12178.0084 | -19942.8308 | -27952.9201 | -53047.2536 | 3.648e+12 | -1.472e+13 | 2.2271e+13 | -1.4974e+13 | 3.7749e+12 | -59158.2761 | -30150.9425 | -19881.7958 | -16660.8239 | -10321.6348 | -12058.5533 | 695.2858 | -9765.9846 | -6516.0077 | -6438.8978 | -11651.5307
-4.3874 | -14.0541 | -23.4552 | -33.1987 | -42.6462 | -52.5123 | -62.3798 | -72.6019 | -82.9882 | -93.487 | -104.7281 | -116.0926 | -127.5982 | -140.1531 | -152.765 | -166.3738 | -180.1234 | -194.8414 | -210.4473 | -226.6643 | -244.7354 | -263.5202 | -283.4263 | -323.5247 | -268.7447 | -399.4734 | -370.4339 | -406.9603 | -438.553 | -473.9668 | -512.0151 | -553.0111 | -597.4517 | -652.6915 | -707.8298 | -771.8515 | -845.0767 | -928.0596 | -1021.8332 | -1132.3199 | -1257.7285 | -1403.7416 | -1586.4391 | -1786.7414 | -2038.1805 | -2347.0379 | -2707.7251 | -3162.5573 | -3769.372 | -4577.2512 | -5709.4818 | -6698.6332 | -10765.7467 | -11741.8376 | -19764.7893 | -27932.3139 | -55095.6151 | 3.6491e+12 | -1.4722e+13 | 2.2271e+13 | -1.4972e+13 | 3.7739e+12 | -57334.5351 | -30993.083 | -19663.5241 | -16363.743 | -9454.1118 | -12264.4349 | -6610.4076 | -7061.9722 | -6939.6739 | -12923.181
-4.2798 | -13.7091 | -22.8771 | -32.3766 | -41.5813 | -51.1909 | -60.7927 | -70.7316 | -80.8204 | -91.0044 | -101.9016 | -112.8966 | -124.0123 | -136.1256 | -148.2686 | -161.3489 | -174.5329 | -188.6108 | -203.498 | -218.9077 | -236.0114 | -253.3556 | -272.1395 | -284.758 | -360.2427 | -279.0236 | -382.5729 | -389.5607 | -418.7746 | -451.3933 | -486.2837 | -523.822 | -564.474 | -614.8727 | -664.82 | -722.5503 | -788.2681 | -862.3104 | -945.4056 | -1042.7163 | -1152.2546 | -1279.0045 | -1435.6005 | -1607.0152 | -1819.6161 | -2079.6371 | -2377.504 | -2757.4862 | -3302.9133 | -3776.1395 | -4843.773 | -7085.4708 | -3729.7994 | -10676.9854 | -12676.2919 | -19324.6546 | -27979.4256 | -55926.8894 | 3.6501e+12 | -1.4724e+13 | 2.2271e+13 | -1.497e+13 | 3.7728e+12 | -56071.4465 | -30852.9949 | -20033.6124 | -15622.7748 | -11473.7726 | -9276.5732 | -8303.5606 | -6906.2244 | -16773.7341
-4.2715 | -13.6817 | -22.8289 | -32.3069 | -41.4657 | -51.0548 | -60.606 | -70.4872 | -80.5058 | -90.6058 | -101.3975 | -112.2705 | -123.2402 | -135.1782 | -147.1178 | -159.9562 | -172.8655 | -186.6201 | -201.1384 | -216.1292 | -232.7184 | -249.8021 | -268.0338 | -287.5095 | -322.5122 | -282.5915 | -397.954 | -369.7687 | -405.9904 | -437.0438 | -469.8471 | -505.0347 | -542.7028 | -589.2784 | -635.0301 | -687.6191 | -747.1499 | -813.7633 | -887.9143 | -974.1315 | -1070.2397 | -1180.4429 | -1315.3682 | -1461.0656 | -1639.4885 | -1855.2935 | -2098.1324 | -2401.2395 | -2808.1129 | -3252.4331 | -3715.8695 | -4303.8969 | -7169.8527 | -6831.9986 | -9322.742 | -13106.5214 | -18591.5718 | -28280.9734 | -56271.6654 | 3.6511e+12 | -1.4726e+13 | 2.2271e+13 | -1.4968e+13 | 3.7718e+12 | -57041.9044 | -31048.5876 | -20757.3915 | -16653.9219 | -11710.6259 | -10886.1553 | -13241.0781 | -10403.1361
-4.1387 | -13.2559 | -22.1166 | -31.2852 | -40.1953 | -49.4281 | -58.6766 | -68.2261 | -77.9005 | -87.6439 | -98.0467 | -108.514 | -119.0618 | -130.5296 | -141.9816 | -154.2812 | -166.6301 | -179.7699 | -193.6246 | -207.9092 | -223.7272 | -239.9538 | -257.3874 | -276.3878 | -299.6662 | -331.141 | -278.5212 | -387.7024 | -387.9649 | -416.4075 | -445.7715 | -477.6719 | -512.023 | -554.496 | -595.9576 | -643.452 | -697.0111 | -756.6441 | -822.6206 | -898.9307 | -983.3616 | -1079.5702 | -1196.3096 | -1321.6104 | -1473.579 | -1656.1296 | -1858.4195 | -2111.5264 | -2443.9151 | -2795.5758 | -3277.024 | -3745.2824 | -4918.232 | -5740.6652 | -7309.1287 | -8946.3349 | -14156.4474 | -18098.3108 | -28107.6992 | -54162.5035 | 3.6521e+12 | -1.4728e+13 | 2.2271e+13 | -1.4966e+13 | 3.7709e+12 | -57142.9804 | -31017.1559 | -20885.0917 | -17373.9325 | -11732.219 | -10343.5 | -21443.2494
-4.1358 | -13.2459 | -22.0986 | -31.2559 | -40.1354 | -49.3636 | -58.5775 | -68.0878 | -77.7128 | -87.3944 | -97.7188 | -108.0924 | -118.5259 | -129.854 | -141.14 | -153.2379 | -165.3501 | -178.2014 | -191.7075 | -205.5643 | -220.8338 | -236.3485 | -252.7188 | -270.1268 | -282.8484 | -317.5747 | -338.0468 | -363.5294 | -370.7051 | -403.9256 | -432.7349 | -463.444 | -496.0361 | -536.0447 | -574.7593 | -618.868 | -668.3642 | -723.1584 | -783.3788 | -852.6475 | -928.6927 | -1014.7823 | -1118.3698 | -1228.7285 | -1361.306 | -1519.5377 | -1691.936 | -1908.9601 | -2180.289 | -2479.2458 | -2872.744 | -3264.8201 | -4020.9292 | -4812.3809 | -5887.6136 | -7543.6083 | -8717.1079 | -14597.3061 | -18262.2574 | -29188.8982 | -52988.5492 | 3.653e+12 | -1.473e+13 | 2.2271e+13 | -1.4964e+13 | 3.7699e+12 | -57245.7894 | -32696.5017 | -20731.5131 | -18740.1403 | -13634.3477 | -22672.3634
-4.149 | -13.2877 | -22.1645 | -31.3563 | -40.2441 | -49.4935 | -58.7176 | -68.2323 | -77.8536 | -87.5222 | -97.8243 | -108.1627 | -118.5477 | -129.8132 | -141.0206 | -153.0219 | -165.0222 | -177.7429 | -191.1066 | -204.8148 | -219.9461 | -235.3885 | -251.8873 | -269.8871 | -287.4832 | -330.0618 | -271.4768 | -362.0373 | -378.6691 | -399.1161 | -425.3052 | -453.8265 | -484.3299 | -521.8882 | -558.0295 | -599.0977 | -645.0317 | -695.6477 | -750.9511 | -814.2613 | -883.2636 | -960.9163 | -1053.6326 | -1151.7017 | -1268.4634 | -1406.981 | -1555.47 | -1741.9133 | -1972.0452 | -2223.1166 | -2544.2483 | -2915.4954 | -3382.1561 | -4033.451 | -4882.3707 | -5990.3556 | -7593.6463 | -8829.7898 | -15023.6119 | -18183.6688 | -28899.5658 | -54326.9453 | 3.6539e+12 | -1.4732e+13 | 2.2271e+13 | -1.4962e+13 | 3.769e+12 | -56827.0444 | -33820.6967 | -22014.9722 | -20382.5992 | -26940.0493
-4.1846 | -13.4012 | -22.3529 | -31.6149 | -40.573 | -49.8878 | -59.1702 | -68.7378 | -78.404 | -88.107 | -98.4346 | -108.7861 | -119.1662 | -130.4135 | -141.5801 | -153.5181 | -165.4269 | -178.0212 | -191.2181 | -204.7041 | -219.5367 | -234.5916 | -250.47 | -267.4098 | -284.0122 | -294.6767 | -364.5585 | -302.3925 | -381.8078 | -392.8337 | -418.6108 | -445.9996 | -475.2739 | -511.0682 | -545.2615 | -583.9433 | -627.0278 | -674.2651 | -725.5673 | -784.0181 | -847.2727 | -918.0482 | -1001.9429 | -1090.0484 | -1194.0659 | -1316.7682 | -1446.2679 | -1608.5217 | -1805.2572 | -2019.545 | -2289.0533 | -2589.7521 | -3032.2792 | -3354.7239 | -4233.3336 | -4942.1665 | -6087.0685 | -7624.4921 | -9086.2303 | -14908.9149 | -18471.8871 | -29058.434 | -54184.2813 | 3.6548e+12 | -1.4733e+13 | 2.2271e+13 | -1.496e+13 | 3.7681e+12 | -58110.4387 | -35304.2206 | -24409.3787 | -35632.2455
-4.2981 | -13.7644 | -22.9569 | -32.4652 | -41.6576 | -51.2124 | -60.7268 | -70.5268 | -80.4194 | -90.3397 | -100.8889 | -111.4501 | -122.024 | -133.471 | -144.8161 | -156.929 | -168.9903 | -181.7254 | -195.0499 | -208.6391 | -223.5713 | -238.7118 | -254.6797 | -271.8132 | -288.6157 | -307.1328 | -342.0273 | -303.2774 | -413.6405 | -386.3461 | -419.6285 | -446.647 | -475.3569 | -510.135 | -543.093 | -580.2132 | -621.3936 | -666.3272 | -714.8439 | -769.8746 | -829.0176 | -894.83 | -972.3112 | -1053.1178 | -1147.7216 | -1258.7988 | -1374.1275 | -1518.6354 | -1690.2836 | -1877.8547 | -2108.7473 | -2365.1359 | -2723.0244 | -3102.5639 | -3437.0937 | -4377.0812 | -5067.3395 | -5742.2941 | -9230.5016 | -9038.1324 | -14300.7586 | -19236.1578 | -29980.1905 | -52559.7345 | 3.6557e+12 | -1.4735e+13 | 2.2271e+13 | -1.4958e+13 | 3.7673e+12 | -59561.6368 | -38347.0357 | -44810.3982
-4.4958 | -14.3968 | -24.01 | -33.9506 | -43.5572 | -53.5387 | -63.4716 | -73.6959 | -84.0088 | -94.341 | -105.3195 | -116.2953 | -127.2754 | -139.1457 | -150.8939 | -163.4218 | -175.8754 | -189.0052 | -202.7231 | -216.6865 | -232.0142 | -247.531 | -263.8728 | -281.4418 | -298.4854 | -317.8331 | -342.8731 | -370.2328 | -336.3549 | -427.1916 | -431.6199 | -458.1634 | -485.9782 | -520.2086 | -552.4865 | -588.8087 | -629.0186 | -672.7231 | -719.6786 | -772.742 | -829.4201 | -892.1902 | -965.6614 | -1041.8024 | -1130.3192 | -1233.799 | -1339.755 | -1472.1766 | -1628.2519 | -1797.4535 | -2003.9498 | -2232.1167 | -2542.4394 | -2864.7933 | -3314.5738 | -3706.33 | -4685.2208 | -6666.3866 | -2957.675 | -9410.8074 | -10175.4561 | -14922.1367 | -19098.7531 | -31489.7259 | -53836.6051 | 3.6565e+12 | -1.4737e+13 | 2.2271e+13 | -1.4957e+13 | 3.7665e+12 | -62687.1236 | -64198.3282
-4.8104 | -15.4037 | -25.6873 | -36.3182 | -46.5875 | -57.2531 | -67.8593 | -78.7692 | -89.7644 | -100.7691 | -112.4513 | -124.1162 | -135.7689 | -148.3526 | -160.7848 | -174.0233 | -187.1567 | -200.9773 | -215.389 | -230.0192 | -246.0475 | -262.2224 | -279.1977 | -297.2819 | -314.8175 | -334.3725 | -351.3884 | -406.2174 | -352.9413 | -457.1858 | -445.7735 | -477.7978 | -506.5363 | -541.4321 | -573.968 | -610.3834 | -650.5167 | -693.9141 | -740.261 | -792.4053 | -847.7104 | -908.628 | -979.462 | -1052.3418 | -1136.3792 | -1234.1742 | -1332.5216 | -1455.7786 | -1597.2964 | -1751.4904 | -1935.3789 | -2136.0681 | -2404.4518 | -2673.0201 | -3025.0327 | -3443.1737 | -3885.6158 | -4288.9669 | -6978.5204 | -6288.2449 | -8286.5051 | -10504.2875 | -15629.6913 | -19401.9545 | -31847.3952 | -55438.5371 | 3.6573e+12 | -1.4738e+13 | 2.227e+13 | -1.4955e+13 | 3.7657e+12 | -98278.8782
-5.3885 | -17.2545 | -28.7718 | -40.675 | -52.1687 | -64.1014 | -75.9605 | -88.1511 | -100.4279 | -112.7039 | -125.7249 | -138.7134 | -151.6681 | -165.6486 | -179.437 | -194.1023 | -208.626 | -223.8862 | -239.7746 | -255.8707 | -273.4834 | -291.2236 | -309.8018 | -329.5992 | -348.7323 | -370.0228 | -392.9548 | -421.6319 | -436.8842 | -463.6676 | -500.2631 | -524.0829 | -554.8768 | -591.7555 | -626.036 | -664.3038 | -706.3613 | -751.6628 | -799.7906 | -853.7414 | -910.6037 | -972.9432 | -1045.0283 | -1118.7121 | -1203.0858 | -1300.9232 | -1397.75 | -1519.1215 | -1656.7946 | -1806.0642 | -1981.7783 | -2171.846 | -2422.866 | -2673.8662 | -2998.9669 | -3386.2667 | -3804.9155 | -4366.0876 | -5354.4629 | -6100.309 | -7300.279 | -9312.1434 | -10879.2805 | -17062.4045 | -20405.614 | -33284.9401 | -56819.2743 | 3.6581e+12 | -1.474e+13 | 2.227e+13 | -1.4953e+13 | 3.7649e+12
-6.383 | -20.4384 | -34.0788 | -48.1728 | -61.7773 | -75.896 | -89.9197 | -104.3269 | -118.8257 | -133.3113 | -148.6638 | -163.9632 | -179.2021 | -195.6351 | -211.8176 | -229.0092 | -246.0066 | -263.8394 | -282.3781 | -301.1202 | -321.6014 | -342.1863 | -363.6902 | -386.5631 | -408.5499 | -432.9345 | -459.5289 | -482.0036 | -541.2662 | -505.6388 | -602.8868 | -603.7107 | -643.3018 | -684.9453 | -723.4686 | -766.2558 | -813.1202 | -863.3935 | -916.5248 | -975.8758 | -1038.05 | -1105.9083 | -1183.9649 | -1263.2479 | -1353.4314 | -1457.6715 | -1559.1914 | -1686.5698 | -1829.2312 | -1983.1652 | -2162.0891 | -2353.5868 | -2602.9179 | -2851.189 | -3168.1169 | -3534.5873 | -3978.4583 | -4379.1383 | -5290.1382 | -5943.7152 | -6510.2176 | -10061.6463 | -9688.6304 | -12402.4734 | -18656.4667 | -22707.474 | -36185.6606 | -59913.9266 | 3.6588e+12 | -1.4741e+13 | 1.8514e+13 | -7.4319e+12
-13.9853 | -44.7788 | -74.6583 | -105.5228 | -135.3022 | -166.1937 | -196.8567 | -228.3358 | -259.9885 | -291.5804 | -325.0325 | -358.3263 | -391.4421 | -427.1159 | -462.1825 | -499.3865 | -536.099 | -574.5501 | -614.4552 | -654.7055 | -698.6321 | -742.6851 | -788.5985 | -837.3909 | -884.1805 | -936.024 | -993.027 | -1048.6424 | -1121.6824 | -1156.9452 | -1216.7305 | -1316.6686 | -1376.3618 | -1461.6689 | -1539.9073 | -1626.9492 | -1722.0819 | -1823.7028 | -1930.5004 | -2049.3372 | -2172.9304 | -2307.1276 | -2460.5759 | -2615.2417 | -2789.8193 | -2990.9523 | -3182.9546 | -3424.4618 | -3690.6415 | -3976.7589 | -4303.5579 | -4649.175 | -5098.6039 | -5533.0201 | -6086.4798 | -6719.1591 | -7455.8605 | -8308.6699 | -9372.2889 | -10710.4211 | -13161.8129 | -11558.5053 | -17712.0455 | -20063.8457 | -24216.3785 | -32584.0108 | -41596.5585 | -60586.6607 | -93992.8607 | 3.6596e+12 | -7.328e+12 | 3.6684e+12
zf | Peso Esp | Cu | Fi | E | Nu | Resist
1000 | 1 | 1 | 1 | 20000 | 0.2 | 1000

## PRigTH18
Elemento | ri | ri/Rp | W (mm) | P (kPa) | Rp (m) | q (kPa) | Nº elem | Ep | Nu_p | h
1 | 0.013889 | 0.027778 | -2.2889 | 30.9859 | 0.5 | 60 | 18 | 30000000 | 0.15 | 0.15
2 | 0.041667 | 0.083333 | -2.2888 | 31.0385
3 | 0.069444 | 0.13889 | -2.2886 | 31.1504
4 | 0.097222 | 0.19444 | -2.2884 | 31.6527
5 | 0.125 | 0.25 | -2.2881 | 31.9679
6 | 0.15278 | 0.30556 | -2.2877 | 32.435
7 | 0.18056 | 0.36111 | -2.2872 | 33.1469
8 | 0.20833 | 0.41667 | -2.2867 | 33.9667
9 | 0.23611 | 0.47222 | -2.2862 | 35.043
10 | 0.26389 | 0.52778 | -2.2855 | 36.2662
11 | 0.29167 | 0.58333 | -2.2848 | 38.0091
12 | 0.31944 | 0.63889 | -2.2841 | 40.1368
13 | 0.34722 | 0.69444 | -2.2834 | 42.8331
14 | 0.375 | 0.75 | -2.2826 | 46.7366
15 | 0.40278 | 0.80556 | -2.2818 | 52.3008
16 | 0.43056 | 0.86111 | -2.281 | 61.3661
17 | 0.45833 | 0.91667 | -2.2802 | 75.475
18 | 0.48611 | 0.97222 | -2.2794 | 174.2946
19 | 0.5 | 1 | -2.279 | 0
1 | 0.63889 | 1.2778 | -1.2874
2 | 0.77778 | 1.5556 | -1.0019
3 | 0.91667 | 1.8333 | -0.82827
4 | 1.0556 | 2.1111 | -0.70856
5 | 1.1944 | 2.3889 | -0.62017
6 | 1.3333 | 2.6667 | -0.55191
7 | 1.4722 | 2.9444 | -0.49746
8 | 1.6111 | 3.2222 | -0.45295
9 | 1.75 | 3.5 | -0.41584
10 | 1.8889 | 3.7778 | -0.38441
11 | 2.0278 | 4.0556 | -0.35743
12 | 2.1667 | 4.3333 | -0.33401
13 | 2.3056 | 4.6111 | -0.31349
14 | 2.4444 | 4.8889 | -0.29535
15 | 2.5833 | 5.1667 | -0.2792
16 | 2.7222 | 5.4444 | -0.26473
17 | 2.8611 | 5.7222 | -0.25169
18 | 3 | 6 | -0.23987
Asientos it
60
0.0022889
0.0022888
0.0022886
0.0022884
0.0022881
0.0022877
0.0022872
0.0022867
0.0022862
0.0022855
0.0022848
0.0022841
0.0022834
0.0022826
0.0022818
0.002281
0.0022802
0.0022794
Presiones it
60
30.9859
31.0385
31.1504
31.6527
31.9679
32.435
33.1469
33.9667
35.043
36.2662
38.0091
40.1368
42.8331
46.7366
52.3008
61.3661
75.475
174.2946
86987785166.2404 | -130481677749.3606 | 43493892583.1202 | 0 | 0 | 0 | 0 | 0 | 0 | 0 | 0 | 0 | 0 | 0 | 0 | 0 | 0 | 0
-42419969309.4629 | 99874864450.1279 | -81618168797.9539 | 24163273657.289 | 0 | 0 | 0 | 0 | 0 | 0 | 0 | 0 | 0 | 0 | 0 | 0 | 0 | 0
8698778516.624 | -49177094547.3146 | 91627133708.4399 | -71445967549.8721 | 20297149872.1228 | 0 | 0 | 0 | 0 | 0 | 0 | 0 | 0 | 0 | 0 | 0 | 0 | 0
0 | 10355688710.2667 | -51059885559.1926 | 89354799728.5871 | -67290842558.1413 | 18640239678.4801 | 0 | 0 | 0 | 0 | 0 | 0 | 0 | 0 | 0 | 0 | 0 | 0
0 | 0 | 11276194373.4015 | -52343815856.7775 | 88419682864.4501 | -65071795396.4194 | 17719734015.3453 | 0 | 0 | 0 | 0 | 0 | 0 | 0 | 0 | 0 | 0 | 0
0 | 0 | 0 | 11861970704.4873 | -53242711481.6658 | 87946328253.4717 | -63699545160.5527 | 17133957684.2595 | 0 | 0 | 0 | 0 | 0 | 0 | 0 | 0 | 0 | 0
0 | 0 | 0 | 0 | 12267508164.4698 | -53900487728.558 | 87674079329.2877 | -62769519989.4765 | 16728420224.277 | 0 | 0 | 0 | 0 | 0 | 0 | 0 | 0 | 0
0 | 0 | 0 | 0 | 0 | 12564902301.7903 | -54400657350.3836 | 87503268337.5959 | -62098539375.9591 | 16431026086.9565 | 0 | 0 | 0 | 0 | 0 | 0 | 0 | 0
0 | 0 | 0 | 0 | 0 | 0 | 12792321347.9765 | -54793038705.7043 | 87389112894.8044 | -61592002577.8469 | 16203607040.7703 | 0 | 0 | 0 | 0 | 0 | 0 | 0
0 | 0 | 0 | 0 | 0 | 0 | 0 | 12971862700.2288 | -55108750907.6692 | 87309069691.3235 | -61196247172.401 | 16024065688.518 | 0 | 0 | 0 | 0 | 0 | 0
0 | 0 | 0 | 0 | 0 | 0 | 0 | 0 | 13117205699.6712 | -55368102540.395 | 87250786784.2789 | -60878612632.6307 | 15878722689.0756 | 0 | 0 | 0 | 0 | 0
0 | 0 | 0 | 0 | 0 | 0 | 0 | 0 | 0 | 13237271655.7322 | -55584863461.7515 | 87207036042.5258 | -60618100969.5211 | 15758656733.0146 | 0 | 0 | 0 | 0
0 | 0 | 0 | 0 | 0 | 0 | 0 | 0 | 0 | 0 | 13338127058.8235 | -55768680956.0716 | 87173359107.9284 | -60400606540.6036 | 15657801329.9233 | 0 | 0 | 0
0 | 0 | 0 | 0 | 0 | 0 | 0 | 0 | 0 | 0 | 0 | 13424040920.7161 | -55926506393.8619 | 87146884910.4859 | -60216306905.3708 | 15571887468.0307 | 0 | 0
0 | 0 | 0 | 0 | 0 | 0 | 0 | 0 | 0 | 0 | 0 | 0 | 13498104594.7614 | -56063471200.1207 | 87125696835.1524 | -60058154023.7785 | 15497823793.9854 | 0
0 | 0 | 0 | 0 | 0 | 0 | 0 | 0 | 0 | 0 | 0 | 0 | 0 | 13562611665.7042 | -56183443667.9541 | 87108475815.101 | -59920960535.8937 | 15433316723.0427
0 | 0 | 0 | 0 | 0 | 0 | 0 | 0 | 0 | 0 | 0 | 0 | 0 | 0 | 13619299697.7447 | -56289393886.8724 | 71871533263.2066 | -29201439074.079
0 | 0 | 0 | 0 | 0 | 0 | 0 | 0 | 0 | 0 | 0 | 0 | 0 | 0 | 0 | 13669509097.5521 | -27532827576.5412 | 13863318478.9891
60
60
60
60
60
60
60
60
60
60
60
60
60
60
60
60
60
60
2.4883e-06 | 2.7575e-06 | 2.6949e-06 | 2.6803e-06 | 2.6745e-06 | 2.6716e-06 | 2.6699e-06 | 2.6687e-06 | 2.668e-06 | 2.6674e-06 | 2.6669e-06 | 2.6665e-06 | 2.6662e-06 | 2.666e-06 | 2.6657e-06 | 2.6655e-06 | 2.6653e-06 | 2.6651e-06
9.491e-07 | 3.5261e-06 | 2.9968e-06 | 2.807e-06 | 2.7464e-06 | 2.7183e-06 | 2.7027e-06 | 2.6932e-06 | 2.6869e-06 | 2.6824e-06 | 2.6792e-06 | 2.6768e-06 | 2.6749e-06 | 2.6733e-06 | 2.6721e-06 | 2.6711e-06 | 2.6702e-06 | 2.6695e-06
5.4464e-07 | 1.8235e-06 | 3.9712e-06 | 3.1917e-06 | 2.9229e-06 | 2.8243e-06 | 2.7745e-06 | 2.7453e-06 | 2.7265e-06 | 2.7137e-06 | 2.7045e-06 | 2.6977e-06 | 2.6925e-06 | 2.6884e-06 | 2.6851e-06 | 2.6824e-06 | 2.6802e-06 | 2.6783e-06
3.849e-07 | 1.2101e-06 | 2.2994e-06 | 4.2504e-06 | 3.3503e-06 | 3.0289e-06 | 2.9011e-06 | 2.833e-06 | 2.7915e-06 | 2.764e-06 | 2.7447e-06 | 2.7306e-06 | 2.72e-06 | 2.7117e-06 | 2.7051e-06 | 2.6998e-06 | 2.6955e-06 | 2.6919e-06
2.981e-07 | 9.1853e-07 | 1.6303e-06 | 2.6215e-06 | 4.4706e-06 | 3.481e-06 | 3.1244e-06 | 2.9738e-06 | 2.8905e-06 | 2.8382e-06 | 2.8027e-06 | 2.7775e-06 | 2.7587e-06 | 2.7443e-06 | 2.733e-06 | 2.7239e-06 | 2.7165e-06 | 2.7104e-06
2.4338e-07 | 7.4296e-07 | 1.2868e-06 | 1.9332e-06 | 2.8632e-06 | 4.6426e-06 | 3.5979e-06 | 3.2104e-06 | 3.0417e-06 | 2.9457e-06 | 2.8842e-06 | 2.8416e-06 | 2.8108e-06 | 2.7875e-06 | 2.7696e-06 | 2.7554e-06 | 2.7439e-06 | 2.7344e-06
2.0568e-07 | 6.2466e-07 | 1.0689e-06 | 1.565e-06 | 2.168e-06 | 3.0556e-06 | 4.7835e-06 | 3.6987e-06 | 3.2886e-06 | 3.1051e-06 | 2.9984e-06 | 2.9287e-06 | 2.8799e-06 | 2.844e-06 | 2.8168e-06 | 2.7954e-06 | 2.7784e-06 | 2.7645e-06
1.7812e-07 | 5.3925e-07 | 9.1619e-07 | 1.3238e-06 | 1.7869e-06 | 2.3587e-06 | 3.2158e-06 | 4.905e-06 | 3.7885e-06 | 3.36e-06 | 3.1642e-06 | 3.0483e-06 | 2.9716e-06 | 2.9172e-06 | 2.8768e-06 | 2.8458e-06 | 2.8214e-06 | 2.8016e-06
1.5708e-07 | 4.7457e-07 | 8.0266e-07 | 1.1506e-06 | 1.5319e-06 | 1.9706e-06 | 2.5187e-06 | 3.3511e-06 | 5.0119e-06 | 3.8688e-06 | 3.4259e-06 | 3.2195e-06 | 3.0957e-06 | 3.0128e-06 | 2.9533e-06 | 2.9089e-06 | 2.8744e-06 | 2.8471e-06
1.4049e-07 | 4.2384e-07 | 7.1466e-07 | 1.0191e-06 | 1.3455e-06 | 1.707e-06 | 2.1268e-06 | 2.6562e-06 | 3.4692e-06 | 5.1091e-06 | 3.9423e-06 | 3.487e-06 | 3.2714e-06 | 3.1408e-06 | 3.0523e-06 | 2.9883e-06 | 2.9401e-06 | 2.9025e-06
1.2707e-07 | 3.8296e-07 | 6.4432e-07 | 9.1546e-07 | 1.202e-06 | 1.5118e-06 | 1.8576e-06 | 2.2622e-06 | 2.7766e-06 | 3.5739e-06 | 5.1908e-06 | 4.0098e-06 | 3.5438e-06 | 3.3203e-06 | 3.1836e-06 | 3.0902e-06 | 3.0222e-06 | 2.9705e-06
1.1599e-07 | 3.4931e-07 | 5.8675e-07 | 8.3147e-07 | 1.0874e-06 | 1.3598e-06 | 1.6563e-06 | 1.9894e-06 | 2.3815e-06 | 2.8835e-06 | 3.6676e-06 | 5.2678e-06 | 4.0723e-06 | 3.597e-06 | 3.3665e-06 | 3.2243e-06 | 3.1265e-06 | 3.0548e-06
1.0669e-07 | 3.2111e-07 | 5.3872e-07 | 7.6191e-07 | 9.9356e-07 | 1.2373e-06 | 1.4983e-06 | 1.7839e-06 | 2.1064e-06 | 2.4881e-06 | 2.9795e-06 | 3.7524e-06 | 5.3408e-06 | 4.1311e-06 | 3.6469e-06 | 3.4103e-06 | 3.2632e-06 | 3.1614e-06
9.8773e-08 | 2.9714e-07 | 4.9802e-07 | 7.0329e-07 | 9.1509e-07 | 1.1361e-06 | 1.3699e-06 | 1.6214e-06 | 1.8978e-06 | 2.2114e-06 | 2.5841e-06 | 3.0667e-06 | 3.8305e-06 | 5.404e-06 | 4.1846e-06 | 3.694e-06 | 3.4519e-06 | 3.3004e-06
9.1949e-08 | 2.7651e-07 | 4.6309e-07 | 6.5317e-07 | 8.4843e-07 | 1.0509e-06 | 1.2631e-06 | 1.4885e-06 | 1.732e-06 | 2.0006e-06 | 2.3065e-06 | 2.6716e-06 | 3.1463e-06 | 3.9004e-06 | 5.4669e-06 | 4.2336e-06 | 3.7385e-06 | 3.4916e-06
8.6006e-08 | 2.5856e-07 | 4.3276e-07 | 6.0981e-07 | 7.9103e-07 | 9.7799e-07 | 1.1726e-06 | 1.3774e-06 | 1.5957e-06 | 1.8322e-06 | 2.0941e-06 | 2.3933e-06 | 2.7517e-06 | 3.2196e-06 | 3.9653e-06 | 5.5242e-06 | 4.2814e-06 | 3.7808e-06
8.0785e-08 | 2.428e-07 | 4.0619e-07 | 5.7191e-07 | 7.4104e-07 | 9.1485e-07 | 1.0948e-06 | 1.2828e-06 | 1.4812e-06 | 1.6933e-06 | 1.9238e-06 | 2.1799e-06 | 2.4731e-06 | 2.8257e-06 | 3.2875e-06 | 4.0264e-06 | 5.5775e-06 | 4.3275e-06
7.6161e-08 | 2.2886e-07 | 3.827e-07 | 5.3849e-07 | 6.9711e-07 | 8.5957e-07 | 1.0271e-06 | 1.2009e-06 | 1.3832e-06 | 1.5761e-06 | 1.7828e-06 | 2.0081e-06 | 2.2589e-06 | 2.547e-06 | 2.8943e-06 | 3.3508e-06 | 4.0853e-06 | 5.6275e-06
576942.9839 | -401023.4101 | -49253.0718 | -32785.9428 | -18861.8455 | -12679.4465 | -9059.4966 | -6844.4528 | -5371.7066 | -4347.0793 | -3634.0085 | -3104.2552 | -2716.388 | -2456.4595 | -2289.541 | -2257.802 | -2367.4358 | -4485.5878
-142107.9753 | 573416.7149 | -291285.1074 | -36099.0576 | -24328.8982 | -14656.3551 | -10058.6535 | -7395.2725 | -5700.2151 | -4554.6765 | -3772.7631 | -3199.6457 | -2784.585 | -2507.2189 | -2328.2476 | -2289.1037 | -2394.2673 | -4524.6677
-6508.6472 | -183350.3068 | 579185.3483 | -267262.2388 | -30036.9277 | -20958.2992 | -12549.9178 | -8714.2956 | -6454.6224 | -5019.0058 | -4076.5354 | -3406.0026 | -2930.3403 | -2614.9882 | -2409.6789 | -2354.6616 | -2450.1999 | -4605.8174
-4423.3514 | -13214.7091 | -197215.9981 | 584491.5616 | -256260.7735 | -28289.3 | -19114.359 | -11493.9153 | -7972.7801 | -5913.0274 | -4670.7623 | -3789.0693 | -3205.5654 | -2820.0488 | -2567.7791 | -2485.2161 | -2565.2828 | -4782.6154
-1923.2263 | -8098.2535 | -14906.7734 | -204415.1413 | 583900.4623 | -248038.7791 | -26642.1593 | -18119.1366 | -10751.6024 | -7456.593 | -5511.1134 | -4391.523 | -3590.7207 | -3113.9409 | -2766.3098 | -2645.925 | -2700.2622 | -4976.4986
-1064.5905 | -3931.8003 | -9470.3192 | -16269.9198 | -207611.2935 | 583961.5931 | -244655.8582 | -25152.5005 | -17350.3404 | -10209.1865 | -7113.3773 | -5293.9649 | -4208.7295 | -3460.4427 | -3084.0847 | -2884.7176 | -2888.3687 | -5246.1237
-647.565 | -2301.9118 | -4789.4712 | -10364.1354 | -16926.5698 | -210645.2321 | 585132.0026 | -242253.4758 | -24363.2362 | -16869.3924 | -9922.7052 | -6873.0432 | -5143.4021 | -4150.2962 | -3512.5246 | -3183.6193 | -3166.6211 | -5630.8445
-423.8331 | -1466.6472 | -2884.2797 | -5320.2516 | -10827.2699 | -17297.6096 | -213076.7801 | 585532.6846 | -240189.4819 | -23819.3683 | -16522.6607 | -9686.4072 | -6716.2665 | -5096.8722 | -4147.1922 | -3676.1181 | -3531.3064 | -6091.076
-294.234 | -1000.1463 | -1890.1721 | -3272.5494 | -5639.0782 | -11259.1479 | -17632.2375 | -214511.6027 | 585253.1271 | -237988.5639 | -23718.1315 | -16260.0948 | -9559.7924 | -6691.3349 | -5137.4788 | -4344.8114 | -4034.0565 | -6775.3313
-213.1049 | -715.2921 | -1315.6092 | -2174.0395 | -3500.247 | -5886.6413 | -11510.0529 | -17998.4973 | -215259.2498 | 584464.1286 | -236824.15 | -23281.5145 | -16001.2039 | -9518.2245 | -6728.1076 | -5351.8461 | -4753.9007 | -7636.5432
-161.1921 | -536.0541 | -966.7348 | -1545.4694 | -2370.7947 | -3708.3517 | -6102.6459 | -11793.2833 | -18429.9459 | -216400.4117 | 585488.2956 | -236378.7273 | -23131.4012 | -15992.4602 | -9621.8901 | -7023.4251 | -5858.776 | -8890.1488
-125.883 | -415.7319 | -738.723 | -1156.4573 | -1692.9745 | -2538.5025 | -3867.0851 | -6293.7918 | -12002.2678 | -18523.2056 | -217775.7104 | 585608.0421 | -235400.419 | -23192.5155 | -16077.5883 | -9969.3899 | -7621.2081 | -10688.482
-101.3768 | -332.9494 | -584.9363 | -895.921 | -1295.6828 | -1833.2651 | -2671.7663 | -4022.0332 | -6473.2405 | -12151.5217 | -18776.9462 | -218366.281 | 585054.0855 | -235146.0709 | -23172.5311 | -16413.9538 | -10651.1527 | -13433.2248
-84.8007 | -277.2874 | -482.6731 | -729.3521 | -1025.9501 | -1430.3344 | -1981.9196 | -2825.2662 | -4198.5862 | -6669.2496 | -12428.8499 | -19130.6807 | -219346.1157 | 585209.0545 | -234576.8682 | -24200.7433 | -17313.7765 | -18040.2787
-73.7542 | -240.3023 | -415.1989 | -620.0867 | -858.4895 | -1166.0585 | -1570.8679 | -2146.7888 | -3007.5528 | -4402.3017 | -6948.6874 | -12763.7107 | -19503.6039 | -219735.7633 | 583305.1066 | -233837.4711 | -25773.9481 | -27306.6875
-67.9414 | -220.6942 | -378.9454 | -560.4454 | -765.1639 | -1020.0758 | -1340.4311 | -1773.4848 | -2376.4646 | -3272.2159 | -4744.9655 | -7367.1842 | -13199.0441 | -20629.5822 | -220165.7735 | 581111.8896 | -235329.6833 | -40955.606
-67.1711 | -217.651 | -371.8135 | -545.5257 | -736.421 | -967.0347 | -1243.8018 | -1613.7585 | -2078.9371 | -2739.8208 | -3730.5973 | -5313.1731 | -8051.7108 | -14211.5945 | -22160.4196 | -222510.3913 | 577932.7178 | -258195.6501
-119.3841 | -385.8387 | -655.6514 | -954.1085 | -1273.3007 | -1646.6923 | -2084.9252 | -2598.2173 | -3281.9576 | -4132.3983 | -5316.5295 | -6999.9734 | -9559.3632 | -13863.1261 | -22547.9398 | -35667.4478 | -244511.4945 | 432319.3679
86988362109.2243 | -130482078772.7707 | 43493843330.0484 | -32785.9428 | -18861.8455 | -12679.4465 | -9059.4966 | -6844.4528 | -5371.7066 | -4347.0793 | -3634.0085 | -3104.2552 | -2716.388 | -2456.4595 | -2289.541 | -2257.802 | -2367.4358 | -4485.5878
-42420111417.4382 | 99875437866.8428 | -81618460083.0613 | 24163237558.2314 | -24328.8982 | -14656.3551 | -10058.6535 | -7395.2725 | -5700.2151 | -4554.6765 | -3772.7631 | -3199.6457 | -2784.585 | -2507.2189 | -2328.2476 | -2289.1037 | -2394.2673 | -4524.6677
8698772007.9768 | -49177277897.6214 | 91627712893.7882 | -71446234812.1109 | 20297119835.1951 | -20958.2992 | -12549.9178 | -8714.2956 | -6454.6224 | -5019.0058 | -4076.5354 | -3406.0026 | -2930.3403 | -2614.9882 | -2409.6789 | -2354.6616 | -2450.1999 | -4605.8174
-4423.3514 | 10355675495.5576 | -51060082775.1907 | 89355384220.1486 | -67291098818.9148 | 18640211389.1801 | -19114.359 | -11493.9153 | -7972.7801 | -5913.0274 | -4670.7623 | -3789.0693 | -3205.5654 | -2820.0488 | -2567.7791 | -2485.2161 | -2565.2828 | -4782.6154
-1923.2263 | -8098.2535 | 11276179466.6281 | -52344020271.9188 | 88420266764.9125 | -65072043435.1986 | 17719707373.186 | -18119.1366 | -10751.6024 | -7456.593 | -5511.1134 | -4391.523 | -3590.7207 | -3113.9409 | -2766.3098 | -2645.925 | -2700.2622 | -4976.4986
-1064.5905 | -3931.8003 | -9470.3192 | 11861954434.5675 | -53242919092.9593 | 87946912215.0648 | -63699789816.4109 | 17133932531.759 | -17350.3404 | -10209.1865 | -7113.3773 | -5293.9649 | -4208.7295 | -3460.4427 | -3084.0847 | -2884.7176 | -2888.3687 | -5246.1237
-647.565 | -2301.9118 | -4789.4712 | -10364.1354 | 12267491237.9 | -53900698373.7901 | 87674664461.2903 | -62769762242.9523 | 16728395861.0408 | -16869.3924 | -9922.7052 | -6873.0432 | -5143.4021 | -4150.2962 | -3512.5246 | -3183.6193 | -3166.6211 | -5630.8445
-423.8331 | -1466.6472 | -2884.2797 | -5320.2516 | -10827.2699 | 12564885004.1807 | -54400870427.1637 | 87503853870.2805 | -62098779565.441 | 16431002267.5882 | -16522.6607 | -9686.4072 | -6716.2665 | -5096.8722 | -4147.1922 | -3676.1181 | -3531.3064 | -6091.076
-294.234 | -1000.1463 | -1890.1721 | -3272.5494 | -5639.0782 | -11259.1479 | 12792303715.7391 | -54793253217.307 | 87389698147.9314 | -61592240566.4107 | 16203583322.6388 | -16260.0948 | -9559.7924 | -6691.3349 | -5137.4788 | -4344.8114 | -4034.0565 | -6775.3313
-213.1049 | -715.2921 | -1315.6092 | -2174.0395 | -3500.247 | -5886.6413 | -11510.0529 | 12971844701.7315 | -55108966166.9191 | 87309654155.4521 | -61196483996.551 | 16024042407.0034 | -16001.2039 | -9518.2245 | -6728.1076 | -5351.8461 | -4753.9007 | -7636.5432
-161.1921 | -536.0541 | -966.7348 | -1545.4694 | -2370.7947 | -3708.3517 | -6102.6459 | -11793.2833 | 13117187269.7253 | -55368318940.8068 | 87251372272.5745 | -60878849011.358 | 15878699557.6745 | -15992.4602 | -9621.8901 | -7023.4251 | -5858.776 | -8890.1488
-125.883 | -415.7319 | -738.723 | -1156.4573 | -1692.9745 | -2538.5025 | -3867.0851 | -6293.7918 | -12002.2678 | 13237253132.5266 | -55585081237.4619 | 87207621650.5679 | -60618336369.9401 | 15758633540.4991 | -16077.5883 | -9969.3899 | -7621.2081 | -10688.482
-101.3768 | -332.9494 | -584.9363 | -895.921 | -1295.6828 | -1833.2651 | -2671.7663 | -4022.0332 | -6473.2405 | -12151.5217 | 13338108281.8774 | -55768899322.3526 | 87173944162.0138 | -60400841686.6745 | 15657778157.3922 | -16413.9538 | -10651.1527 | -13433.2248
-84.8007 | -277.2874 | -482.6731 | -729.3521 | -1025.9501 | -1430.3344 | -1981.9196 | -2825.2662 | -4198.5862 | -6669.2496 | -12428.8499 | 13424021790.0354 | -55926725739.9776 | 87147470119.5404 | -60216541482.239 | 15571863267.2874 | -17313.7765 | -18040.2787
-73.7542 | -240.3023 | -415.1989 | -620.0867 | -858.4895 | -1166.0585 | -1570.8679 | -2146.7888 | -3007.5528 | -4402.3017 | -6948.6874 | -12763.7107 | 13498085091.1575 | -56063690935.884 | 87126280140.259 | -60058387861.2496 | 15497798020.0373 | -27306.6875
-67.9414 | -220.6942 | -378.9454 | -560.4454 | -765.1639 | -1020.0758 | -1340.4311 | -1773.4848 | -2376.4646 | -3272.2159 | -4744.9655 | -7367.1842 | -13199.0441 | 13562591036.1219 | -56183663833.7276 | 87109056926.9906 | -59921195865.577 | 15433275767.4367
-67.1711 | -217.651 | -371.8135 | -545.5257 | -736.421 | -967.0347 | -1243.8018 | -1613.7585 | -2078.9371 | -2739.8208 | -3730.5973 | -5313.1731 | -8051.7108 | -14211.5945 | 13619277537.3251 | -56289616397.2637 | 71872111195.9244 | -29201697269.7291
-119.3841 | -385.8387 | -655.6514 | -954.1085 | -1273.3007 | -1646.6923 | -2084.9252 | -2598.2173 | -3281.9576 | -4132.3983 | -5316.5295 | -6999.9734 | -9559.3632 | -13863.1261 | -22547.9398 | 13669473430.1043 | -27533072088.0357 | 13863750798.3571
zf | Peso Esp | Cu | Fi | E | Nu | Resist
1000 | 1 | 1 | 1 | 20000 | 0.2 | 1000

## PRigTH9
Elemento | ri | ri/Rp | W (mm) | P (kPa) | Rp (m) | q (kPa) | Nº elem | Ep | Nu_p | h
1 | 0.027778 | 0.055556 | -2.3091 | 31.5458 | 0.5 | 60 | 9 | 30000000 | 0.15 | 0.15
2 | 0.083333 | 0.16667 | -2.3088 | 31.8931
3 | 0.13889 | 0.27778 | -2.3082 | 32.6415
4 | 0.19444 | 0.38889 | -2.3073 | 34.2568
5 | 0.25 | 0.5 | -2.3062 | 36.3548
6 | 0.30556 | 0.61111 | -2.305 | 39.7255
7 | 0.36111 | 0.72222 | -2.3036 | 45.8091
8 | 0.41667 | 0.83333 | -2.3021 | 55.1555
9 | 0.47222 | 0.94444 | -2.3006 | 125.84
10 | 0.5 | 1 | -2.2999 | 0
1 | 0.63889 | 1.2778 | -1.282
2 | 0.77778 | 1.5556 | -0.99945
3 | 0.91667 | 1.8333 | -0.82686
4 | 1.0556 | 2.1111 | -0.70762
5 | 1.1944 | 2.3889 | -0.61948
6 | 1.3333 | 2.6667 | -0.55138
7 | 1.4722 | 2.9444 | -0.49703
8 | 1.6111 | 3.2222 | -0.45259
9 | 1.75 | 3.5 | -0.41553
10 | 1.8889 | 3.7778 | -0.38414
11 | 2.0278 | 4.0556 | -0.35719
12 | 2.1667 | 4.3333 | -0.3338
13 | 2.3056 | 4.6111 | -0.31329
14 | 2.4444 | 4.8889 | -0.29517
15 | 2.5833 | 5.1667 | -0.27904
16 | 2.7222 | 5.4444 | -0.26458
17 | 2.8611 | 5.7222 | -0.25155
18 | 3 | 6 | -0.23974
Asientos it
60
0.0023091
0.0023088
0.0023082
0.0023073
0.0023062
0.002305
0.0023036
0.0023021
0.0023006
Presiones it
60
31.5458
31.8931
32.6415
34.2568
36.3548
39.7255
45.8091
55.1555
125.84
5436736572.89 | -8155104859.335 | 2718368286.445 | 0 | 0 | 0 | 0 | 0 | 0
-2651248081.8414 | 6242179028.133 | -5101135549.8721 | 1510204603.5806 | 0 | 0 | 0 | 0 | 0
543673657.289 | -3073568409.2072 | 5726695856.7775 | -4465372971.867 | 1268571867.0077 | 0 | 0 | 0 | 0
0 | 647230544.3917 | -3191242847.4495 | 5584674983.0367 | -4205677659.8838 | 1165014979.905 | 0 | 0 | 0
0 | 0 | 704762148.3376 | -3271488491.0486 | 5526230179.0281 | -4066987212.2762 | 1107483375.9591 | 0 | 0
0 | 0 | 0 | 741373169.0305 | -3327669467.6041 | 5496645515.842 | -3981221572.5345 | 1070872355.2662 | 0
0 | 0 | 0 | 0 | 766719260.2794 | -3368780483.0349 | 5479629958.0805 | -3923094999.3423 | 1045526264.0173
0 | 0 | 0 | 0 | 0 | 785306393.8619 | -3400041084.399 | 4465854246.1951 | -1851119555.658
0 | 0 | 0 | 0 | 0 | 0 | 799520084.2485 | -1633393933.5342 | 833873849.2856
60
60
60
60
60
60
60
60
60
4.9764e-06 | 5.5146e-06 | 5.3891e-06 | 5.3598e-06 | 5.348e-06 | 5.3418e-06 | 5.3382e-06 | 5.3357e-06 | 5.3339e-06
1.8981e-06 | 7.0518e-06 | 5.993e-06 | 5.6132e-06 | 5.4917e-06 | 5.4352e-06 | 5.4039e-06 | 5.3845e-06 | 5.3717e-06
1.0892e-06 | 3.6467e-06 | 7.9418e-06 | 6.3825e-06 | 5.8448e-06 | 5.6472e-06 | 5.5473e-06 | 5.4887e-06 | 5.451e-06
7.6969e-07 | 2.4199e-06 | 4.5982e-06 | 8.4999e-06 | 6.6995e-06 | 6.0566e-06 | 5.8007e-06 | 5.6642e-06 | 5.5809e-06
5.9608e-07 | 1.8367e-06 | 3.26e-06 | 5.2423e-06 | 8.94e-06 | 6.9606e-06 | 6.2471e-06 | 5.9458e-06 | 5.7789e-06
4.8664e-07 | 1.4856e-06 | 2.573e-06 | 3.8655e-06 | 5.7253e-06 | 9.2838e-06 | 7.1943e-06 | 6.419e-06 | 6.0814e-06
4.1124e-07 | 1.249e-06 | 2.1371e-06 | 3.1292e-06 | 4.3349e-06 | 6.1099e-06 | 9.5654e-06 | 7.3955e-06 | 6.5751e-06
3.5611e-07 | 1.0781e-06 | 1.8318e-06 | 2.6467e-06 | 3.5728e-06 | 4.7161e-06 | 6.43e-06 | 9.8082e-06 | 7.575e-06
3.1403e-07 | 9.4878e-07 | 1.6047e-06 | 2.3003e-06 | 3.0627e-06 | 3.9399e-06 | 5.0359e-06 | 6.7005e-06 | 1.0022e-05
288447.8256 | -200589.3745 | -24762.8587 | -16602.1205 | -9733.1112 | -6778.9861 | -5200.6796 | -4460.4921 | -6780.7116
-71078.2305 | 286628.7913 | -145782.2242 | -18263.8605 | -12474.226 | -7778.6823 | -5717.9688 | -4763.8552 | -7072.871
-3279.8141 | -91758.8256 | 289445.7548 | -133856.6776 | -15344.6891 | -10954.0433 | -7002.0808 | -5484.1425 | -7730.3486
-2239.5842 | -6698.9836 | -98768.9633 | 291998.4763 | -128488.4625 | -14666.749 | -10358.7342 | -6991.455 | -9030.4981
-993.0642 | -4152.42 | -7634.9646 | -102486.8546 | 291545.181 | -124611.397 | -14233.6414 | -10479.7801 | -11260.6869
-569.5747 | -2088.3929 | -4950.7025 | -8467.0228 | -104288.4144 | 291272.7276 | -123425.832 | -14290.8446 | -16003.3997
-372.0606 | -1309.7111 | -2674.5437 | -5614.285 | -9094.1818 | -106253.295 | 291108.6051 | -123413.8256 | -22505.4081
-277.1739 | -948.0353 | -1821.0247 | -3246.5079 | -6271.9533 | -9919.9028 | -108540.5439 | 289608.1702 | -134602.4635
-370.4617 | -1237.9329 | -2258.3896 | -3697.5026 | -5901.3691 | -10333.4807 | -16636.3586 | -119720.67 | 215012.8524
5437025020.7156 | -8155305448.7095 | 2718343523.5863 | -16602.1205 | -9733.1112 | -6778.9861 | -5200.6796 | -4460.4921 | -6780.7116
-2651319160.0719 | 6242465656.9243 | -5101281332.0963 | 1510186339.7201 | -12474.226 | -7778.6823 | -5717.9688 | -4763.8552 | -7072.871
543670377.4749 | -3073660168.0328 | 5726985302.5323 | -4465506828.5446 | 1268556522.3186 | -10954.0433 | -7002.0808 | -5484.1425 | -7730.3486
-2239.5842 | 647223845.408 | -3191341616.4128 | 5584966981.513 | -4205806148.3464 | 1165000313.156 | -10358.7342 | -6991.455 | -9030.4981
-993.0642 | -4152.42 | 704754513.373 | -3271590977.9032 | 5526521724.2092 | -4067111823.6732 | 1107469142.3177 | -10479.7801 | -11260.6869
-569.5747 | -2088.3929 | -4950.7025 | 741364702.0077 | -3327773756.0186 | 5496936788.5695 | -3981344998.3666 | 1070858064.4216 | -16003.3997
-372.0606 | -1309.7111 | -2674.5437 | -5614.285 | 766710166.0976 | -3368886736.3298 | 5479921066.6856 | -3923218413.1679 | 1045503758.6092
-277.1739 | -948.0353 | -1821.0247 | -3246.5079 | -6271.9533 | 785296473.9591 | -3400149624.9429 | 4466143854.3653 | -1851254158.1215
-370.4617 | -1237.9329 | -2258.3896 | -3697.5026 | -5901.3691 | -10333.4807 | 799503447.89 | -1633513654.2041 | 834088862.138
zf | Peso Esp | Cu | Fi | E | Nu | Resist
1000 | 1 | 1 | 1 | 20000 | 0.2 | 1000

## PFlex36TH
Elemento | ri | ri/Rp | W (mm) | P (kPa) | Rp (m) | q (kPa) | Nº elem | Ep | Nu_p | h
1 | 0.069444 | 0.013889 | -28.6815 | 60.0626 | 5 | 60 | 36 | 200000000 | 0.3 | 0.01
2 | 0.20833 | 0.041667 | -28.6704 | 60.008
3 | 0.34722 | 0.069444 | -28.6476 | 59.8597
4 | 0.48611 | 0.097222 | -28.6131 | 60.1369
5 | 0.625 | 0.125 | -28.5685 | 60.0086
6 | 0.76389 | 0.15278 | -28.513 | 59.9514
7 | 0.90278 | 0.18056 | -28.4457 | 60.0239
8 | 1.0417 | 0.20833 | -28.3669 | 59.988
9 | 1.1806 | 0.23611 | -28.2764 | 60.0461
10 | 1.3194 | 0.26389 | -28.1741 | 59.934
11 | 1.4583 | 0.29167 | -28.0593 | 60.0389
12 | 1.5972 | 0.31944 | -27.9325 | 60.0409
13 | 1.7361 | 0.34722 | -27.7935 | 59.9477
14 | 1.875 | 0.375 | -27.6411 | 60.0125
15 | 2.0139 | 0.40278 | -27.4756 | 60.0134
16 | 2.1528 | 0.43056 | -27.2968 | 60.0152
17 | 2.2917 | 0.45833 | -27.1044 | 60.0312
18 | 2.4306 | 0.48611 | -26.8976 | 59.9756
19 | 2.5694 | 0.51389 | -26.6753 | 60.0269
20 | 2.7083 | 0.54167 | -26.4369 | 59.9114
21 | 2.8472 | 0.56944 | -26.1815 | 60.099
22 | 2.9861 | 0.59722 | -25.9096 | 60.029
23 | 3.125 | 0.625 | -25.6202 | 59.9834
24 | 3.2639 | 0.65278 | -25.3114 | 60.0399
25 | 3.4028 | 0.68056 | -24.9821 | 60.006
26 | 3.5417 | 0.70833 | -24.6303 | 60.0203
27 | 3.6806 | 0.73611 | -24.254 | 60.0044
28 | 3.8194 | 0.76389 | -23.8512 | 60.1255
29 | 3.9583 | 0.79167 | -23.4196 | 60.0831
30 | 4.0972 | 0.81944 | -22.9549 | 60.1193
31 | 4.2361 | 0.84722 | -22.4511 | 60.3161
32 | 4.375 | 0.875 | -21.9006 | 60.3165
33 | 4.5139 | 0.90278 | -21.2898 | 60.0023
34 | 4.6528 | 0.93056 | -20.5996 | 58.99
35 | 4.7917 | 0.95833 | -19.8122 | 54.9699
36 | 4.9306 | 0.98611 | -18.9304 | 64.9267
37 | 5 | 1 | -18.4925 | 0
1 | 6.3889 | 1.2778 | -12.319
2 | 7.7778 | 1.5556 | -9.7142
3 | 9.1667 | 1.8333 | -8.0685
4 | 10.5556 | 2.1111 | -6.9137
5 | 11.9444 | 2.3889 | -6.0525
6 | 13.3333 | 2.6667 | -5.3834
7 | 14.7222 | 2.9444 | -4.8474
8 | 16.1111 | 3.2222 | -4.4079
9 | 17.5 | 3.5 | -4.0407
10 | 18.8889 | 3.7778 | -3.7291
11 | 20.2778 | 4.0556 | -3.4614
12 | 21.6667 | 4.3333 | -3.2287
13 | 23.0556 | 4.6111 | -3.0246
14 | 24.4444 | 4.8889 | -2.8442
15 | 25.8333 | 5.1667 | -2.6834
16 | 27.2222 | 5.4444 | -2.5393
17 | 28.6111 | 5.7222 | -2.4093
18 | 30 | 6 | -2.2915
Asientos it
60
0.028682
0.02867
0.028648
0.028613
0.028569
0.028513
0.028446
0.028367
0.028276
0.028174
0.028059
0.027933
0.027793
0.027641
0.027476
0.027297
0.027104
0.026898
0.026675
0.026437
0.026181
0.02591
0.02562
0.025311
0.024982
0.02463
0.024254
0.023851
0.02342
0.022955
0.022451
0.021901
0.02129
0.0206
0.019812
0.01893
Presiones it
60
60.0626
60.008
59.8597
60.1369
60.0086
59.9514
60.0239
59.988
60.0461
59.934
60.0389
60.0409
59.9477
60.0125
60.0134
60.0152
60.0312
59.9756
60.0269
59.9114
60.099
60.029
59.9834
60.0399
60.006
60.0203
60.0044
60.1255
60.0831
60.1193
60.3161
60.3165
60.0023
58.99
54.9699
64.9267
295317.0989 | -442975.6484 | 147658.5495 | 0 | 0 | 0 | 0 | 0 | 0 | 0 | 0 | 0 | 0 | 0 | 0 | 0 | 0 | 0 | 0 | 0 | 0 | 0 | 0 | 0 | 0 | 0 | 0 | 0 | 0 | 0 | 0 | 0 | 0 | 0 | 0 | 0
-144012.6593 | 339067.7802 | -277087.6484 | 82032.5275 | 0 | 0 | 0 | 0 | 0 | 0 | 0 | 0 | 0 | 0 | 0 | 0 | 0 | 0 | 0 | 0 | 0 | 0 | 0 | 0 | 0 | 0 | 0 | 0 | 0 | 0 | 0 | 0 | 0 | 0 | 0 | 0
29531.7099 | -166952.5999 | 311067.3442 | -242553.7772 | 68907.3231 | 0 | 0 | 0 | 0 | 0 | 0 | 0 | 0 | 0 | 0 | 0 | 0 | 0 | 0 | 0 | 0 | 0 | 0 | 0 | 0 | 0 | 0 | 0 | 0 | 0 | 0 | 0 | 0 | 0 | 0 | 0
0 | 35156.7975 | -173344.5362 | 303352.9383 | -228447.4351 | 63282.2355 | 0 | 0 | 0 | 0 | 0 | 0 | 0 | 0 | 0 | 0 | 0 | 0 | 0 | 0 | 0 | 0 | 0 | 0 | 0 | 0 | 0 | 0 | 0 | 0 | 0 | 0 | 0 | 0 | 0 | 0
0 | 0 | 38281.8462 | -177703.3846 | 300178.2857 | -220913.9341 | 60157.1868 | 0 | 0 | 0 | 0 | 0 | 0 | 0 | 0 | 0 | 0 | 0 | 0 | 0 | 0 | 0 | 0 | 0 | 0 | 0 | 0 | 0 | 0 | 0 | 0 | 0 | 0 | 0 | 0 | 0
0 | 0 | 0 | 40270.5135 | -180755.0688 | 298571.2818 | -216255.246 | 58168.5195 | 0 | 0 | 0 | 0 | 0 | 0 | 0 | 0 | 0 | 0 | 0 | 0 | 0 | 0 | 0 | 0 | 0 | 0 | 0 | 0 | 0 | 0 | 0 | 0 | 0 | 0 | 0 | 0
0 | 0 | 0 | 0 | 41647.2832 | -182988.1705 | 297647.0168 | -213097.8793 | 56791.7498 | 0 | 0 | 0 | 0 | 0 | 0 | 0 | 0 | 0 | 0 | 0 | 0 | 0 | 0 | 0 | 0 | 0 | 0 | 0 | 0 | 0 | 0 | 0 | 0 | 0 | 0 | 0
0 | 0 | 0 | 0 | 0 | 42656.9143 | -184686.2094 | 297067.1262 | -210819.9497 | 55782.1187 | 0 | 0 | 0 | 0 | 0 | 0 | 0 | 0 | 0 | 0 | 0 | 0 | 0 | 0 | 0 | 0 | 0 | 0 | 0 | 0 | 0 | 0 | 0 | 0 | 0 | 0
0 | 0 | 0 | 0 | 0 | 0 | 43428.9851 | -186018.3151 | 296679.5769 | -209100.2947 | 55010.0478 | 0 | 0 | 0 | 0 | 0 | 0 | 0 | 0 | 0 | 0 | 0 | 0 | 0 | 0 | 0 | 0 | 0 | 0 | 0 | 0 | 0 | 0 | 0 | 0 | 0
0 | 0 | 0 | 0 | 0 | 0 | 0 | 44038.5147 | -187090.1347 | 296407.8361 | -207756.7344 | 54400.5182 | 0 | 0 | 0 | 0 | 0 | 0 | 0 | 0 | 0 | 0 | 0 | 0 | 0 | 0 | 0 | 0 | 0 | 0 | 0 | 0 | 0 | 0 | 0 | 0
0 | 0 | 0 | 0 | 0 | 0 | 0 | 0 | 44531.9435 | -187970.6143 | 296209.9699 | -206678.3886 | 53907.0895 | 0 | 0 | 0 | 0 | 0 | 0 | 0 | 0 | 0 | 0 | 0 | 0 | 0 | 0 | 0 | 0 | 0 | 0 | 0 | 0 | 0 | 0 | 0
0 | 0 | 0 | 0 | 0 | 0 | 0 | 0 | 0 | 44939.5585 | -188706.5016 | 296061.4394 | -205793.9708 | 53499.4744 | 0 | 0 | 0 | 0 | 0 | 0 | 0 | 0 | 0 | 0 | 0 | 0 | 0 | 0 | 0 | 0 | 0 | 0 | 0 | 0 | 0 | 0
0 | 0 | 0 | 0 | 0 | 0 | 0 | 0 | 0 | 0 | 45281.9552 | -189330.5484 | 295947.1087 | -205055.5933 | 53157.0778 | 0 | 0 | 0 | 0 | 0 | 0 | 0 | 0 | 0 | 0 | 0 | 0 | 0 | 0 | 0 | 0 | 0 | 0 | 0 | 0 | 0
0 | 0 | 0 | 0 | 0 | 0 | 0 | 0 | 0 | 0 | 0 | 45573.6264 | -189866.3541 | 295857.2308 | -204429.9096 | 52865.4066 | 0 | 0 | 0 | 0 | 0 | 0 | 0 | 0 | 0 | 0 | 0 | 0 | 0 | 0 | 0 | 0 | 0 | 0 | 0 | 0
0 | 0 | 0 | 0 | 0 | 0 | 0 | 0 | 0 | 0 | 0 | 0 | 45825.0671 | -190331.3395 | 295785.2988 | -203892.9923 | 52613.9659 | 0 | 0 | 0 | 0 | 0 | 0 | 0 | 0 | 0 | 0 | 0 | 0 | 0 | 0 | 0 | 0 | 0 | 0 | 0
0 | 0 | 0 | 0 | 0 | 0 | 0 | 0 | 0 | 0 | 0 | 0 | 0 | 46044.0638 | -190738.6371 | 295726.8347 | -203427.2306 | 52394.9692 | 0 | 0 | 0 | 0 | 0 | 0 | 0 | 0 | 0 | 0 | 0 | 0 | 0 | 0 | 0 | 0 | 0 | 0
0 | 0 | 0 | 0 | 0 | 0 | 0 | 0 | 0 | 0 | 0 | 0 | 0 | 0 | 46236.5155 | -191098.3303 | 295678.6748 | -203019.3774 | 52202.5175 | 0 | 0 | 0 | 0 | 0 | 0 | 0 | 0 | 0 | 0 | 0 | 0 | 0 | 0 | 0 | 0 | 0
0 | 0 | 0 | 0 | 0 | 0 | 0 | 0 | 0 | 0 | 0 | 0 | 0 | 0 | 0 | 46406.9727 | -191418.287 | 295638.5325 | -202659.2784 | 52032.0603 | 0 | 0 | 0 | 0 | 0 | 0 | 0 | 0 | 0 | 0 | 0 | 0 | 0 | 0 | 0 | 0
0 | 0 | 0 | 0 | 0 | 0 | 0 | 0 | 0 | 0 | 0 | 0 | 0 | 0 | 0 | 0 | 46559.0021 | -191704.7355 | 295604.7221 | -202339.0195 | 51880.0309 | 0 | 0 | 0 | 0 | 0 | 0 | 0 | 0 | 0 | 0 | 0 | 0 | 0 | 0 | 0
0 | 0 | 0 | 0 | 0 | 0 | 0 | 0 | 0 | 0 | 0 | 0 | 0 | 0 | 0 | 0 | 0 | 46695.4387 | -191962.6693 | 295575.9787 | -202052.3424 | 51743.5943 | 0 | 0 | 0 | 0 | 0 | 0 | 0 | 0 | 0 | 0 | 0 | 0 | 0 | 0
0 | 0 | 0 | 0 | 0 | 0 | 0 | 0 | 0 | 0 | 0 | 0 | 0 | 0 | 0 | 0 | 0 | 0 | 46818.5645 | -192196.1381 | 295551.3381 | -201794.233 | 51620.4685 | 0 | 0 | 0 | 0 | 0 | 0 | 0 | 0 | 0 | 0 | 0 | 0 | 0
0 | 0 | 0 | 0 | 0 | 0 | 0 | 0 | 0 | 0 | 0 | 0 | 0 | 0 | 0 | 0 | 0 | 0 | 0 | 46930.2366 | -192408.4606 | 295530.0552 | -201560.6275 | 51508.7963 | 0 | 0 | 0 | 0 | 0 | 0 | 0 | 0 | 0 | 0 | 0 | 0
0 | 0 | 0 | 0 | 0 | 0 | 0 | 0 | 0 | 0 | 0 | 0 | 0 | 0 | 0 | 0 | 0 | 0 | 0 | 0 | 47031.9824 | -192602.3821 | 295511.5464 | -201348.1973 | 51407.0505 | 0 | 0 | 0 | 0 | 0 | 0 | 0 | 0 | 0 | 0 | 0
0 | 0 | 0 | 0 | 0 | 0 | 0 | 0 | 0 | 0 | 0 | 0 | 0 | 0 | 0 | 0 | 0 | 0 | 0 | 0 | 0 | 47125.069 | -192780.1926 | 295495.3498 | -201154.1901 | 51313.964 | 0 | 0 | 0 | 0 | 0 | 0 | 0 | 0 | 0 | 0
0 | 0 | 0 | 0 | 0 | 0 | 0 | 0 | 0 | 0 | 0 | 0 | 0 | 0 | 0 | 0 | 0 | 0 | 0 | 0 | 0 | 0 | 47210.5566 | -192943.818 | 295481.0956 | -200976.3106 | 51228.4763 | 0 | 0 | 0 | 0 | 0 | 0 | 0 | 0 | 0
0 | 0 | 0 | 0 | 0 | 0 | 0 | 0 | 0 | 0 | 0 | 0 | 0 | 0 | 0 | 0 | 0 | 0 | 0 | 0 | 0 | 0 | 0 | 47289.3394 | -193094.8891 | 295468.4853 | -200812.6292 | 51149.6936 | 0 | 0 | 0 | 0 | 0 | 0 | 0 | 0
0 | 0 | 0 | 0 | 0 | 0 | 0 | 0 | 0 | 0 | 0 | 0 | 0 | 0 | 0 | 0 | 0 | 0 | 0 | 0 | 0 | 0 | 0 | 0 | 47362.1762 | -193234.7962 | 295457.2755 | -200661.5123 | 51076.8567 | 0 | 0 | 0 | 0 | 0 | 0 | 0
0 | 0 | 0 | 0 | 0 | 0 | 0 | 0 | 0 | 0 | 0 | 0 | 0 | 0 | 0 | 0 | 0 | 0 | 0 | 0 | 0 | 0 | 0 | 0 | 0 | 47429.7159 | -193364.7317 | 295447.2662 | -200521.5675 | 51009.3171 | 0 | 0 | 0 | 0 | 0 | 0
0 | 0 | 0 | 0 | 0 | 0 | 0 | 0 | 0 | 0 | 0 | 0 | 0 | 0 | 0 | 0 | 0 | 0 | 0 | 0 | 0 | 0 | 0 | 0 | 0 | 0 | 47492.5159 | -193485.7244 | 295438.2919 | -200391.6005 | 50946.5171 | 0 | 0 | 0 | 0 | 0
0 | 0 | 0 | 0 | 0 | 0 | 0 | 0 | 0 | 0 | 0 | 0 | 0 | 0 | 0 | 0 | 0 | 0 | 0 | 0 | 0 | 0 | 0 | 0 | 0 | 0 | 0 | 47551.0583 | -193598.6661 | 295430.2147 | -200270.5816 | 50887.9747 | 0 | 0 | 0 | 0
0 | 0 | 0 | 0 | 0 | 0 | 0 | 0 | 0 | 0 | 0 | 0 | 0 | 0 | 0 | 0 | 0 | 0 | 0 | 0 | 0 | 0 | 0 | 0 | 0 | 0 | 0 | 0 | 47605.7618 | -193704.334 | 295422.9189 | -200157.6178 | 50833.2711 | 0 | 0 | 0
0 | 0 | 0 | 0 | 0 | 0 | 0 | 0 | 0 | 0 | 0 | 0 | 0 | 0 | 0 | 0 | 0 | 0 | 0 | 0 | 0 | 0 | 0 | 0 | 0 | 0 | 0 | 0 | 0 | 47656.9922 | -193803.4086 | 295416.3068 | -200051.9312 | 50782.0408 | 0 | 0
0 | 0 | 0 | 0 | 0 | 0 | 0 | 0 | 0 | 0 | 0 | 0 | 0 | 0 | 0 | 0 | 0 | 0 | 0 | 0 | 0 | 0 | 0 | 0 | 0 | 0 | 0 | 0 | 0 | 0 | 47705.0698 | -193896.4879 | 295410.2956 | -199952.8407 | 50733.9631 | 0
0 | 0 | 0 | 0 | 0 | 0 | 0 | 0 | 0 | 0 | 0 | 0 | 0 | 0 | 0 | 0 | 0 | 0 | 0 | 0 | 0 | 0 | 0 | 0 | 0 | 0 | 0 | 0 | 0 | 0 | 0 | 47750.2772 | -193984.0998 | 295404.8147 | -199859.7478 | 50688.7558
0 | 0 | 0 | 0 | 0 | 0 | 0 | 0 | 0 | 0 | 0 | 0 | 0 | 0 | 0 | 0 | 0 | 0 | 0 | 0 | 0 | 0 | 0 | 0 | 0 | 0 | 0 | 0 | 0 | 0 | 0 | 0 | 47792.8638 | -194066.7122 | 245197.1684 | -98923.32
0 | 0 | 0 | 0 | 0 | 0 | 0 | 0 | 0 | 0 | 0 | 0 | 0 | 0 | 0 | 0 | 0 | 0 | 0 | 0 | 0 | 0 | 0 | 0 | 0 | 0 | 0 | 0 | 0 | 0 | 0 | 0 | 0 | 47833.0512 | -96136.7556 | 48303.7044
60
60
60
60
60
60
60
60
60
60
60
60
60
60
60
60
60
60
60
60
60
60
60
60
60
60
60
60
60
60
60
60
60
60
60
60
1.244e-05 | 1.3784e-05 | 1.3468e-05 | 1.3393e-05 | 1.3362e-05 | 1.3345e-05 | 1.3334e-05 | 1.3326e-05 | 1.3319e-05 | 1.3314e-05 | 1.3309e-05 | 1.3305e-05 | 1.3301e-05 | 1.3297e-05 | 1.3294e-05 | 1.329e-05 | 1.3287e-05 | 1.3283e-05 | 1.328e-05 | 1.3277e-05 | 1.3274e-05 | 1.327e-05 | 1.3267e-05 | 1.3264e-05 | 1.3261e-05 | 1.3258e-05 | 1.3255e-05 | 1.3252e-05 | 1.3249e-05 | 1.3246e-05 | 1.3242e-05 | 1.3239e-05 | 1.3236e-05 | 1.3233e-05 | 1.323e-05 | 1.3227e-05
4.7443e-06 | 1.7627e-05 | 1.4978e-05 | 1.4027e-05 | 1.3721e-05 | 1.3578e-05 | 1.3498e-05 | 1.3448e-05 | 1.3414e-05 | 1.3389e-05 | 1.3371e-05 | 1.3356e-05 | 1.3344e-05 | 1.3334e-05 | 1.3326e-05 | 1.3318e-05 | 1.3311e-05 | 1.3305e-05 | 1.33e-05 | 1.3294e-05 | 1.329e-05 | 1.3285e-05 | 1.328e-05 | 1.3276e-05 | 1.3272e-05 | 1.3268e-05 | 1.3264e-05 | 1.3261e-05 | 1.3257e-05 | 1.3253e-05 | 1.325e-05 | 1.3246e-05 | 1.3243e-05 | 1.3239e-05 | 1.3236e-05 | 1.3232e-05
2.722e-06 | 9.1139e-06 | 1.985e-05 | 1.595e-05 | 1.4604e-05 | 1.4108e-05 | 1.3857e-05 | 1.3708e-05 | 1.3612e-05 | 1.3546e-05 | 1.3497e-05 | 1.3461e-05 | 1.3432e-05 | 1.3409e-05 | 1.3391e-05 | 1.3375e-05 | 1.3361e-05 | 1.335e-05 | 1.3339e-05 | 1.333e-05 | 1.3322e-05 | 1.3314e-05 | 1.3307e-05 | 1.3301e-05 | 1.3295e-05 | 1.3289e-05 | 1.3283e-05 | 1.3278e-05 | 1.3273e-05 | 1.3269e-05 | 1.3264e-05 | 1.326e-05 | 1.3255e-05 | 1.3251e-05 | 1.3247e-05 | 1.3243e-05
1.9233e-06 | 6.0469e-06 | 1.1491e-05 | 2.1243e-05 | 1.6741e-05 | 1.5131e-05 | 1.449e-05 | 1.4147e-05 | 1.3937e-05 | 1.3797e-05 | 1.3698e-05 | 1.3625e-05 | 1.357e-05 | 1.3526e-05 | 1.3491e-05 | 1.3462e-05 | 1.3438e-05 | 1.3417e-05 | 1.34e-05 | 1.3384e-05 | 1.337e-05 | 1.3358e-05 | 1.3347e-05 | 1.3338e-05 | 1.3328e-05 | 1.332e-05 | 1.3312e-05 | 1.3305e-05 | 1.3298e-05 | 1.3292e-05 | 1.3286e-05 | 1.328e-05 | 1.3274e-05 | 1.3269e-05 | 1.3264e-05 | 1.3259e-05
1.4893e-06 | 4.589e-06 | 8.1455e-06 | 1.3099e-05 | 2.2342e-05 | 1.7392e-05 | 1.5606e-05 | 1.4851e-05 | 1.4432e-05 | 1.4168e-05 | 1.3988e-05 | 1.386e-05 | 1.3763e-05 | 1.3689e-05 | 1.363e-05 | 1.3582e-05 | 1.3543e-05 | 1.351e-05 | 1.3482e-05 | 1.3458e-05 | 1.3437e-05 | 1.3418e-05 | 1.3402e-05 | 1.3387e-05 | 1.3374e-05 | 1.3362e-05 | 1.3351e-05 | 1.3341e-05 | 1.3332e-05 | 1.3323e-05 | 1.3315e-05 | 1.3307e-05 | 1.33e-05 | 1.3293e-05 | 1.3287e-05 | 1.3281e-05
1.2157e-06 | 3.7112e-06 | 6.428e-06 | 9.6574e-06 | 1.4305e-05 | 2.32e-05 | 1.7974e-05 | 1.6034e-05 | 1.5188e-05 | 1.4706e-05 | 1.4395e-05 | 1.4181e-05 | 1.4024e-05 | 1.3905e-05 | 1.3813e-05 | 1.374e-05 | 1.368e-05 | 1.363e-05 | 1.3588e-05 | 1.3553e-05 | 1.3522e-05 | 1.3495e-05 | 1.3472e-05 | 1.3451e-05 | 1.3433e-05 | 1.3416e-05 | 1.3401e-05 | 1.3387e-05 | 1.3374e-05 | 1.3363e-05 | 1.3352e-05 | 1.3342e-05 | 1.3333e-05 | 1.3324e-05 | 1.3315e-05 | 1.3308e-05
1.0272e-06 | 3.1197e-06 | 5.3383e-06 | 7.8168e-06 | 1.0829e-05 | 1.5265e-05 | 2.3902e-05 | 1.8475e-05 | 1.6422e-05 | 1.5502e-05 | 1.4966e-05 | 1.4616e-05 | 1.4369e-05 | 1.4188e-05 | 1.4049e-05 | 1.394e-05 | 1.3852e-05 | 1.3781e-05 | 1.3721e-05 | 1.367e-05 | 1.3627e-05 | 1.359e-05 | 1.3558e-05 | 1.3529e-05 | 1.3504e-05 | 1.3482e-05 | 1.3461e-05 | 1.3443e-05 | 1.3426e-05 | 1.3411e-05 | 1.3397e-05 | 1.3384e-05 | 1.3372e-05 | 1.3361e-05 | 1.335e-05 | 1.334e-05
8.8937e-07 | 2.6926e-06 | 4.5749e-06 | 6.6105e-06 | 8.9238e-06 | 1.178e-05 | 1.6063e-05 | 2.4507e-05 | 1.8922e-05 | 1.6777e-05 | 1.5796e-05 | 1.5214e-05 | 1.4828e-05 | 1.4553e-05 | 1.4349e-05 | 1.4192e-05 | 1.4067e-05 | 1.3966e-05 | 1.3883e-05 | 1.3814e-05 | 1.3755e-05 | 1.3705e-05 | 1.3661e-05 | 1.3623e-05 | 1.359e-05 | 1.356e-05 | 1.3533e-05 | 1.351e-05 | 1.3488e-05 | 1.3468e-05 | 1.345e-05 | 1.3434e-05 | 1.3419e-05 | 1.3405e-05 | 1.3391e-05 | 1.3379e-05
7.8417e-07 | 2.3692e-06 | 4.0073e-06 | 5.7443e-06 | 7.6487e-06 | 9.8398e-06 | 1.2578e-05 | 1.6738e-05 | 2.5039e-05 | 1.9321e-05 | 1.7104e-05 | 1.607e-05 | 1.5449e-05 | 1.5031e-05 | 1.4732e-05 | 1.4507e-05 | 1.4332e-05 | 1.4193e-05 | 1.408e-05 | 1.3987e-05 | 1.3908e-05 | 1.3841e-05 | 1.3784e-05 | 1.3734e-05 | 1.3691e-05 | 1.3652e-05 | 1.3618e-05 | 1.3588e-05 | 1.356e-05 | 1.3535e-05 | 1.3512e-05 | 1.3492e-05 | 1.3473e-05 | 1.3455e-05 | 1.3439e-05 | 1.3424e-05
7.0123e-07 | 2.1156e-06 | 3.5673e-06 | 5.087e-06 | 6.7168e-06 | 8.5216e-06 | 1.0618e-05 | 1.3263e-05 | 1.7326e-05 | 2.5523e-05 | 1.9686e-05 | 1.7407e-05 | 1.6327e-05 | 1.5671e-05 | 1.5226e-05 | 1.4904e-05 | 1.4661e-05 | 1.4471e-05 | 1.4318e-05 | 1.4194e-05 | 1.409e-05 | 1.4003e-05 | 1.3928e-05 | 1.3864e-05 | 1.3808e-05 | 1.3759e-05 | 1.3716e-05 | 1.3678e-05 | 1.3643e-05 | 1.3612e-05 | 1.3584e-05 | 1.3558e-05 | 1.3535e-05 | 1.3514e-05 | 1.3494e-05 | 1.3475e-05
6.3414e-07 | 1.9112e-06 | 3.2156e-06 | 4.5689e-06 | 5.999e-06 | 7.5458e-06 | 9.2722e-06 | 1.1293e-05 | 1.3863e-05 | 1.7847e-05 | 2.5929e-05 | 2.0022e-05 | 1.7689e-05 | 1.6569e-05 | 1.5883e-05 | 1.5413e-05 | 1.5071e-05 | 1.4811e-05 | 1.4606e-05 | 1.4441e-05 | 1.4306e-05 | 1.4193e-05 | 1.4097e-05 | 1.4016e-05 | 1.3945e-05 | 1.3883e-05 | 1.3829e-05 | 1.3781e-05 | 1.3738e-05 | 1.37e-05 | 1.3665e-05 | 1.3634e-05 | 1.3606e-05 | 1.358e-05 | 1.3556e-05 | 1.3533e-05
5.7876e-07 | 1.7429e-06 | 2.9277e-06 | 4.1489e-06 | 5.4261e-06 | 6.7858e-06 | 8.2661e-06 | 9.9289e-06 | 1.1887e-05 | 1.4395e-05 | 1.8313e-05 | 2.6311e-05 | 2.0332e-05 | 1.7952e-05 | 1.6798e-05 | 1.6084e-05 | 1.5593e-05 | 1.5232e-05 | 1.4956e-05 | 1.4738e-05 | 1.4561e-05 | 1.4416e-05 | 1.4294e-05 | 1.4191e-05 | 1.4102e-05 | 1.4025e-05 | 1.3958e-05 | 1.3899e-05 | 1.3847e-05 | 1.38e-05 | 1.3758e-05 | 1.372e-05 | 1.3685e-05 | 1.3654e-05 | 1.3625e-05 | 1.3599e-05
5.3226e-07 | 1.602e-06 | 2.6876e-06 | 3.8011e-06 | 4.9569e-06 | 6.1733e-06 | 7.4757e-06 | 8.9014e-06 | 1.0511e-05 | 1.2417e-05 | 1.4872e-05 | 1.8735e-05 | 2.6674e-05 | 2.0623e-05 | 1.82e-05 | 1.7014e-05 | 1.6276e-05 | 1.5765e-05 | 1.5387e-05 | 1.5097e-05 | 1.4866e-05 | 1.4679e-05 | 1.4524e-05 | 1.4394e-05 | 1.4284e-05 | 1.4189e-05 | 1.4106e-05 | 1.4033e-05 | 1.3969e-05 | 1.3912e-05 | 1.3861e-05 | 1.3816e-05 | 1.3775e-05 | 1.3737e-05 | 1.3703e-05 | 1.3671e-05
4.9266e-07 | 1.4821e-06 | 2.4841e-06 | 3.508e-06 | 4.5646e-06 | 5.6674e-06 | 6.8339e-06 | 8.0887e-06 | 9.4687e-06 | 1.1034e-05 | 1.2895e-05 | 1.5306e-05 | 1.9123e-05 | 2.6987e-05 | 2.0888e-05 | 1.8433e-05 | 1.722e-05 | 1.646e-05 | 1.593e-05 | 1.5537e-05 | 1.5234e-05 | 1.4992e-05 | 1.4795e-05 | 1.4631e-05 | 1.4493e-05 | 1.4375e-05 | 1.4274e-05 | 1.4186e-05 | 1.4108e-05 | 1.4039e-05 | 1.3978e-05 | 1.3924e-05 | 1.3874e-05 | 1.383e-05 | 1.3789e-05 | 1.3752e-05
4.5854e-07 | 1.3789e-06 | 2.3094e-06 | 3.2574e-06 | 4.2313e-06 | 5.2412e-06 | 6.3e-06 | 7.4246e-06 | 8.6393e-06 | 9.9802e-06 | 1.1507e-05 | 1.333e-05 | 1.5701e-05 | 1.9469e-05 | 2.7299e-05 | 2.113e-05 | 1.8653e-05 | 1.7416e-05 | 1.6635e-05 | 1.6089e-05 | 1.5682e-05 | 1.5366e-05 | 1.5114e-05 | 1.4907e-05 | 1.4735e-05 | 1.459e-05 | 1.4466e-05 | 1.4358e-05 | 1.4265e-05 | 1.4182e-05 | 1.4109e-05 | 1.4044e-05 | 1.3986e-05 | 1.3933e-05 | 1.3884e-05 | 1.3842e-05
4.2883e-07 | 1.2892e-06 | 2.1578e-06 | 3.0406e-06 | 3.9443e-06 | 4.8767e-06 | 5.8475e-06 | 6.8691e-06 | 7.9581e-06 | 9.1382e-06 | 1.0445e-05 | 1.1939e-05 | 1.3728e-05 | 1.6066e-05 | 1.9791e-05 | 2.7584e-05 | 2.1367e-05 | 1.8862e-05 | 1.7602e-05 | 1.6803e-05 | 1.6242e-05 | 1.5822e-05 | 1.5495e-05 | 1.5233e-05 | 1.5017e-05 | 1.4838e-05 | 1.4685e-05 | 1.4555e-05 | 1.4442e-05 | 1.4343e-05 | 1.4256e-05 | 1.4179e-05 | 1.411e-05 | 1.4048e-05 | 1.3992e-05 | 1.3941e-05
4.0272e-07 | 1.2104e-06 | 2.0249e-06 | 2.8511e-06 | 3.6944e-06 | 4.561e-06 | 5.4584e-06 | 6.3958e-06 | 7.3855e-06 | 8.4436e-06 | 9.5938e-06 | 1.0872e-05 | 1.2336e-05 | 1.4096e-05 | 1.6402e-05 | 2.0095e-05 | 2.7848e-05 | 2.1595e-05 | 1.9061e-05 | 1.7781e-05 | 1.6965e-05 | 1.6389e-05 | 1.5957e-05 | 1.562e-05 | 1.5348e-05 | 1.5125e-05 | 1.4938e-05 | 1.4779e-05 | 1.4643e-05 | 1.4524e-05 | 1.442e-05 | 1.4329e-05 | 1.4248e-05 | 1.4175e-05 | 1.4109e-05 | 1.405e-05
3.796e-07 | 1.1407e-06 | 1.9075e-06 | 2.684e-06 | 3.4747e-06 | 4.2846e-06 | 5.1196e-06 | 5.9867e-06 | 6.8956e-06 | 7.8575e-06 | 8.8887e-06 | 1.0013e-05 | 1.1264e-05 | 1.2702e-05 | 1.4437e-05 | 1.6717e-05 | 2.0387e-05 | 2.8095e-05 | 2.1812e-05 | 1.9254e-05 | 1.7951e-05 | 1.712e-05 | 1.6532e-05 | 1.6089e-05 | 1.5741e-05 | 1.5461e-05 | 1.523e-05 | 1.5036e-05 | 1.4871e-05 | 1.4729e-05 | 1.4605e-05 | 1.4497e-05 | 1.4401e-05 | 1.4316e-05 | 1.4239e-05 | 1.4171e-05
3.5899e-07 | 1.0786e-06 | 1.8029e-06 | 2.5355e-06 | 3.28e-06 | 4.0405e-06 | 4.8218e-06 | 5.6293e-06 | 6.4707e-06 | 7.3542e-06 | 8.2917e-06 | 9.2992e-06 | 1.04e-05 | 1.1628e-05 | 1.3043e-05 | 1.4754e-05 | 1.7012e-05 | 2.0653e-05 | 2.8329e-05 | 2.2014e-05 | 1.9431e-05 | 1.8115e-05 | 1.727e-05 | 1.6669e-05 | 1.6215e-05 | 1.5859e-05 | 1.5571e-05 | 1.5332e-05 | 1.5132e-05 | 1.4961e-05 | 1.4814e-05 | 1.4685e-05 | 1.4572e-05 | 1.4472e-05 | 1.4383e-05 | 1.4303e-05
3.4049e-07 | 1.0228e-06 | 1.7093e-06 | 2.4027e-06 | 3.1062e-06 | 3.8232e-06 | 4.5576e-06 | 5.314e-06 | 6.0978e-06 | 6.9162e-06 | 7.7775e-06 | 8.6934e-06 | 9.6797e-06 | 1.0759e-05 | 1.1967e-05 | 1.3361e-05 | 1.5051e-05 | 1.7288e-05 | 2.0904e-05 | 2.855e-05 | 2.2206e-05 | 1.9602e-05 | 1.8272e-05 | 1.7414e-05 | 1.6802e-05 | 1.6338e-05 | 1.5973e-05 | 1.5678e-05 | 1.5432e-05 | 1.5226e-05 | 1.5049e-05 | 1.4897e-05 | 1.4764e-05 | 1.4647e-05 | 1.4543e-05 | 1.445e-05
3.238e-07 | 9.7255e-07 | 1.6248e-06 | 2.2831e-06 | 2.95e-06 | 3.6284e-06 | 4.3216e-06 | 5.0332e-06 | 5.7678e-06 | 6.5307e-06 | 7.3286e-06 | 8.1701e-06 | 9.0667e-06 | 1.0034e-05 | 1.1095e-05 | 1.2284e-05 | 1.3659e-05 | 1.533e-05 | 1.7543e-05 | 2.1141e-05 | 2.8762e-05 | 2.238e-05 | 1.9768e-05 | 1.8394e-05 | 1.7553e-05 | 1.693e-05 | 1.6458e-05 | 1.6085e-05 | 1.5782e-05 | 1.553e-05 | 1.5318e-05 | 1.5136e-05 | 1.4979e-05 | 1.4841e-05 | 1.472e-05 | 1.4612e-05
3.0866e-07 | 9.2698e-07 | 1.5484e-06 | 2.1749e-06 | 2.8089e-06 | 3.4528e-06 | 4.1093e-06 | 4.7815e-06 | 5.473e-06 | 6.1883e-06 | 6.9324e-06 | 7.7122e-06 | 8.536e-06 | 9.4152e-06 | 1.0365e-05 | 1.1409e-05 | 1.2581e-05 | 1.3939e-05 | 1.5593e-05 | 1.7787e-05 | 2.1348e-05 | 2.8961e-05 | 2.2547e-05 | 1.9927e-05 | 1.8569e-05 | 1.7688e-05 | 1.7055e-05 | 1.6574e-05 | 1.6193e-05 | 1.5883e-05 | 1.5626e-05 | 1.5408e-05 | 1.5221e-05 | 1.5059e-05 | 1.4917e-05 | 1.4792e-05
2.9486e-07 | 8.8548e-07 | 1.4788e-06 | 2.0765e-06 | 2.6808e-06 | 3.2936e-06 | 3.9172e-06 | 4.5544e-06 | 5.208e-06 | 5.8816e-06 | 6.5797e-06 | 7.307e-06 | 8.0704e-06 | 8.8782e-06 | 9.7417e-06 | 1.0676e-05 | 1.1705e-05 | 1.2861e-05 | 1.4204e-05 | 1.5841e-05 | 1.8019e-05 | 2.1561e-05 | 2.915e-05 | 2.2724e-05 | 2.0084e-05 | 1.871e-05 | 1.7818e-05 | 1.7175e-05 | 1.6686e-05 | 1.6299e-05 | 1.5982e-05 | 1.5719e-05 | 1.5496e-05 | 1.5304e-05 | 1.5138e-05 | 1.4992e-05
2.8225e-07 | 8.4752e-07 | 1.4151e-06 | 1.9867e-06 | 2.5639e-06 | 3.1485e-06 | 3.7426e-06 | 4.3484e-06 | 4.9683e-06 | 5.6052e-06 | 6.2631e-06 | 6.9455e-06 | 7.6577e-06 | 8.4063e-06 | 9.1995e-06 | 1.0049e-05 | 1.0969e-05 | 1.1983e-05 | 1.3125e-05 | 1.4454e-05 | 1.6076e-05 | 1.8239e-05 | 2.1764e-05 | 2.9333e-05 | 2.2886e-05 | 2.0231e-05 | 1.8846e-05 | 1.7944e-05 | 1.7293e-05 | 1.6796e-05 | 1.6401e-05 | 1.6079e-05 | 1.581e-05 | 1.5582e-05 | 1.5386e-05 | 1.5215e-05
2.7066e-07 | 8.1266e-07 | 1.3567e-06 | 1.9043e-06 | 2.4568e-06 | 3.0158e-06 | 3.5831e-06 | 4.1606e-06 | 4.7504e-06 | 5.3549e-06 | 5.9768e-06 | 6.6203e-06 | 7.2886e-06 | 7.9871e-06 | 8.7221e-06 | 9.5021e-06 | 1.0338e-05 | 1.1246e-05 | 1.2247e-05 | 1.3375e-05 | 1.4691e-05 | 1.63e-05 | 1.8452e-05 | 2.1967e-05 | 2.95e-05 | 2.305e-05 | 2.037e-05 | 1.8977e-05 | 1.8066e-05 | 1.7407e-05 | 1.6902e-05 | 1.6502e-05 | 1.6174e-05 | 1.5899e-05 | 1.5667e-05 | 1.5466e-05
2.5998e-07 | 7.8056e-07 | 1.303e-06 | 1.8284e-06 | 2.3583e-06 | 2.8939e-06 | 3.4368e-06 | 3.9886e-06 | 4.5512e-06 | 5.1266e-06 | 5.7171e-06 | 6.3259e-06 | 6.956e-06 | 7.6115e-06 | 8.2974e-06 | 9.0201e-06 | 9.788e-06 | 1.0612e-05 | 1.1507e-05 | 1.2496e-05 | 1.3613e-05 | 1.4917e-05 | 1.6513e-05 | 1.8651e-05 | 2.2161e-05 | 2.9658e-05 | 2.32e-05 | 2.0507e-05 | 1.9105e-05 | 1.8184e-05 | 1.7518e-05 | 1.7006e-05 | 1.6599e-05 | 1.6266e-05 | 1.5987e-05 | 1.5749e-05
2.5011e-07 | 7.5088e-07 | 1.2533e-06 | 1.7584e-06 | 2.2674e-06 | 2.7816e-06 | 3.3021e-06 | 3.8306e-06 | 4.3685e-06 | 4.9176e-06 | 5.48e-06 | 6.058e-06 | 6.6544e-06 | 7.2724e-06 | 7.9162e-06 | 8.5906e-06 | 9.3021e-06 | 1.0059e-05 | 1.0872e-05 | 1.1756e-05 | 1.2734e-05 | 1.3839e-05 | 1.5132e-05 | 1.6717e-05 | 1.8839e-05 | 2.2339e-05 | 2.9818e-05 | 2.3343e-05 | 2.0638e-05 | 1.9228e-05 | 1.8299e-05 | 1.7626e-05 | 1.7107e-05 | 1.6695e-05 | 1.6356e-05 | 1.6072e-05
2.4096e-07 | 7.2336e-07 | 1.2072e-06 | 1.6935e-06 | 2.1833e-06 | 2.6776e-06 | 3.1777e-06 | 3.6847e-06 | 4.2001e-06 | 4.7254e-06 | 5.2624e-06 | 5.8129e-06 | 6.3794e-06 | 6.9645e-06 | 7.5716e-06 | 8.2046e-06 | 8.8684e-06 | 9.5694e-06 | 1.0316e-05 | 1.1118e-05 | 1.1992e-05 | 1.296e-05 | 1.4055e-05 | 1.5337e-05 | 1.6911e-05 | 1.9022e-05 | 2.2493e-05 | 2.9972e-05 | 2.3477e-05 | 2.0766e-05 | 1.935e-05 | 1.841e-05 | 1.773e-05 | 1.7206e-05 | 1.6788e-05 | 1.6444e-05
2.3245e-07 | 6.9778e-07 | 1.1644e-06 | 1.6333e-06 | 2.1052e-06 | 2.5812e-06 | 3.0624e-06 | 3.5497e-06 | 4.0445e-06 | 4.5481e-06 | 5.0619e-06 | 5.5876e-06 | 6.1275e-06 | 6.6834e-06 | 7.2582e-06 | 7.8551e-06 | 8.4782e-06 | 9.1322e-06 | 9.8235e-06 | 1.056e-05 | 1.1353e-05 | 1.2218e-05 | 1.3175e-05 | 1.4262e-05 | 1.5533e-05 | 1.7098e-05 | 1.9196e-05 | 2.2667e-05 | 3.012e-05 | 2.3611e-05 | 2.089e-05 | 1.9466e-05 | 1.8519e-05 | 1.7832e-05 | 1.7303e-05 | 1.6878e-05
2.2452e-07 | 6.7394e-07 | 1.1245e-06 | 1.5771e-06 | 2.0325e-06 | 2.4916e-06 | 2.9552e-06 | 3.4244e-06 | 3.9002e-06 | 4.3839e-06 | 4.8767e-06 | 5.38e-06 | 5.8953e-06 | 6.4254e-06 | 6.9716e-06 | 7.5369e-06 | 8.1245e-06 | 8.7383e-06 | 9.3833e-06 | 1.0066e-05 | 1.0793e-05 | 1.1577e-05 | 1.2433e-05 | 1.3382e-05 | 1.4459e-05 | 1.5721e-05 | 1.7278e-05 | 1.9364e-05 | 2.2829e-05 | 3.0263e-05 | 2.3746e-05 | 2.101e-05 | 1.9575e-05 | 1.8624e-05 | 1.7932e-05 | 1.7397e-05
2.171e-07 | 6.5167e-07 | 1.0873e-06 | 1.5247e-06 | 1.9646e-06 | 2.4079e-06 | 2.8553e-06 | 3.3077e-06 | 3.766e-06 | 4.2314e-06 | 4.7048e-06 | 5.1877e-06 | 5.6812e-06 | 6.1876e-06 | 6.7082e-06 | 7.2454e-06 | 7.8019e-06 | 8.3808e-06 | 8.9861e-06 | 9.6226e-06 | 1.0297e-05 | 1.1016e-05 | 1.1792e-05 | 1.2639e-05 | 1.3579e-05 | 1.4648e-05 | 1.5902e-05 | 1.7451e-05 | 1.9526e-05 | 2.298e-05 | 3.0402e-05 | 2.3862e-05 | 2.1127e-05 | 1.9684e-05 | 1.8727e-05 | 1.8029e-05
2.1016e-07 | 6.3081e-07 | 1.0524e-06 | 1.4756e-06 | 1.9012e-06 | 2.3297e-06 | 2.762e-06 | 3.1987e-06 | 3.6409e-06 | 4.0893e-06 | 4.545e-06 | 5.0091e-06 | 5.4829e-06 | 5.9676e-06 | 6.4652e-06 | 6.9773e-06 | 7.5062e-06 | 8.0545e-06 | 8.6253e-06 | 9.2227e-06 | 9.8513e-06 | 1.0517e-05 | 1.1229e-05 | 1.1997e-05 | 1.2836e-05 | 1.3769e-05 | 1.483e-05 | 1.6075e-05 | 1.7616e-05 | 1.9682e-05 | 2.3117e-05 | 3.0573e-05 | 2.3974e-05 | 2.124e-05 | 1.979e-05 | 1.8827e-05
2.0365e-07 | 6.1124e-07 | 1.0197e-06 | 1.4296e-06 | 1.8417e-06 | 2.2564e-06 | 2.6746e-06 | 3.0968e-06 | 3.5239e-06 | 3.9566e-06 | 4.3959e-06 | 4.8428e-06 | 5.2983e-06 | 5.7635e-06 | 6.2402e-06 | 6.7297e-06 | 7.2339e-06 | 7.755e-06 | 8.2956e-06 | 8.859e-06 | 9.4488e-06 | 1.007e-05 | 1.0729e-05 | 1.1433e-05 | 1.2194e-05 | 1.3025e-05 | 1.3951e-05 | 1.5005e-05 | 1.6242e-05 | 1.7772e-05 | 1.9832e-05 | 2.3248e-05 | 3.0705e-05 | 2.4116e-05 | 2.135e-05 | 1.9898e-05
1.9752e-07 | 5.9283e-07 | 9.8895e-07 | 1.3864e-06 | 1.7858e-06 | 2.1876e-06 | 2.5925e-06 | 3.0012e-06 | 3.4142e-06 | 3.8324e-06 | 4.2565e-06 | 4.6874e-06 | 5.1261e-06 | 5.5734e-06 | 6.0311e-06 | 6.5001e-06 | 6.982e-06 | 7.4789e-06 | 7.9928e-06 | 8.5263e-06 | 9.0826e-06 | 9.6655e-06 | 1.028e-05 | 1.0932e-05 | 1.1629e-05 | 1.2383e-05 | 1.3208e-05 | 1.4126e-05 | 1.5173e-05 | 1.6403e-05 | 1.7925e-05 | 1.9977e-05 | 2.3407e-05 | 3.0793e-05 | 2.4231e-05 | 2.1458e-05
1.9175e-07 | 5.755e-07 | 9.5998e-07 | 1.3457e-06 | 1.7332e-06 | 2.1229e-06 | 2.5154e-06 | 2.9113e-06 | 3.3113e-06 | 3.7159e-06 | 4.1258e-06 | 4.542e-06 | 4.9651e-06 | 5.3961e-06 | 5.8361e-06 | 6.2865e-06 | 6.7483e-06 | 7.2233e-06 | 7.7133e-06 | 8.2204e-06 | 8.7472e-06 | 9.2969e-06 | 9.8733e-06 | 1.0481e-05 | 1.1126e-05 | 1.1817e-05 | 1.2564e-05 | 1.3383e-05 | 1.4295e-05 | 1.5335e-05 | 1.6558e-05 | 1.8073e-05 | 2.0118e-05 | 2.3539e-05 | 3.0916e-05 | 2.4343e-05
1.8631e-07 | 5.5915e-07 | 9.3266e-07 | 1.3073e-06 | 1.6835e-06 | 2.0619e-06 | 2.4427e-06 | 2.8267e-06 | 3.2144e-06 | 3.6063e-06 | 4.0031e-06 | 4.4054e-06 | 4.8142e-06 | 5.23e-06 | 5.6538e-06 | 6.0872e-06 | 6.5307e-06 | 6.9859e-06 | 7.4543e-06 | 7.9379e-06 | 8.4386e-06 | 8.9592e-06 | 9.5027e-06 | 1.0073e-05 | 1.0675e-05 | 1.1314e-05 | 1.1999e-05 | 1.2739e-05 | 1.3552e-05 | 1.4458e-05 | 1.5491e-05 | 1.6709e-05 | 1.8219e-05 | 2.0254e-05 | 2.3667e-05 | 3.1041e-05
115389.7481 | -80200.9748 | -9844.3626 | -6548.1972 | -3760.5634 | -2520.9405 | -1793.5132 | -1346.5449 | -1047.4649 | -837.2123 | -687.9419 | -573.7012 | -485.4569 | -418.3755 | -363.102 | -319.5702 | -282.8314 | -252.801 | -227.7277 | -206.2235 | -188.777 | -173.3679 | -160.3282 | -149.5431 | -139.2256 | -131.3654 | -124.9432 | -119.3369 | -115.1934 | -112.5234 | -111.3995 | -112.1755 | -115.9875 | -126.6867 | -145.1458 | -306.1083
-28420.438 | 114687.0685 | -58250.7387 | -7210.7755 | -4853.915 | -2916.2473 | -1993.2518 | -1456.5955 | -1113.0291 | -878.5654 | -715.4897 | -592.5293 | -498.7843 | -428.1253 | -370.3061 | -325.0538 | -287.0383 | -256.0922 | -230.3318 | -208.299 | -190.4649 | -174.7374 | -161.4583 | -150.48 | -140.0001 | -132.0181 | -125.4949 | -119.8062 | -115.5926 | -112.8686 | -111.6982 | -112.4366 | -116.2215 | -126.9023 | -145.3555 | -306.4534
-1300.5606 | -36666.2977 | 115843.4167 | -53443.319 | -5995.3988 | -4176.4808 | -2491.3126 | -1720.1651 | -1263.6257 | -971.0865 | -775.8232 | -633.2826 | -527.2889 | -448.846 | -385.4792 | -336.556 | -295.823 | -262.9445 | -235.7398 | -212.5989 | -193.9586 | -177.5671 | -163.7927 | -152.4139 | -141.5991 | -133.3684 | -126.6314 | -120.7757 | -116.4181 | -113.5837 | -112.3187 | -112.9804 | -116.7107 | -127.355 | -145.7987 | -307.1912
-883.4707 | -2639.0792 | -39436.6855 | 116907.6818 | -51239.8512 | -5642.2789 | -3803.7047 | -2275.4835 | -1566.5252 | -1149.0083 | -893.5958 | -708.5825 | -580.7053 | -487.7755 | -414.3432 | -358.7339 | -313.0344 | -276.6446 | -246.8012 | -221.6208 | -201.4959 | -183.8662 | -169.1631 | -157.0287 | -145.572 | -136.8652 | -129.7214 | -123.5436 | -118.9148 | -115.8792 | -114.4534 | -115.0029 | -118.6877 | -129.3865 | -148.0087 | -311.5452
-383.4172 | -1615.6963 | -2974.6856 | -40873.4354 | 116792.6902 | -49591.8005 | -5308.8021 | -3599.962 | -2121.604 | -1456.8922 | -1060.6541 | -827.8287 | -656.1845 | -544.5556 | -451.3822 | -387.0247 | -334.2899 | -293.0728 | -259.6613 | -231.7593 | -209.7313 | -190.5055 | -174.6544 | -161.5783 | -149.3482 | -140.0727 | -132.4381 | -125.884 | -120.9273 | -117.6472 | -116.0125 | -116.3971 | -119.9733 | -130.6145 | -149.2553 | -313.7554
-211.6506 | -782.2785 | -1887.18 | -3244.0815 | -41509.2532 | 116808.7924 | -48910.901 | -5005.851 | -3440.4017 | -2006.2623 | -1379.7055 | -1006.5938 | -777.6379 | -611.0903 | -511.2467 | -429.4561 | -363.9727 | -316.0848 | -277.5155 | -245.7482 | -221.0947 | -199.5851 | -182.1761 | -167.7958 | -154.5116 | -144.4746 | -136.1675 | -129.1116 | -123.714 | -120.1113 | -118.2003 | -118.3706 | -121.8106 | -132.3934 | -151.0882 | -317.0791
-128.1902 | -456.1226 | -950.7093 | -2062.4907 | -3371.7369 | -42111.8461 | 117047.5693 | -48424.9481 | -4841.6505 | -3336.6951 | -1939.6092 | -1319.9978 | -961.5669 | -745.1932 | -591.7754 | -481.7907 | -408.5348 | -349.6618 | -303.4108 | -264.556 | -236.6946 | -212.0588 | -192.5626 | -176.3394 | -161.6337 | -150.5801 | -141.3528 | -133.6352 | -127.6417 | -123.617 | -121.344 | -121.239 | -124.5214 | -135.0582 | -153.8823 | -322.2851
-83.3761 | -288.8515 | -569.3025 | -1053.1826 | -2151.177 | -3441.4314 | -42593.0864 | 117133.6308 | -48005.2669 | -4724.7148 | -3257.1885 | -1879.7026 | -1272.4363 | -929.7356 | -712.3321 | -571.0736 | -467.7061 | -388.393 | -332.1696 | -290.8418 | -259.9602 | -226.592 | -205.3087 | -186.7368 | -170.1712 | -157.8904 | -147.4305 | -138.9168 | -132.1598 | -127.6213 | -124.8914 | -124.436 | -127.5123 | -137.9548 | -156.8854 | -327.7699
-57.3693 | -195.2711 | -370.0076 | -642.9597 | -1112.6395 | -2232.5955 | -3502.7635 | -42873.4962 | 117085.3536 | -47556.0137 | -4693.18 | -3190.6196 | -1836.3699 | -1242.4704 | -902.1458 | -692.8472 | -550.3728 | -452.9677 | -380.39 | -326.5936 | -272.922 | -250.6508 | -225.369 | -199.1155 | -181.1466 | -167.2003 | -155.1615 | -145.6761 | -137.8751 | -132.7141 | -129.3977 | -128.4978 | -131.3314 | -141.6575 | -160.748 | -334.8684
-41.0372 | -137.9579 | -254.5167 | -422.4235 | -683.7736 | -1156.6948 | -2276.5944 | -3568.7537 | -43014.5462 | 116937.6464 | -47310.5648 | -4590.1919 | -3118.7539 | -1800.2152 | -1210.0188 | -879.3146 | -671.911 | -534.6044 | -438.3266 | -366.271 | -318.5349 | -275.9504 | -232.4309 | -219.741 | -193.1942 | -181.2808 | -162.8957 | -153.2361 | -144.1784 | -138.3306 | -134.2708 | -132.8071 | -135.3539 | -145.4644 | -164.6743 | -341.8856
-30.5093 | -101.6419 | -183.9503 | -295.5678 | -456.378 | -719.1211 | -1192.7412 | -2324.8059 | -3645.1575 | -43230.9846 | 117157.1589 | -47203.1733 | -4536.7002 | -3084.5803 | -1774.6802 | -1193.0527 | -861.9635 | -658.5869 | -523.7078 | -428.4153 | -360.648 | -307.3461 | -271.8016 | -236.9749 | -214.5844 | -182.7018 | -178.1975 | -166.6972 | -151.6333 | -145.8009 | -140.7824 | -138.6031 | -140.8591 | -150.671 | -170.1442 | -351.8232
-23.2613 | -76.9772 | -137.3336 | -216.3018 | -318.8836 | -482.693 | -742.5835 | -1221.1742 | -2355.0829 | -3650.0332 | -43488.8881 | 117202.5338 | -46980.0153 | -4510.9649 | -3047.4254 | -1755.2385 | -1173.6984 | -847.1095 | -646.6694 | -512.9628 | -421.2849 | -353.3777 | -302.8021 | -264.6391 | -231.3962 | -212.2245 | -192.0362 | -165.5324 | -164.6854 | -157.1904 | -148.6249 | -144.4516 | -146.8437 | -156.2569 | -176.0598 | -362.2802
-18.1137 | -59.6264 | -105.2336 | -162.2564 | -236.8679 | -338.3864 | -499.4785 | -761.8637 | -1243.2409 | -2368.3569 | -3680.1219 | -43581.1587 | 117124.954 | -46883.3339 | -4441.5417 | -3007.392 | -1723.9677 | -1155.2492 | -832.7594 | -634.0123 | -504.5306 | -413.142 | -346.841 | -298.5227 | -258.3669 | -229.6852 | -205.7667 | -191.8555 | -176.4612 | -156.1079 | -155.4544 | -153.2399 | -157.1036 | -161.4735 | -182.539 | -373.5085
-14.4382 | -47.3326 | -82.8173 | -126.1074 | -179.1783 | -253.0273 | -355.5863 | -515.237 | -779.4453 | -1261.1093 | -2397.2262 | -3717.548 | -43734.268 | 117214.9267 | -46685.3208 | -4509.5817 | -2972.5286 | -1702.5663 | -1144.9151 | -822.7207 | -628.0822 | -498.3687 | -407.8728 | -344.3907 | -292.9642 | -256.6964 | -228.3868 | -206.0916 | -187.493 | -178.8881 | -167.5982 | -164.3554 | -152.3476 | -172.0901 | -195.0137 | -387.2239
-11.6933 | -38.2084 | -66.4013 | -100.0342 | -140.1112 | -193.0571 | -264.5365 | -368.6734 | -527.9696 | -791.5313 | -1281.2327 | -2419.2876 | -3734.257 | -43732.6251 | 116947.7965 | -46351.8351 | -4534.3347 | -2954.5263 | -1686.1075 | -1133.0974 | -816.8246 | -621.6293 | -492.5221 | -405.9026 | -338.0355 | -291.2277 | -255.7065 | -227.8307 | -206.4619 | -191.0608 | -179.7248 | -171.864 | -175.2311 | -184.0719 | -187.5621 | -406.4215
-9.6127 | -31.3261 | -54.141 | -80.8639 | -111.8698 | -151.624 | -203.2217 | -275.2631 | -378.7978 | -537.4317 | -805.7407 | -1296.5076 | -2417.9547 | -3838.0678 | -43645.044 | 116792.2266 | -46207.8938 | -4505.0849 | -2939.7622 | -1668.115 | -1127.3485 | -810.2965 | -615.3554 | -491.5796 | -398.4619 | -336.3513 | -290.4073 | -254.8684 | -228.2653 | -208.743 | -194.493 | -185.2944 | -182.6843 | -188.3809 | -213.913 | -421.2151
-8.0043 | -26.0268 | -44.7773 | -66.4044 | -90.9449 | -121.6201 | -159.7588 | -213.573 | -282.898 | -386.4018 | -547.7364 | -816.7259 | -1300.6172 | -2438.2274 | -3883.4942 | -43689.0739 | 116820.4872 | -46188.8077 | -4459.9426 | -2915.2176 | -1662.8505 | -1118.7534 | -803.0981 | -616.1776 | -482.4334 | -397.1226 | -335.8642 | -289.6493 | -255.7599 | -230.842 | -212.8235 | -200.9342 | -196.2877 | -202.6978 | -222.1497 | -443.0666
-6.7377 | -21.8683 | -37.4827 | -55.2671 | -75.0917 | -99.3488 | -129.7834 | -165.4074 | -219.8266 | -289.6249 | -394.2552 | -555.261 | -822.8432 | -1308.0449 | -2444.1491 | -3880.3454 | -43844.1013 | 116897.9689 | -46155.4622 | -4454.5806 | -2903.902 | -1644.1636 | -1103.288 | -806.3937 | -602.2908 | -480.6785 | -396.1717 | -334.4945 | -290.2724 | -258.0567 | -234.893 | -219.3306 | -211.9974 | -217.1258 | -235.817 | -466.5266
-5.7453 | -18.6184 | -31.8108 | -46.6736 | -62.9835 | -82.5792 | -106.8403 | -133.0063 | -175.6787 | -224.5876 | -296.8306 | -401.3436 | -561.5246 | -834.4445 | -1316.7227 | -2461.6102 | -3887.1446 | -43908.9437 | 116900.3885 | -46092.7838 | -4399.6002 | -2920.7177 | -1637.7091 | -1109.6592 | -788.4705 | -603.4784 | -481.4659 | -395.9355 | -336.3115 | -293.6339 | -263.2259 | -242.5766 | -231.7105 | -234.9284 | -252.6597 | -495.0887
-4.9358 | -15.9735 | -27.2164 | -39.7614 | -53.3286 | -69.3911 | -87.7899 | -113.8572 | -138.429 | -179.5645 | -230.522 | -302.1855 | -405.8151 | -569.2338 | -840.6424 | -1326.8934 | -2453.5785 | -3917.453 | -43961.5284 | 116902.6004 | -46030.3507 | -4411.2031 | -2836.76 | -1795.6754 | -1023.2698 | -783.9082 | -600.1984 | -478.5135 | -396.145 | -338.5649 | -298.0784 | -270.5109 | -254.9413 | -255.4279 | -271.8189 | -526.6929
-4.301 | -13.9031 | -23.633 | -34.4014 | -45.9113 | -59.3431 | -74.8061 | -93.6783 | -117.513 | -145.7641 | -184.5468 | -236.0882 | -307.3245 | -413.5444 | -576.7272 | -851.3575 | -1334.4853 | -2478.0277 | -3888.1099 | -43990.7785 | 116716.9264 | -45810.6077 | -4656.0998 | -2455.1287 | -1794.73 | -1093.3181 | -801.0226 | -608.9978 | -486.707 | -404.3409 | -347.8037 | -309.541 | -286.9126 | -283.2606 | -297.6708 | -569.0122
-3.769 | -12.1713 | -20.6476 | -29.9634 | -39.8197 | -51.1897 | -64.098 | -79.6888 | -97.9765 | -121.8496 | -150.5301 | -189.0906 | -240.2588 | -313.2706 | -419.1078 | -584.7113 | -857.3724 | -1339.3459 | -2516.0275 | -3974.1055 | -43772.9274 | 116549.8723 | -45589.2869 | -4653.8293 | -2801.2734 | -1645.7477 | -1078.1723 | -789.7843 | -606.5104 | -488.169 | -408.9344 | -356.0113 | -323.8767 | -314.5145 | -325.9543 | -613.7661
-3.3242 | -10.7257 | -18.1633 | -26.2869 | -34.8047 | -44.5303 | -55.4426 | -68.3779 | -83.6894 | -101.4316 | -125.4465 | -154.4315 | -192.3884 | -244.6262 | -316.8913 | -423.7923 | -587.7692 | -856.9871 | -1348.5857 | -2491.2595 | -4065.7752 | -43775.3495 | 116565.8094 | -45703.1612 | -4491.6117 | -2823.7791 | -1646.8621 | -1077.7695 | -788.6362 | -611.7032 | -495.0543 | -419.2867 | -372.7374 | -354.6956 | -361.4754 | -668.4682
-2.9637 | -9.5551 | -16.156 | -23.3271 | -30.7872 | -39.2302 | -48.6091 | -59.5575 | -73.2056 | -83.6269 | -108.5868 | -128.4733 | -158.0384 | -196.922 | -248.7579 | -322.0965 | -428.4073 | -593.8832 | -860.7007 | -1355.7596 | -2507.493 | -4089.9006 | -43830.5386 | 116641.1151 | -45719.388 | -4429.4961 | -2871.764 | -1634.6719 | -1088.8085 | -790.0744 | -619.4685 | -506.9249 | -438.4438 | -407.2319 | -406.8266 | -736.5025
-2.6575 | -8.562 | -14.4566 | -20.8285 | -27.4083 | -34.7908 | -42.8948 | -52.2572 | -62.5143 | -77.9139 | -87.1743 | -110.4071 | -132.1416 | -161.8967 | -200.3524 | -252.8439 | -325.5564 | -432.4425 | -598.4675 | -861.057 | -1367.3337 | -2491.357 | -4106.702 | -44024.9394 | 116905.4572 | -45930.809 | -4313.7502 | -2885.3303 | -1631.5048 | -1098.3193 | -795.7901 | -631.63 | -527.5843 | -476.0045 | -464.2555 | -819.3921
-2.4062 | -7.7476 | -13.0655 | -18.7888 | -24.6609 | -31.201 | -38.3166 | -46.4353 | -55.5724 | -66.4989 | -78.3693 | -94.352 | -112.5136 | -135.9335 | -165.4587 | -204.5516 | -256.7134 | -330.1225 | -437.8819 | -602.9296 | -868.4918 | -1384.3971 | -2498.2596 | -4014.6943 | -44309.8682 | 117135.7145 | -45991.6465 | -4294.7664 | -2906.2036 | -1631.1454 | -1109.7251 | -806.9936 | -655.6893 | -569.9695 | -540.2083 | -924.9387
-2.197 | -7.0705 | -11.9098 | -17.0979 | -22.3893 | -28.2428 | -34.5562 | -41.6815 | -49.63 | -58.5318 | -70.3815 | -81.9587 | -97.3683 | -116.1941 | -139.4902 | -169.535 | -208.4003 | -261.1414 | -335.3162 | -442.7441 | -610.7242 | -874.0048 | -1395.2529 | -2542.6353 | -3916.1538 | -44390.548 | 117061.7142 | -45924.9568 | -4312.2961 | -2914.8566 | -1618.8954 | -1139.1986 | -832.5057 | -702.7438 | -642.3343 | -1060.6166
-2.0308 | -6.5324 | -10.9928 | -15.7573 | -20.5915 | -25.9071 | -31.5972 | -37.9637 | -45.0051 | -52.9395 | -62.2048 | -73.7069 | -85.6735 | -101.3194 | -120.2042 | -144.0055 | -173.9999 | -213.4853 | -267.03 | -341.3298 | -451.4863 | -619.0812 | -885.7635 | -1399.2473 | -2580.073 | -4001.8346 | -44246.6814 | 117008.1756 | -45862.6139 | -4339.8164 | -2983.6779 | -1619.9877 | -1174.8772 | -889.7277 | -784.9589 | -1243.458
-1.8882 | -6.0709 | -10.207 | -14.611 | -19.0581 | -23.9218 | -29.0926 | -34.8341 | -41.1424 | -48.1608 | -57.0128 | -63.2676 | -78.6001 | -89.0054 | -104.9812 | -124.1961 | -147.8854 | -178.2648 | -218.2057 | -271.5911 | -347.5574 | -457.0754 | -622.3566 | -896.5464 | -1396.8585 | -2575.4348 | -4019.1014 | -44408.799 | 117051.2097 | -45858.1477 | -4303.4368 | -3014.291 | -1674.8711 | -1230.9617 | -994.1869 | -1479.9772
-1.779 | -5.7176 | -9.605 | -13.7319 | -17.8809 | -22.3952 | -27.1635 | -32.4175 | -38.1395 | -44.4571 | -51.5865 | -61.3966 | -66.7252 | -81.4478 | -93.6237 | -109.534 | -128.7701 | -152.9124 | -183.841 | -223.8968 | -278.956 | -355.0294 | -466.0209 | -627.6015 | -909.671 | -1394.7098 | -2648.1187 | -3931.3905 | -44532.2094 | 117081.5001 | -45930.5051 | -4343.5599 | -2993.5379 | -1768.8443 | -1346.3862 | -1831.3388
-1.7064 | -5.4819 | -9.2021 | -13.1407 | -17.0844 | -21.3554 | -25.84 | -30.7482 | -36.057 | -41.863 | -48.5267 | -56.7348 | -61.4414 | -75.756 | -85.153 | -98.9235 | -115.0412 | -134.8657 | -159.6862 | -190.9563 | -232.6727 | -288.2191 | -365.5956 | -477.3738 | -638.9439 | -928.238 | -1401.9323 | -2704.7275 | -3935.3829 | -44583.9711 | 116905.9596 | -45593.7425 | -4586.4267 | -3075.8332 | -1922.5883 | -2388.0059
-1.6637 | -5.3428 | -8.9622 | -12.7842 | -16.5962 | -20.7062 | -24.9962 | -29.6592 | -34.6629 | -40.07 | -46.2343 | -52.5374 | -62.4568 | -67.7063 | -79.97 | -91.3135 | -105.2018 | -121.9414 | -142.4836 | -167.7419 | -200.5787 | -242.8959 | -299.749 | -378.2335 | -490.8508 | -653.1794 | -958.2834 | -1408.3877 | -2722.1039 | -4027.2671 | -44285.8531 | 116124.0325 | -45296.1665 | -4652.5826 | -3309.1873 | -3259.2197
-1.6664 | -5.35 | -8.9686 | -12.7808 | -16.5701 | -20.6393 | -24.8653 | -29.4324 | -34.3029 | -39.5283 | -45.4418 | -51.813 | -59.3033 | -66.4807 | -76.7741 | -87.0608 | -99.467 | -114.1534 | -131.8523 | -153.1487 | -180.2232 | -214.1213 | -258.2247 | -317.0739 | -397.3315 | -513.3039 | -681.3336 | -991.1388 | -1466.4111 | -2714.7689 | -4254.8604 | -44041.006 | 116124.7463 | -45990.1909 | -4698.3695 | -5172.1333
-1.7668 | -5.6707 | -9.5002 | -13.5257 | -17.5136 | -21.7796 | -26.1877 | -30.9245 | -35.9441 | -41.2871 | -47.2911 | -53.7172 | -61.2016 | -67.55 | -79.1359 | -87.8534 | -99.8519 | -113.5517 | -129.7807 | -148.909 | -172.7323 | -201.7702 | -238.4421 | -285.821 | -347.8727 | -433.2794 | -557.1691 | -729.0635 | -1044.4742 | -1557.3877 | -2798.6804 | -4325.9171 | -44751.9216 | 116591.5002 | -46642.1457 | -7651.3114
-1.9666 | -6.3101 | -10.5658 | -15.0306 | -19.4406 | -24.142 | -28.9786 | -34.1493 | -39.5972 | -45.3534 | -51.7734 | -58.6066 | -65.8175 | -75.353 | -83.2247 | -94.3605 | -106.0551 | -119.6669 | -135.5407 | -153.9184 | -176.4056 | -203.178 | -236.1237 | -277.5046 | -329.7036 | -399.0892 | -494.9035 | -624.3607 | -821.4338 | -1151.4744 | -1700.1105 | -3017.5453 | -4381.8385 | -45422.4736 | 115997.4794 | -50940.7357
-4.0233 | -12.9055 | -21.5957 | -30.6923 | -39.6467 | -49.1555 | -58.8874 | -69.2314 | -80.0589 | -91.4084 | -103.9799 | -117.2537 | -131.4407 | -148.3775 | -162.6345 | -184.9846 | -205.6275 | -229.9224 | -257.7717 | -289.3513 | -327.2312 | -371.1278 | -423.5834 | -487.4196 | -564.5089 | -662.9807 | -792.7833 | -959.8427 | -1185.7556 | -1520.7177 | -2046.0563 | -2893.0959 | -4726.2531 | -7167.6052 | -49596.4358 | 86868.3308
410706.847 | -523176.6232 | 137814.1868 | -6548.1972 | -3760.5634 | -2520.9405 | -1793.5132 | -1346.5449 | -1047.4649 | -837.2123 | -687.9419 | -573.7012 | -485.4569 | -418.3755 | -363.102 | -319.5702 | -282.8314 | -252.801 | -227.7277 | -206.2235 | -188.777 | -173.3679 | -160.3282 | -149.5431 | -139.2256 | -131.3654 | -124.9432 | -119.3369 | -115.1934 | -112.5234 | -111.3995 | -112.1755 | -115.9875 | -126.6867 | -145.1458 | -306.1083
-172433.0973 | 453754.8487 | -335338.3871 | 74821.752 | -4853.915 | -2916.2473 | -1993.2518 | -1456.5955 | -1113.0291 | -878.5654 | -715.4897 | -592.5293 | -498.7843 | -428.1253 | -370.3061 | -325.0538 | -287.0383 | -256.0922 | -230.3318 | -208.299 | -190.4649 | -174.7374 | -161.4583 | -150.48 | -140.0001 | -132.0181 | -125.4949 | -119.8062 | -115.5926 | -112.8686 | -111.6982 | -112.4366 | -116.2215 | -126.9023 | -145.3555 | -306.4534
28231.1493 | -203618.8977 | 426910.7609 | -295997.0962 | 62911.9243 | -4176.4808 | -2491.3126 | -1720.1651 | -1263.6257 | -971.0865 | -775.8232 | -633.2826 | -527.2889 | -448.846 | -385.4792 | -336.556 | -295.823 | -262.9445 | -235.7398 | -212.5989 | -193.9586 | -177.5671 | -163.7927 | -152.4139 | -141.5991 | -133.3684 | -126.6314 | -120.7757 | -116.4181 | -113.5837 | -112.3187 | -112.9804 | -116.7107 | -127.355 | -145.7987 | -307.1912
-883.4707 | 32517.7183 | -212781.2217 | 420260.6201 | -279687.2864 | 57639.9566 | -3803.7047 | -2275.4835 | -1566.5252 | -1149.0083 | -893.5958 | -708.5825 | -580.7053 | -487.7755 | -414.3432 | -358.7339 | -313.0344 | -276.6446 | -246.8012 | -221.6208 | -201.4959 | -183.8662 | -169.1631 | -157.0287 | -145.572 | -136.8652 | -129.7214 | -123.5436 | -118.9148 | -115.8792 | -114.4534 | -115.0029 | -118.6877 | -129.3865 | -148.0087 | -311.5452
-383.4172 | -1615.6963 | 35307.1606 | -218576.82 | 416970.9759 | -270505.7346 | 54848.3847 | -3599.962 | -2121.604 | -1456.8922 | -1060.6541 | -827.8287 | -656.1845 | -544.5556 | -451.3822 | -387.0247 | -334.2899 | -293.0728 | -259.6613 | -231.7593 | -209.7313 | -190.5055 | -174.6544 | -161.5783 | -149.3482 | -140.0727 | -132.4381 | -125.884 | -120.9273 | -117.6472 | -116.0125 | -116.3971 | -119.9733 | -130.6145 | -149.2553 | -313.7554
-211.6506 | -782.2785 | -1887.18 | 37026.432 | -222264.322 | 415380.0742 | -265166.1469 | 53162.6685 | -3440.4017 | -2006.2623 | -1379.7055 | -1006.5938 | -777.6379 | -611.0903 | -511.2467 | -429.4561 | -363.9727 | -316.0848 | -277.5155 | -245.7482 | -221.0947 | -199.5851 | -182.1761 | -167.7958 | -154.5116 | -144.4746 | -136.1675 | -129.1116 | -123.714 | -120.1113 | -118.2003 | -118.3706 | -121.8106 | -132.3934 | -151.0882 | -317.0791
-128.1902 | -456.1226 | -950.7093 | -2062.4907 | 38275.5462 | -225100.0167 | 414694.5861 | -261522.8274 | 51950.0993 | -3336.6951 | -1939.6092 | -1319.9978 | -961.5669 | -745.1932 | -591.7754 | -481.7907 | -408.5348 | -349.6618 | -303.4108 | -264.556 | -236.6946 | -212.0588 | -192.5626 | -176.3394 | -161.6337 | -150.5801 | -141.3528 | -133.6352 | -127.6417 | -123.617 | -121.344 | -121.239 | -124.5214 | -135.0582 | -153.8823 | -322.2851
-83.3761 | -288.8515 | -569.3025 | -1053.1826 | -2151.177 | 39215.4828 | -227279.2959 | 414200.757 | -258825.2167 | 51057.4039 | -3257.1885 | -1879.7026 | -1272.4363 | -929.7356 | -712.3321 | -571.0736 | -467.7061 | -388.393 | -332.1696 | -290.8418 | -259.9602 | -226.592 | -205.3087 | -186.7368 | -170.1712 | -157.8904 | -147.4305 | -138.9168 | -132.1598 | -127.6213 | -124.8914 | -124.436 | -127.5123 | -137.9548 | -156.8854 | -327.7699
-57.3693 | -195.2711 | -370.0076 | -642.9597 | -1112.6395 | -2232.5955 | 39926.2217 | -228891.8113 | 413764.9304 | -256656.3085 | 50316.8678 | -3190.6196 | -1836.3699 | -1242.4704 | -902.1458 | -692.8472 | -550.3728 | -452.9677 | -380.39 | -326.5936 | -272.922 | -250.6508 | -225.369 | -199.1155 | -181.1466 | -167.2003 | -155.1615 | -145.6761 | -137.8751 | -132.7141 | -129.3977 | -128.4978 | -131.3314 | -141.6575 | -160.748 | -334.8684
-41.0372 | -137.9579 | -254.5167 | -422.4235 | -683.7736 | -1156.6948 | -2276.5944 | 40469.761 | -230104.6809 | 413345.4825 | -255067.2992 | 49810.3264 | -3118.7539 | -1800.2152 | -1210.0188 | -879.3146 | -671.911 | -534.6044 | -438.3266 | -366.271 | -318.5349 | -275.9504 | -232.4309 | -219.741 | -193.1942 | -181.2808 | -162.8957 | -153.2361 | -144.1784 | -138.3306 | -134.2708 | -132.8071 | -135.3539 | -145.4644 | -164.6743 | -341.8856
-30.5093 | -101.6419 | -183.9503 | -295.5678 | -456.378 | -719.1211 | -1192.7412 | -2324.8059 | 40886.786 | -231201.5989 | 413367.1288 | -253881.5619 | 49370.3893 | -3084.5803 | -1774.6802 | -1193.0527 | -861.9635 | -658.5869 | -523.7078 | -428.4153 | -360.648 | -307.3461 | -271.8016 | -236.9749 | -214.5844 | -182.7018 | -178.1975 | -166.6972 | -151.6333 | -145.8009 | -140.7824 | -138.6031 | -140.8591 | -150.671 | -170.1442 | -351.8232
-23.2613 | -76.9772 | -137.3336 | -216.3018 | -318.8836 | -482.693 | -742.5835 | -1221.1742 | -2355.0829 | 41289.5254 | -232195.3897 | 413263.9732 | -252773.9861 | 48988.5095 | -3047.4254 | -1755.2385 | -1173.6984 | -847.1095 | -646.6694 | -512.9628 | -421.2849 | -353.3777 | -302.8021 | -264.6391 | -231.3962 | -212.2245 | -192.0362 | -165.5324 | -164.6854 | -157.1904 | -148.6249 | -144.4516 | -146.8437 | -156.2569 | -176.0598 | -362.2802
-18.1137 | -59.6264 | -105.2336 | -162.2564 | -236.8679 | -338.3864 | -499.4785 | -761.8637 | -1243.2409 | -2368.3569 | 41601.8332 | -232911.7071 | 413072.0627 | -251938.9272 | 48715.5361 | -3007.392 | -1723.9677 | -1155.2492 | -832.7594 | -634.0123 | -504.5306 | -413.142 | -346.841 | -298.5227 | -258.3669 | -229.6852 | -205.7667 | -191.8555 | -176.4612 | -156.1079 | -155.4544 | -153.2399 | -157.1036 | -161.4735 | -182.539 | -373.5085
-14.4382 | -47.3326 | -82.8173 | -126.1074 | -179.1783 | -253.0273 | -355.5863 | -515.237 | -779.4453 | -1261.1093 | -2397.2262 | 41856.0784 | -233600.6221 | 413072.1574 | -251115.2305 | 48355.8249 | -2972.5286 | -1702.5663 | -1144.9151 | -822.7207 | -628.0822 | -498.3687 | -407.8728 | -344.3907 | -292.9642 | -256.6964 | -228.3868 | -206.0916 | -187.493 | -178.8881 | -167.5982 | -164.3554 | -152.3476 | -172.0901 | -195.0137 | -387.2239
-11.6933 | -38.2084 | -66.4013 | -100.0342 | -140.1112 | -193.0571 | -264.5365 | -368.6734 | -527.9696 | -791.5313 | -1281.2327 | -2419.2876 | 42090.8101 | -234063.9646 | 412733.0953 | -250244.8274 | 48079.6312 | -2954.5263 | -1686.1075 | -1133.0974 | -816.8246 | -621.6293 | -492.5221 | -405.9026 | -338.0355 | -291.2277 | -255.7065 | -227.8307 | -206.4619 | -191.0608 | -179.7248 | -171.864 | -175.2311 | -184.0719 | -187.5621 | -406.4215
-9.6127 | -31.3261 | -54.141 | -80.8639 | -111.8698 | -151.624 | -203.2217 | -275.2631 | -378.7978 | -537.4317 | -805.7407 | -1296.5076 | -2417.9547 | 42205.996 | -234383.6812 | 412519.0613 | -249635.1244 | 47889.8842 | -2939.7622 | -1668.115 | -1127.3485 | -810.2965 | -615.3554 | -491.5796 | -398.4619 | -336.3513 | -290.4073 | -254.8684 | -228.2653 | -208.743 | -194.493 | -185.2944 | -182.6843 | -188.3809 | -213.913 | -421.2151
-8.0043 | -26.0268 | -44.7773 | -66.4044 | -90.9449 | -121.6201 | -159.7588 | -213.573 | -282.898 | -386.4018 | -547.7364 | -816.7259 | -1300.6172 | -2438.2274 | 42353.0213 | -234787.4042 | 412499.1619 | -249208.1852 | 47742.5748 | -2915.2176 | -1662.8505 | -1118.7534 | -803.0981 | -616.1776 | -482.4334 | -397.1226 | -335.8642 | -289.6493 | -255.7599 | -230.842 | -212.8235 | -200.9342 | -196.2877 | -202.6978 | -222.1497 | -443.0666
-6.7377 | -21.8683 | -37.4827 | -55.2671 | -75.0917 | -99.3488 | -129.7834 | -165.4074 | -219.8266 | -289.6249 | -394.2552 | -555.261 | -822.8432 | -1308.0449 | -2444.1491 | 42526.6273 | -235262.3884 | 412536.5014 | -248814.7406 | 47577.4797 | -2903.902 | -1644.1636 | -1103.288 | -806.3937 | -602.2908 | -480.6785 | -396.1717 | -334.4945 | -290.2724 | -258.0567 | -234.893 | -219.3306 | -211.9974 | -217.1258 | -235.817 | -466.5266
-5.7453 | -18.6184 | -31.8108 | -46.6736 | -62.9835 | -82.5792 | -106.8403 | -133.0063 | -175.6787 | -224.5876 | -296.8306 | -401.3436 | -561.5246 | -834.4445 | -1316.7227 | -2461.6102 | 42671.8575 | -235613.6792 | 412505.1106 | -248431.8033 | 47480.4307 | -2920.7177 | -1637.7091 | -1109.6592 | -788.4705 | -603.4784 | -481.4659 | -395.9355 | -336.3115 | -293.6339 | -263.2259 | -242.5766 | -231.7105 | -234.9284 | -252.6597 | -495.0887
-4.9358 | -15.9735 | -27.2164 | -39.7614 | -53.3286 | -69.3911 | -87.7899 | -113.8572 | -138.429 | -179.5645 | -230.522 | -302.1855 | -405.8151 | -569.2338 | -840.6424 | -1326.8934 | -2453.5785 | 42777.9857 | -235924.1977 | 412478.5791 | -248082.693 | 47332.3911 | -2836.76 | -1795.6754 | -1023.2698 | -783.9082 | -600.1984 | -478.5135 | -396.145 | -338.5649 | -298.0784 | -270.5109 | -254.9413 | -255.4279 | -271.8189 | -526.6929
-4.301 | -13.9031 | -23.633 | -34.4014 | -45.9113 | -59.3431 | -74.8061 | -93.6783 | -117.513 | -145.7641 | -184.5468 | -236.0882 | -307.3245 | -413.5444 | -576.7272 | -851.3575 | -1334.4853 | -2478.0277 | 42930.4545 | -236186.9166 | 412268.2646 | -247604.8408 | 46964.3687 | -2455.1287 | -1794.73 | -1093.3181 | -801.0226 | -608.9978 | -486.707 | -404.3409 | -347.8037 | -309.541 | -286.9126 | -283.2606 | -297.6708 | -569.0122
-3.769 | -12.1713 | -20.6476 | -29.9634 | -39.8197 | -51.1897 | -64.098 | -79.6888 | -97.9765 | -121.8496 | -150.5301 | -189.0906 | -240.2588 | -313.2706 | -419.1078 | -584.7113 | -857.3724 | -1339.3459 | -2516.0275 | 42956.1312 | -236181.388 | 412079.9275 | -247149.9144 | 46854.967 | -2801.2734 | -1645.7477 | -1078.1723 | -789.7843 | -606.5104 | -488.169 | -408.9344 | -356.0113 | -323.8767 | -314.5145 | -325.9543 | -613.7661
-3.3242 | -10.7257 | -18.1633 | -26.2869 | -34.8047 | -44.5303 | -55.4426 | -68.3779 | -83.6894 | -101.4316 | -125.4465 | -154.4315 | -192.3884 | -244.6262 | -316.8913 | -423.7923 | -587.7692 | -856.9871 | -1348.5857 | -2491.2595 | 42966.2072 | -236377.7316 | 412077.3558 | -247051.3585 | 46915.4389 | -2823.7791 | -1646.8621 | -1077.7695 | -788.6362 | -611.7032 | -495.0543 | -419.2867 | -372.7374 | -354.6956 | -361.4754 | -668.4682
-2.9637 | -9.5551 | -16.156 | -23.3271 | -30.7872 | -39.2302 | -48.6091 | -59.5575 | -73.2056 | -83.6269 | -108.5868 | -128.4733 | -158.0384 | -196.922 | -248.7579 | -322.0965 | -428.4073 | -593.8832 | -860.7007 | -1355.7596 | -2507.493 | 43035.1684 | -236610.7313 | 412136.4649 | -246873.5781 | 46884.4679 | -2871.764 | -1634.6719 | -1088.8085 | -790.0744 | -619.4685 | -506.9249 | -438.4438 | -407.2319 | -406.8266 | -736.5025
-2.6575 | -8.562 | -14.4566 | -20.8285 | -27.4083 | -34.7908 | -42.8948 | -52.2572 | -62.5143 | -77.9139 | -87.1743 | -110.4071 | -132.1416 | -161.8967 | -200.3524 | -252.8439 | -325.5564 | -432.4425 | -598.4675 | -861.057 | -1367.3337 | -2491.357 | 43103.8547 | -236968.7575 | 412386.5528 | -246907.1195 | 46914.7262 | -2885.3303 | -1631.5048 | -1098.3193 | -795.7901 | -631.63 | -527.5843 | -476.0045 | -464.2555 | -819.3921
-2.4062 | -7.7476 | -13.0655 | -18.7888 | -24.6609 | -31.201 | -38.3166 | -46.4353 | -55.5724 | -66.4989 | -78.3693 | -94.352 | -112.5136 | -135.9335 | -165.4587 | -204.5516 | -256.7134 | -330.1225 | -437.8819 | -602.9296 | -868.4918 | -1384.3971 | -2498.2596 | 43274.6451 | -237404.7573 | 412604.1998 | -246804.2757 | 46854.9272 | -2906.2036 | -1631.1454 | -1109.7251 | -806.9936 | -655.6893 | -569.9695 | -540.2083 | -924.9387
-2.197 | -7.0705 | -11.9098 | -17.0979 | -22.3893 | -28.2428 | -34.5562 | -41.6815 | -49.63 | -58.5318 | -70.3815 | -81.9587 | -97.3683 | -116.1941 | -139.4902 | -169.535 | -208.4003 | -261.1414 | -335.3162 | -442.7441 | -610.7242 | -874.0048 | -1395.2529 | -2542.6353 | 43446.0224 | -237625.3442 | 412518.9898 | -246586.4692 | 46764.5606 | -2914.8566 | -1618.8954 | -1139.1986 | -832.5057 | -702.7438 | -642.3343 | -1060.6166
-2.0308 | -6.5324 | -10.9928 | -15.7573 | -20.5915 | -25.9071 | -31.5972 | -37.9637 | -45.0051 | -52.9395 | -62.2048 | -73.7069 | -85.6735 | -101.3194 | -120.2042 | -144.0055 | -173.9999 | -213.4853 | -267.03 | -341.3298 | -451.4863 | -619.0812 | -885.7635 | -1399.2473 | -2580.073 | 43427.8813 | -237611.4131 | 412455.4418 | -246384.1813 | 46669.5007 | -2983.6779 | -1619.9877 | -1174.8772 | -889.7277 | -784.9589 | -1243.458
-1.8882 | -6.0709 | -10.207 | -14.611 | -19.0581 | -23.9218 | -29.0926 | -34.8341 | -41.1424 | -48.1608 | -57.0128 | -63.2676 | -78.6001 | -89.0054 | -104.9812 | -124.1961 | -147.8854 | -178.2648 | -218.2057 | -271.5911 | -347.5574 | -457.0754 | -622.3566 | -896.5464 | -1396.8585 | -2575.4348 | 43473.4145 | -237894.5234 | 412489.5017 | -246249.7482 | 46643.0802 | -3014.291 | -1674.8711 | -1230.9617 | -994.1869 | -1479.9772
-1.779 | -5.7176 | -9.605 | -13.7319 | -17.8809 | -22.3952 | -27.1635 | -32.4175 | -38.1395 | -44.4571 | -51.5865 | -61.3966 | -66.7252 | -81.4478 | -93.6237 | -109.534 | -128.7701 | -152.9124 | -183.841 | -223.8968 | -278.956 | -355.0294 | -466.0209 | -627.6015 | -909.671 | -1394.7098 | -2648.1187 | 43619.6678 | -238130.8755 | 412511.7148 | -246201.0867 | 46544.4148 | -2993.5379 | -1768.8443 | -1346.3862 | -1831.3388
-1.7064 | -5.4819 | -9.2021 | -13.1407 | -17.0844 | -21.3554 | -25.84 | -30.7482 | -36.057 | -41.863 | -48.5267 | -56.7348 | -61.4414 | -75.756 | -85.153 | -98.9235 | -115.0412 | -134.8657 | -159.6862 | -190.9563 | -232.6727 | -288.2191 | -365.5956 | -477.3738 | -638.9439 | -928.238 | -1401.9323 | -2704.7275 | 43670.3789 | -238288.3052 | 412328.8785 | -245751.3603 | 46246.8444 | -3075.8332 | -1922.5883 | -2388.0059
-1.6637 | -5.3428 | -8.9622 | -12.7842 | -16.5962 | -20.7062 | -24.9962 | -29.6592 | -34.6629 | -40.07 | -46.2343 | -52.5374 | -62.4568 | -67.7063 | -79.97 | -91.3135 | -105.2018 | -121.9414 | -142.4836 | -167.7419 | -200.5787 | -242.8959 | -299.749 | -378.2335 | -490.8508 | -653.1794 | -958.2834 | -1408.3877 | -2722.1039 | 43629.725 | -238089.2616 | 411540.3393 | -245348.0977 | 46129.4582 | -3309.1873 | -3259.2197
-1.6664 | -5.35 | -8.9686 | -12.7808 | -16.5701 | -20.6393 | -24.8653 | -29.4324 | -34.3029 | -39.5283 | -45.4418 | -51.813 | -59.3033 | -66.4807 | -76.7741 | -87.0608 | -99.467 | -114.1534 | -131.8523 | -153.1487 | -180.2232 | -214.1213 | -258.2247 | -317.0739 | -397.3315 | -513.3039 | -681.3336 | -991.1388 | -1466.4111 | -2714.7689 | 43450.2095 | -237937.4939 | 411535.042 | -245943.0317 | 46035.5937 | -5172.1333
-1.7668 | -5.6707 | -9.5002 | -13.5257 | -17.5136 | -21.7796 | -26.1877 | -30.9245 | -35.9441 | -41.2871 | -47.2911 | -53.7172 | -61.2016 | -67.55 | -79.1359 | -87.8534 | -99.8519 | -113.5517 | -129.7807 | -148.909 | -172.7323 | -201.7702 | -238.4421 | -285.821 | -347.8727 | -433.2794 | -557.1691 | -729.0635 | -1044.4742 | -1557.3877 | -2798.6804 | 43424.3601 | -238736.0214 | 411996.3149 | -246501.8935 | 43037.4444
-1.9666 | -6.3101 | -10.5658 | -15.0306 | -19.4406 | -24.142 | -28.9786 | -34.1493 | -39.5972 | -45.3534 | -51.7734 | -58.6066 | -65.8175 | -75.353 | -83.2247 | -94.3605 | -106.0551 | -119.6669 | -135.5407 | -153.9184 | -176.4056 | -203.178 | -236.1237 | -277.5046 | -329.7036 | -399.0892 | -494.9035 | -624.3607 | -821.4338 | -1151.4744 | -1700.1105 | -3017.5453 | 43411.0254 | -239489.1858 | 361194.6477 | -149864.0557
-4.0233 | -12.9055 | -21.5957 | -30.6923 | -39.6467 | -49.1555 | -58.8874 | -69.2314 | -80.0589 | -91.4084 | -103.9799 | -117.2537 | -131.4407 | -148.3775 | -162.6345 | -184.9846 | -205.6275 | -229.9224 | -257.7717 | -289.3513 | -327.2312 | -371.1278 | -423.5834 | -487.4196 | -564.5089 | -662.9807 | -792.7833 | -959.8427 | -1185.7556 | -1520.7177 | -2046.0563 | -2893.0959 | -4726.2531 | 40665.446 | -145733.1914 | 135172.0352
zf | Peso Esp | Cu | Fi | E | Nu | Resist
1000 | 1 | 1 | 1 | 20000 | 0.2 | 1000

## PFlex9TH
Elemento | ri | ri/Rp | W (mm) | P (kPa) | Rp (m) | q (kPa) | Nº elem | Ep | Nu_p | h
1 | 0.27778 | 0.055556 | -28.6575 | 60.0052 | 5 | 60 | 9 | 200000000 | 0.3 | 0.01
2 | 0.83333 | 0.16667 | -28.4807 | 60.0057
3 | 1.3889 | 0.27778 | -28.1182 | 59.995
4 | 1.9444 | 0.38889 | -27.5488 | 60.0124
5 | 2.5 | 0.5 | -26.7794 | 60.0073
6 | 3.0556 | 0.61111 | -25.7633 | 60.0138
7 | 3.6111 | 0.72222 | -24.438 | 60.0451
8 | 4.1667 | 0.83333 | -22.6969 | 59.7771
9 | 4.7222 | 0.94444 | -20.2546 | 60.1445
10 | 5 | 1 | -19.0723 | 0
1 | 6.3889 | 1.2778 | -12.3187
2 | 7.7778 | 1.5556 | -9.7141
3 | 9.1667 | 1.8333 | -8.0685
4 | 10.5556 | 2.1111 | -6.9137
5 | 11.9444 | 2.3889 | -6.0525
6 | 13.3333 | 2.6667 | -5.3834
7 | 14.7222 | 2.9444 | -4.8474
8 | 16.1111 | 3.2222 | -4.4079
9 | 17.5 | 3.5 | -4.0406
10 | 18.8889 | 3.7778 | -3.7291
11 | 20.2778 | 4.0556 | -3.4614
12 | 21.6667 | 4.3333 | -3.2287
13 | 23.0556 | 4.6111 | -3.0246
14 | 24.4444 | 4.8889 | -2.8442
15 | 25.8333 | 5.1667 | -2.6834
16 | 27.2222 | 5.4444 | -2.5393
17 | 28.6111 | 5.7222 | -2.4093
18 | 30 | 6 | -2.2915
Asientos it
60
0.028657
0.028481
0.028118
0.027549
0.026779
0.025763
0.024438
0.022697
0.020255
Presiones it
60
60.0052
60.0057
59.995
60.0124
60.0073
60.0138
60.0451
59.7771
60.1445
1153.5824 | -1730.3736 | 576.7912 | 0 | 0 | 0 | 0 | 0 | 0
-562.5495 | 1324.4835 | -1082.3736 | 320.4396 | 0 | 0 | 0 | 0 | 0
115.3582 | -652.1586 | 1215.1068 | -947.4757 | 269.1692 | 0 | 0 | 0 | 0
0 | 137.3312 | -677.1271 | 1184.9724 | -892.3728 | 247.1962 | 0 | 0 | 0
0 | 0 | 149.5385 | -694.1538 | 1172.5714 | -862.9451 | 234.989 | 0 | 0
0 | 0 | 0 | 157.3067 | -706.0745 | 1166.2941 | -844.7471 | 227.2208 | 0
0 | 0 | 0 | 0 | 162.6847 | -714.7975 | 1162.6837 | -832.4136 | 221.8428
0 | 0 | 0 | 0 | 0 | 166.6286 | -721.4305 | 951.1735 | -396.3716
0 | 0 | 0 | 0 | 0 | 0 | 169.6445 | -349.7508 | 180.1063
60
60
60
60
60
60
60
60
60
4.9743e-05 | 5.5081e-05 | 5.3783e-05 | 5.3446e-05 | 5.3285e-05 | 5.318e-05 | 5.31e-05 | 5.3032e-05 | 5.297e-05
1.8959e-05 | 7.0453e-05 | 5.9822e-05 | 5.598e-05 | 5.4722e-05 | 5.4114e-05 | 5.3757e-05 | 5.352e-05 | 5.3348e-05
1.087e-05 | 3.6402e-05 | 7.9309e-05 | 6.3674e-05 | 5.8253e-05 | 5.6234e-05 | 5.5192e-05 | 5.4562e-05 | 5.4142e-05
7.6752e-06 | 2.4134e-05 | 4.5873e-05 | 8.4847e-05 | 6.68e-05 | 6.0327e-05 | 5.7725e-05 | 5.6317e-05 | 5.5441e-05
5.9391e-06 | 1.8302e-05 | 3.2492e-05 | 5.2271e-05 | 8.9205e-05 | 6.9368e-05 | 6.219e-05 | 5.9133e-05 | 5.7421e-05
4.8447e-06 | 1.4791e-05 | 2.5622e-05 | 3.8503e-05 | 5.7058e-05 | 9.2599e-05 | 7.1662e-05 | 6.3865e-05 | 6.0446e-05
4.0907e-06 | 1.2425e-05 | 2.1263e-05 | 3.1141e-05 | 4.3154e-05 | 6.0861e-05 | 9.5373e-05 | 7.363e-05 | 6.5382e-05
3.5394e-06 | 1.0716e-05 | 1.8209e-05 | 2.6316e-05 | 3.5533e-05 | 4.6923e-05 | 6.4018e-05 | 9.7758e-05 | 7.5382e-05
3.1186e-06 | 9.4228e-06 | 1.5939e-05 | 2.2851e-05 | 3.0432e-05 | 3.9161e-05 | 5.0077e-05 | 6.668e-05 | 9.9849e-05
28844.8198 | -20058.8167 | -2476.0793 | -1659.9077 | -972.8961 | -677.341 | -519.3081 | -444.9946 | -675.3117
-7107.7854 | 28663.0013 | -14578.0135 | -1826.0782 | -1247.0028 | -777.3042 | -571.0282 | -475.3186 | -704.4955
-327.9428 | -9175.7574 | 28944.7896 | -13385.3523 | -1534.0387 | -1094.8264 | -699.4204 | -547.321 | -770.1744
-223.9178 | -669.7668 | -9876.6712 | 29200.1793 | -12848.394 | -1466.0673 | -1035.0454 | -697.9962 | -900.0426
-99.2632 | -415.102 | -763.2571 | -10248.3328 | 29154.9991 | -12460.4935 | -1422.4835 | -1046.7557 | -1122.8705
-56.9102 | -208.686 | -494.808 | -846.316 | -10428.3146 | 29127.9806 | -12341.6186 | -1427.7456 | -1596.8369
-37.1514 | -130.7939 | -267.1512 | -560.9819 | -908.8091 | -10624.5112 | 29111.9756 | -12339.8348 | -2246.491
-27.6514 | -94.5897 | -181.7366 | -324.1118 | -626.4604 | -991.0028 | -10852.7087 | 28962.6849 | -13455.3592
-36.8952 | -123.304 | -225.0021 | -368.5174 | -588.4557 | -1031.0892 | -1660.5576 | -11967.7943 | 21512.4646
29998.4022 | -21789.1903 | -1899.2881 | -1659.9077 | -972.8961 | -677.341 | -519.3081 | -444.9946 | -675.3117
-7670.3348 | 29987.4848 | -15660.3871 | -1505.6386 | -1247.0028 | -777.3042 | -571.0282 | -475.3186 | -704.4955
-212.5845 | -9827.916 | 30159.8964 | -14332.828 | -1264.8695 | -1094.8264 | -699.4204 | -547.321 | -770.1744
-223.9178 | -532.4355 | -10553.7983 | 30385.1517 | -13740.7668 | -1218.8711 | -1035.0454 | -697.9962 | -900.0426
-99.2632 | -415.102 | -613.7186 | -10942.4866 | 30327.5705 | -13323.4386 | -1187.4945 | -1046.7557 | -1122.8705
-56.9102 | -208.686 | -494.808 | -689.0093 | -11134.3891 | 30294.2746 | -13186.3657 | -1200.5248 | -1596.8369
-37.1514 | -130.7939 | -267.1512 | -560.9819 | -746.1244 | -11339.3088 | 30274.6593 | -13172.2484 | -2024.6483
-27.6514 | -94.5897 | -181.7366 | -324.1118 | -626.4604 | -824.3742 | -11574.1392 | 29913.8584 | -13851.7308
-36.8952 | -123.304 | -225.0021 | -368.5174 | -588.4557 | -1031.0892 | -1490.9131 | -12317.5451 | 21692.5709
zf | Peso Esp | Cu | Fi | E | Nu | Resist
1000 | 1 | 1 | 1 | 20000 | 0.2 | 1000

## PFlex18TH
Elemento | ri | ri/Rp | W (mm) | P (kPa) | Rp (m) | q (kPa) | Nº elem | Ep | Nu_p | h
1 | 0.13889 | 0.027778 | -28.6763 | 60.0208 | 5 | 60 | 18 | 200000000 | 0.3 | 0.01
2 | 0.41667 | 0.083333 | -28.6326 | 60.0153
3 | 0.69444 | 0.13889 | -28.5429 | 59.9511
4 | 0.97222 | 0.19444 | -28.4034 | 60.0481
5 | 1.25 | 0.25 | -28.2233 | 60.0003
6 | 1.5278 | 0.30556 | -27.996 | 59.9874
7 | 1.8056 | 0.36111 | -27.717 | 60.0148
8 | 2.0833 | 0.41667 | -27.3866 | 59.9966
9 | 2.3611 | 0.47222 | -27.0006 | 60.0242
10 | 2.6389 | 0.52778 | -26.5569 | 59.9839
11 | 2.9167 | 0.58333 | -26.0463 | 60.0229
12 | 3.1944 | 0.63889 | -25.4664 | 60.0293
13 | 3.4722 | 0.69444 | -24.8078 | 60.0092
14 | 3.75 | 0.75 | -24.0541 | 60.0631
15 | 4.0278 | 0.80556 | -23.188 | 60.1136
16 | 4.3056 | 0.86111 | -22.1754 | 60.1302
17 | 4.5833 | 0.91667 | -20.9517 | 58.6197
18 | 4.8611 | 0.97222 | -19.4199 | 60.9962
19 | 5 | 1 | -18.6648 | 0
1 | 6.3889 | 1.2778 | -12.3189
2 | 7.7778 | 1.5556 | -9.7142
3 | 9.1667 | 1.8333 | -8.0685
4 | 10.5556 | 2.1111 | -6.9137
5 | 11.9444 | 2.3889 | -6.0525
6 | 13.3333 | 2.6667 | -5.3834
7 | 14.7222 | 2.9444 | -4.8474
8 | 16.1111 | 3.2222 | -4.4079
9 | 17.5 | 3.5 | -4.0407
10 | 18.8889 | 3.7778 | -3.7291
11 | 20.2778 | 4.0556 | -3.4614
12 | 21.6667 | 4.3333 | -3.2287
13 | 23.0556 | 4.6111 | -3.0246
14 | 24.4444 | 4.8889 | -2.8442
15 | 25.8333 | 5.1667 | -2.6834
16 | 27.2222 | 5.4444 | -2.5393
17 | 28.6111 | 5.7222 | -2.4093
18 | 30 | 6 | -2.2915
Asientos it
60
0.028676
0.028633
0.028543
0.028403
0.028223
0.027996
0.027717
0.027387
0.027001
0.026557
0.026046
0.025466
0.024808
0.024054
0.023188
0.022175
0.020952
0.01942
Presiones it
60
60.0208
60.0153
59.9511
60.0481
60.0003
59.9874
60.0148
59.9966
60.0242
59.9839
60.0229
60.0293
60.0092
60.0631
60.1136
60.1302
58.6197
60.9962
18457.3187 | -27685.978 | 9228.6593 | 0 | 0 | 0 | 0 | 0 | 0 | 0 | 0 | 0 | 0 | 0 | 0 | 0 | 0 | 0
-9000.7912 | 21191.7363 | -17317.978 | 5127.033 | 0 | 0 | 0 | 0 | 0 | 0 | 0 | 0 | 0 | 0 | 0 | 0 | 0 | 0
1845.7319 | -10434.5375 | 19441.709 | -15159.6111 | 4306.7077 | 0 | 0 | 0 | 0 | 0 | 0 | 0 | 0 | 0 | 0 | 0 | 0 | 0
0 | 2197.2998 | -10834.0335 | 18959.5586 | -14277.9647 | 3955.1397 | 0 | 0 | 0 | 0 | 0 | 0 | 0 | 0 | 0 | 0 | 0 | 0
0 | 0 | 2392.6154 | -11106.4615 | 18761.1429 | -13807.1209 | 3759.8242 | 0 | 0 | 0 | 0 | 0 | 0 | 0 | 0 | 0 | 0 | 0
0 | 0 | 0 | 2516.9071 | -11297.1918 | 18660.7051 | -13515.9529 | 3635.5325 | 0 | 0 | 0 | 0 | 0 | 0 | 0 | 0 | 0 | 0
0 | 0 | 0 | 0 | 2602.9552 | -11436.7607 | 18602.9386 | -13318.6175 | 3549.4844 | 0 | 0 | 0 | 0 | 0 | 0 | 0 | 0 | 0
0 | 0 | 0 | 0 | 0 | 2666.0571 | -11542.8881 | 18566.6954 | -13176.2469 | 3486.3824 | 0 | 0 | 0 | 0 | 0 | 0 | 0 | 0
0 | 0 | 0 | 0 | 0 | 0 | 2714.3116 | -11626.1447 | 18542.4736 | -13068.7684 | 3438.128 | 0 | 0 | 0 | 0 | 0 | 0 | 0
0 | 0 | 0 | 0 | 0 | 0 | 0 | 2752.4072 | -11693.1334 | 18525.4898 | -12984.7959 | 3400.0324 | 0 | 0 | 0 | 0 | 0 | 0
0 | 0 | 0 | 0 | 0 | 0 | 0 | 0 | 2783.2465 | -11748.1634 | 18513.1231 | -12917.3993 | 3369.1931 | 0 | 0 | 0 | 0 | 0
0 | 0 | 0 | 0 | 0 | 0 | 0 | 0 | 0 | 2808.7224 | -11794.1563 | 18503.84 | -12862.1232 | 3343.7172 | 0 | 0 | 0 | 0
0 | 0 | 0 | 0 | 0 | 0 | 0 | 0 | 0 | 0 | 2830.1222 | -11833.1593 | 18496.6943 | -12815.9746 | 3322.3174 | 0 | 0 | 0
0 | 0 | 0 | 0 | 0 | 0 | 0 | 0 | 0 | 0 | 0 | 2848.3516 | -11866.6471 | 18491.0769 | -12776.8694 | 3304.0879 | 0 | 0
0 | 0 | 0 | 0 | 0 | 0 | 0 | 0 | 0 | 0 | 0 | 0 | 2864.0667 | -11895.7087 | 18486.5812 | -12743.312 | 3288.3729 | 0
0 | 0 | 0 | 0 | 0 | 0 | 0 | 0 | 0 | 0 | 0 | 0 | 0 | 2877.754 | -11921.1648 | 18482.9272 | -12714.2019 | 3274.6856
0 | 0 | 0 | 0 | 0 | 0 | 0 | 0 | 0 | 0 | 0 | 0 | 0 | 0 | 2889.7822 | -11943.6456 | 15277.0662 | -6223.2027
0 | 0 | 0 | 0 | 0 | 0 | 0 | 0 | 0 | 0 | 0 | 0 | 0 | 0 | 0 | 2900.4358 | -5867.6 | 2967.1642
60
60
60
60
60
60
60
60
60
60
60
60
60
60
60
60
60
60
2.4877e-05 | 2.7558e-05 | 2.6921e-05 | 2.6765e-05 | 2.6696e-05 | 2.6656e-05 | 2.6628e-05 | 2.6606e-05 | 2.6588e-05 | 2.6571e-05 | 2.6555e-05 | 2.6541e-05 | 2.6527e-05 | 2.6513e-05 | 2.65e-05 | 2.6487e-05 | 2.6474e-05 | 2.6461e-05
9.4856e-06 | 3.5244e-05 | 2.9941e-05 | 2.8032e-05 | 2.7415e-05 | 2.7123e-05 | 2.6957e-05 | 2.6851e-05 | 2.6776e-05 | 2.6721e-05 | 2.6678e-05 | 2.6643e-05 | 2.6613e-05 | 2.6587e-05 | 2.6564e-05 | 2.6543e-05 | 2.6523e-05 | 2.6505e-05
5.441e-06 | 1.8219e-05 | 3.9685e-05 | 3.1879e-05 | 2.9181e-05 | 2.8183e-05 | 2.7674e-05 | 2.7371e-05 | 2.7173e-05 | 2.7034e-05 | 2.6932e-05 | 2.6853e-05 | 2.679e-05 | 2.6738e-05 | 2.6694e-05 | 2.6656e-05 | 2.6623e-05 | 2.6594e-05
3.8436e-06 | 1.2085e-05 | 2.2967e-05 | 4.2466e-05 | 3.3454e-05 | 3.023e-05 | 2.8941e-05 | 2.8249e-05 | 2.7823e-05 | 2.7537e-05 | 2.7333e-05 | 2.7182e-05 | 2.7064e-05 | 2.6971e-05 | 2.6894e-05 | 2.6831e-05 | 2.6776e-05 | 2.6729e-05
2.9756e-06 | 9.1691e-06 | 1.6276e-05 | 2.6178e-05 | 4.4657e-05 | 3.475e-05 | 3.1173e-05 | 2.9657e-05 | 2.8813e-05 | 2.8279e-05 | 2.7913e-05 | 2.765e-05 | 2.7451e-05 | 2.7296e-05 | 2.7172e-05 | 2.7071e-05 | 2.6986e-05 | 2.6914e-05
2.4284e-06 | 7.4134e-06 | 1.2841e-05 | 1.9294e-05 | 2.8583e-05 | 4.6366e-05 | 3.5909e-05 | 3.2023e-05 | 3.0325e-05 | 2.9354e-05 | 2.8728e-05 | 2.8292e-05 | 2.7973e-05 | 2.7729e-05 | 2.7539e-05 | 2.7386e-05 | 2.726e-05 | 2.7154e-05
2.0514e-06 | 6.2304e-06 | 1.0661e-05 | 1.5612e-05 | 2.1631e-05 | 3.0497e-05 | 4.7765e-05 | 3.6905e-05 | 3.2794e-05 | 3.0948e-05 | 2.987e-05 | 2.9162e-05 | 2.8663e-05 | 2.8294e-05 | 2.8011e-05 | 2.7786e-05 | 2.7605e-05 | 2.7456e-05
1.7757e-06 | 5.3763e-06 | 9.1348e-06 | 1.32e-05 | 1.7821e-05 | 2.3528e-05 | 3.2087e-05 | 4.8969e-05 | 3.7793e-05 | 3.3497e-05 | 3.1528e-05 | 3.0359e-05 | 2.958e-05 | 2.9025e-05 | 2.8611e-05 | 2.829e-05 | 2.8035e-05 | 2.7827e-05
1.5653e-06 | 4.7294e-06 | 7.9995e-06 | 1.1468e-05 | 1.527e-05 | 1.9647e-05 | 2.5117e-05 | 3.343e-05 | 5.0027e-05 | 3.8585e-05 | 3.4145e-05 | 3.207e-05 | 3.0822e-05 | 2.9981e-05 | 2.9376e-05 | 2.8921e-05 | 2.8566e-05 | 2.8282e-05
1.3994e-06 | 4.2222e-06 | 7.1195e-06 | 1.0153e-05 | 1.3406e-05 | 1.701e-05 | 2.1197e-05 | 2.6481e-05 | 3.46e-05 | 5.0988e-05 | 3.931e-05 | 3.4745e-05 | 3.2579e-05 | 3.1261e-05 | 3.0366e-05 | 2.9716e-05 | 2.9222e-05 | 2.8836e-05
1.2653e-06 | 3.8134e-06 | 6.4161e-06 | 9.1167e-06 | 1.1971e-05 | 1.5058e-05 | 1.8505e-05 | 2.2541e-05 | 2.7674e-05 | 3.5636e-05 | 5.1794e-05 | 3.9974e-05 | 3.5302e-05 | 3.3057e-05 | 3.1679e-05 | 3.0734e-05 | 3.0043e-05 | 2.9516e-05
1.1545e-06 | 3.4768e-06 | 5.8404e-06 | 8.2768e-06 | 1.0825e-05 | 1.3539e-05 | 1.6493e-05 | 1.9813e-05 | 2.3723e-05 | 2.8733e-05 | 3.6562e-05 | 5.2553e-05 | 4.0588e-05 | 3.5824e-05 | 3.3508e-05 | 3.2075e-05 | 3.1086e-05 | 3.0359e-05
1.0615e-06 | 3.1949e-06 | 5.3601e-06 | 7.5812e-06 | 9.8868e-06 | 1.2313e-05 | 1.4912e-05 | 1.7758e-05 | 2.0972e-05 | 2.4778e-05 | 2.9682e-05 | 3.74e-05 | 5.3272e-05 | 4.1164e-05 | 3.6312e-05 | 3.3935e-05 | 3.2453e-05 | 3.1424e-05
9.8231e-07 | 2.9552e-06 | 4.9532e-06 | 6.9949e-06 | 9.1022e-06 | 1.1302e-05 | 1.3629e-05 | 1.6132e-05 | 1.8886e-05 | 2.2011e-05 | 2.5728e-05 | 3.0542e-05 | 3.817e-05 | 5.3894e-05 | 4.1689e-05 | 3.6772e-05 | 3.434e-05 | 3.2814e-05
9.1407e-07 | 2.7488e-06 | 4.6038e-06 | 6.4938e-06 | 8.4355e-06 | 1.0449e-05 | 1.2561e-05 | 1.4804e-05 | 1.7227e-05 | 1.9903e-05 | 2.2951e-05 | 2.6591e-05 | 3.1328e-05 | 3.8857e-05 | 5.4512e-05 | 4.2168e-05 | 3.7206e-05 | 3.4726e-05
8.5464e-07 | 2.5693e-06 | 4.3005e-06 | 6.0601e-06 | 7.8615e-06 | 9.7203e-06 | 1.1656e-05 | 1.3693e-05 | 1.5865e-05 | 1.8219e-05 | 2.0828e-05 | 2.3808e-05 | 2.7381e-05 | 3.205e-05 | 3.9496e-05 | 5.5074e-05 | 4.2635e-05 | 3.7619e-05
8.0243e-07 | 2.4118e-06 | 4.0348e-06 | 5.6811e-06 | 7.3617e-06 | 9.0889e-06 | 1.0878e-05 | 1.2747e-05 | 1.472e-05 | 1.683e-05 | 1.9124e-05 | 2.1674e-05 | 2.4596e-05 | 2.8111e-05 | 3.2718e-05 | 4.0096e-05 | 5.5596e-05 | 4.3085e-05
7.562e-07 | 2.2723e-06 | 3.7999e-06 | 5.3469e-06 | 6.9223e-06 | 8.5361e-06 | 1.02e-05 | 1.1928e-05 | 1.374e-05 | 1.5658e-05 | 1.7714e-05 | 1.9956e-05 | 2.2453e-05 | 2.5323e-05 | 2.8786e-05 | 3.334e-05 | 4.0674e-05 | 5.6085e-05
57694.3075 | -40102.3117 | -4925.258 | -3278.5243 | -1886.0938 | -1267.8316 | -905.8134 | -684.2837 | -536.9817 | -434.489 | -363.1469 | -310.1315 | -271.2974 | -245.2427 | -228.4695 | -225.1707 | -235.9482 | -446.5951
-14210.7884 | 57341.7009 | -29128.4615 | -3609.8356 | -2432.7989 | -1465.5223 | -1005.7288 | -739.3653 | -569.8322 | -455.2483 | -377.0219 | -319.67 | -278.1164 | -250.3179 | -232.3392 | -228.2997 | -238.6299 | -450.4995
-650.8555 | -18335.0012 | 57918.5843 | -26726.1535 | -3003.6015 | -2095.7162 | -1254.8547 | -871.267 | -645.2722 | -501.6804 | -407.3982 | -340.3045 | -292.6906 | -261.0932 | -240.4804 | -234.8531 | -244.22 | -458.6067
-442.3258 | -1321.4409 | -19721.5496 | 58449.2277 | -25625.9846 | -2828.8144 | -1911.2965 | -1149.2263 | -797.0848 | -591.0789 | -466.8166 | -378.6063 | -320.2074 | -281.5925 | -256.2824 | -247.8984 | -255.715 | -476.2537
-192.3132 | -809.795 | -1490.6266 | -20441.4418 | 58390.14 | -24803.7611 | -2664.0751 | -1811.7466 | -1074.965 | -745.4331 | -550.849 | -438.8485 | -358.7192 | -310.9774 | -276.1302 | -263.9627 | -269.2043 | -495.6207
-106.4495 | -393.1493 | -946.9804 | -1626.9185 | -20761.0341 | 58396.2779 | -24465.4428 | -2515.0805 | -1734.8358 | -1020.689 | -711.0713 | -529.088 | -420.5147 | -345.6211 | -307.8999 | -287.8322 | -288.0023 | -522.5519
-64.7467 | -230.1597 | -478.8944 | -1036.3384 | -1692.5596 | -21064.4019 | 58513.3465 | -24225.1741 | -2436.1208 | -1686.7043 | -991.998 | -686.9887 | -513.9737 | -414.5968 | -350.7323 | -317.7078 | -315.8085 | -560.9769
-42.3733 | -146.6324 | -288.3739 | -531.9481 | -1082.6271 | -1729.6365 | -21307.528 | 58553.4464 | -24018.7402 | -2381.6958 | -1651.9865 | -968.317 | -671.2507 | -509.2432 | -414.1856 | -366.9408 | -352.255 | -606.9456
-29.413 | -99.9813 | -188.9613 | -327.1753 | -563.8046 | -1125.7862 | -1763.0688 | -21450.9765 | 58525.5276 | -23798.6075 | -2371.5244 | -1625.6751 | -955.5909 | -668.6749 | -513.1968 | -433.788 | -402.5012 | -675.3001
-21.2997 | -71.4947 | -131.503 | -217.3215 | -349.9178 | -588.5309 | -1150.8447 | -1799.6593 | -21525.7023 | 58446.6708 | -23682.1158 | -2327.805 | -1599.718 | -951.3473 | -672.2397 | -534.4664 | -474.4529 | -761.3405
-16.1079 | -53.5691 | -96.6127 | -154.4604 | -236.9672 | -370.6954 | -610.0961 | -1179.1285 | -1842.7609 | -21639.7705 | 58549.1435 | -23637.5091 | -2312.7179 | -1598.7474 | -961.5897 | -701.5888 | -584.8941 | -886.5867
-12.5764 | -41.5348 | -73.808 | -115.5542 | -169.1788 | -253.7024 | -386.5303 | -629.1679 | -1199.9797 | -1852.0343 | -21777.2391 | 58561.1887 | -23539.5954 | -2318.7243 | -1607.1252 | -996.1421 | -761.0809 | -1066.2807
-10.1249 | -33.254 | -58.425 | -89.4943 | -129.4415 | -183.1686 | -266.9862 | -401.9775 | -647.06 | -1214.8463 | -1877.3399 | -21836.2173 | 58505.8856 | -23514.0436 | -2316.5759 | -1640.5438 | -1064.004 | -1340.5788
-8.4661 | -27.684 | -48.1923 | -72.8283 | -102.4565 | -142.8608 | -197.9839 | -282.2799 | -419.5702 | -666.5908 | -1242.4974 | -1912.6192 | -21934.0903 | 58521.5211 | -23456.9469 | -2419.1438 | -1730.1634 | -1801.03
-7.3598 | -23.9801 | -41.4358 | -61.8889 | -85.6937 | -116.4124 | -156.8536 | -214.4024 | -300.432 | -439.8557 | -694.4344 | -1275.8681 | -1949.7763 | -21972.8865 | 58331.3397 | -23382.7044 | -2576.0342 | -2727.3095
-6.7758 | -22.0105 | -37.7958 | -55.9038 | -76.334 | -101.7804 | -133.7692 | -177.0236 | -237.2667 | -326.7816 | -473.9863 | -736.1275 | -1319.2181 | -2062.1477 | -22015.6033 | 58112.414 | -23531.3698 | -4091.614
-6.6945 | -21.6925 | -37.0597 | -54.3793 | -73.4175 | -96.4237 | -124.0429 | -160.9759 | -207.4261 | -273.4404 | -372.4314 | -530.5896 | -804.3261 | -1420.1615 | -2214.8426 | -22249.5308 | 57795.2401 | -25814.7054
-11.8861 | -38.4161 | -65.2839 | -95.0102 | -126.8107 | -164.0223 | -207.7126 | -258.8968 | -327.1145 | -411.9871 | -530.1999 | -698.3147 | -953.9823 | -1384.0049 | -2252.0205 | -3563.2568 | -24446.598 | 43243.1742
76151.6262 | -67788.2897 | 4303.4013 | -3278.5243 | -1886.0938 | -1267.8316 | -905.8134 | -684.2837 | -536.9817 | -434.489 | -363.1469 | -310.1315 | -271.2974 | -245.2427 | -228.4695 | -225.1707 | -235.9482 | -446.5951
-23211.5796 | 78533.4371 | -46446.4395 | 1517.1973 | -2432.7989 | -1465.5223 | -1005.7288 | -739.3653 | -569.8322 | -455.2483 | -377.0219 | -319.67 | -278.1164 | -250.3179 | -232.3392 | -228.2997 | -238.6299 | -450.4995
1194.8763 | -28769.5387 | 77360.2933 | -41885.7645 | 1303.1062 | -2095.7162 | -1254.8547 | -871.267 | -645.2722 | -501.6804 | -407.3982 | -340.3045 | -292.6906 | -261.0932 | -240.4804 | -234.8531 | -244.22 | -458.6067
-442.3258 | 875.8589 | -30555.5831 | 77408.7864 | -39903.9493 | 1126.3253 | -1911.2965 | -1149.2263 | -797.0848 | -591.0789 | -466.8166 | -378.6063 | -320.2074 | -281.5925 | -256.2824 | -247.8984 | -255.715 | -476.2537
-192.3132 | -809.795 | 901.9888 | -31547.9033 | 77151.2829 | -38610.882 | 1095.7491 | -1811.7466 | -1074.965 | -745.4331 | -550.849 | -438.8485 | -358.7192 | -310.9774 | -276.1302 | -263.9627 | -269.2043 | -495.6207
-106.4495 | -393.1493 | -946.9804 | 889.9886 | -32058.2259 | 77056.9831 | -37981.3957 | 1120.452 | -1734.8358 | -1020.689 | -711.0713 | -529.088 | -420.5147 | -345.6211 | -307.8999 | -287.8322 | -288.0023 | -522.5519
-64.7467 | -230.1597 | -478.8944 | -1036.3384 | 910.3956 | -32501.1625 | 77116.2851 | -37543.7916 | 1113.3635 | -1686.7043 | -991.998 | -686.9887 | -513.9737 | -414.5968 | -350.7323 | -317.7078 | -315.8085 | -560.9769
-42.3733 | -146.6324 | -288.3739 | -531.9481 | -1082.6271 | 936.4207 | -32850.416 | 77120.1418 | -37194.987 | 1104.6866 | -1651.9865 | -968.317 | -671.2507 | -509.2432 | -414.1856 | -366.9408 | -352.255 | -606.9456
-29.413 | -99.9813 | -188.9613 | -327.1753 | -563.8046 | -1125.7862 | 951.2428 | -33077.1212 | 77068.0011 | -36867.3759 | 1066.6036 | -1625.6751 | -955.5909 | -668.6749 | -513.1968 | -433.788 | -402.5012 | -675.3001
-21.2997 | -71.4947 | -131.503 | -217.3215 | -349.9178 | -588.5309 | -1150.8447 | 952.7479 | -33218.8358 | 76972.1606 | -36666.9117 | 1072.2274 | -1599.718 | -951.3473 | -672.2397 | -534.4664 | -474.4529 | -761.3405
-16.1079 | -53.5691 | -96.6127 | -154.4604 | -236.9672 | -370.6954 | -610.0961 | -1179.1285 | 940.4855 | -33387.9339 | 77062.2666 | -36554.9084 | 1056.4752 | -1598.7474 | -961.5897 | -701.5888 | -584.8941 | -886.5867
-12.5764 | -41.5348 | -73.808 | -115.5542 | -169.1788 | -253.7024 | -386.5303 | -629.1679 | -1199.9797 | 956.6881 | -33571.3954 | 77065.0286 | -36401.7186 | 1024.9929 | -1607.1252 | -996.1421 | -761.0809 | -1066.2807
-10.1249 | -33.254 | -58.425 | -89.4943 | -129.4415 | -183.1686 | -266.9862 | -401.9775 | -647.06 | -1214.8463 | 952.7823 | -33669.3765 | 77002.5799 | -36330.0182 | 1005.7414 | -1640.5438 | -1064.004 | -1340.5788
-8.4661 | -27.684 | -48.1923 | -72.8283 | -102.4565 | -142.8608 | -197.9839 | -282.2799 | -419.5702 | -666.5908 | -1242.4974 | 935.7325 | -33800.7374 | 77012.598 | -36233.8163 | 884.9441 | -1730.1634 | -1801.03
-7.3598 | -23.9801 | -41.4358 | -61.8889 | -85.6937 | -116.4124 | -156.8536 | -214.4024 | -300.432 | -439.8557 | -694.4344 | -1275.8681 | 914.2904 | -33868.5952 | 76817.9209 | -36126.0165 | 712.3387 | -2727.3095
-6.7758 | -22.0105 | -37.7958 | -55.9038 | -76.334 | -101.7804 | -133.7692 | -177.0236 | -237.2667 | -326.7816 | -473.9863 | -736.1275 | -1319.2181 | 815.6063 | -33936.7681 | 76595.3411 | -36245.5717 | -816.9284
-6.6945 | -21.6925 | -37.0597 | -54.3793 | -73.4175 | -96.4237 | -124.0429 | -160.9759 | -207.4261 | -273.4404 | -372.4314 | -530.5896 | -804.3261 | -1420.1615 | 674.9396 | -34193.1764 | 73072.3062 | -32037.9082
-11.8861 | -38.4161 | -65.2839 | -95.0102 | -126.8107 | -164.0223 | -207.7126 | -258.8968 | -327.1145 | -411.9871 | -530.1999 | -698.3147 | -953.9823 | -1384.0049 | -2252.0205 | -662.821 | -30314.198 | 46210.3384
zf | Peso Esp | Cu | Fi | E | Nu | Resist
1000 | 1 | 1 | 1 | 20000 | 0.2 | 1000

## PFLexTH72
Elemento | ri | ri/Rp | W (mm) | P (kPa) | Rp (m) | q (kPa) | Nº elem | Ep | Nu_p | h
1 | 0.034722 | 0.0069444 | -28.6826 | 60.045 | 5 | 60 | 72 | 200000000 | 0.3 | 0.01
2 | 0.10417 | 0.020833 | -28.6798 | 59.9679
3 | 0.17361 | 0.034722 | -28.6741 | 59.8138
4 | 0.24306 | 0.048611 | -28.6656 | 60.1935
5 | 0.3125 | 0.0625 | -28.6545 | 60.0317
6 | 0.38194 | 0.076389 | -28.6406 | 59.9376
7 | 0.45139 | 0.090278 | -28.624 | 60.0235
8 | 0.52083 | 0.10417 | -28.6045 | 59.9843
9 | 0.59028 | 0.11806 | -28.5822 | 60.0503
10 | 0.65972 | 0.13194 | -28.5571 | 59.9106
11 | 0.72917 | 0.14583 | -28.5291 | 60.0508
12 | 0.79861 | 0.15972 | -28.4982 | 60.0524
13 | 0.86806 | 0.17361 | -28.4646 | 59.9252
14 | 0.9375 | 0.1875 | -28.428 | 60.0105
15 | 1.0069 | 0.20139 | -28.3885 | 60.0245
16 | 1.0764 | 0.21528 | -28.3462 | 60.0364
17 | 1.1458 | 0.22917 | -28.301 | 60.0347
18 | 1.2153 | 0.24306 | -28.2528 | 59.9489
19 | 1.2847 | 0.25694 | -28.2016 | 59.9947
20 | 1.3542 | 0.27083 | -28.1473 | 59.8683
21 | 1.4236 | 0.28472 | -28.0898 | 60.133
22 | 1.4931 | 0.29861 | -28.0295 | 60.0568
23 | 1.5625 | 0.3125 | -27.9661 | 59.975
24 | 1.6319 | 0.32639 | -27.8997 | 60.0289
25 | 1.7014 | 0.34028 | -27.8301 | 59.9661
26 | 1.7708 | 0.35417 | -27.7573 | 59.974
27 | 1.8403 | 0.36806 | -27.6812 | 59.9568
28 | 1.9097 | 0.38194 | -27.6018 | 60.0985
29 | 1.9792 | 0.39583 | -27.5192 | 59.9986
30 | 2.0486 | 0.40972 | -27.4333 | 59.9693
31 | 2.1181 | 0.42361 | -27.3439 | 60.0855
32 | 2.1875 | 0.4375 | -27.2512 | 59.9996
33 | 2.2569 | 0.45139 | -27.1549 | 59.902
34 | 2.3264 | 0.46528 | -27.0549 | 60.0565
35 | 2.3958 | 0.47917 | -26.9512 | 60.0354
36 | 2.4653 | 0.49306 | -26.8438 | 59.9817
37 | 2.5347 | 0.50694 | -26.7325 | 59.9714
38 | 2.6042 | 0.52083 | -26.6172 | 59.9902
39 | 2.6736 | 0.53472 | -26.498 | 59.9751
40 | 2.7431 | 0.54861 | -26.3748 | 60.1977
41 | 2.8125 | 0.5625 | -26.2476 | 59.9066
42 | 2.8819 | 0.57639 | -26.1161 | 59.9584
43 | 2.9514 | 0.59028 | -25.9802 | 60.0739
44 | 3.0208 | 0.60417 | -25.8399 | 60.0008
45 | 3.0903 | 0.61806 | -25.6951 | 60.0357
46 | 3.1597 | 0.63194 | -25.5455 | 60.0582
47 | 3.2292 | 0.64583 | -25.3911 | 59.8926
48 | 3.2986 | 0.65972 | -25.2314 | 60.0702
49 | 3.3681 | 0.67361 | -25.0666 | 59.912
50 | 3.4375 | 0.6875 | -24.8962 | 60.1574
51 | 3.5069 | 0.70139 | -24.7204 | 60.0942
52 | 3.5764 | 0.71528 | -24.5388 | 59.9648
53 | 3.6458 | 0.72917 | -24.3511 | 60.083
54 | 3.7153 | 0.74306 | -24.1569 | 59.9642
55 | 3.7847 | 0.75694 | -23.9558 | 60.034
56 | 3.8542 | 0.77083 | -23.7474 | 60.007
57 | 3.9236 | 0.78472 | -23.5315 | 60.1731
58 | 3.9931 | 0.79861 | -23.3076 | 59.9473
59 | 4.0625 | 0.8125 | -23.0751 | 60.3088
60 | 4.1319 | 0.82639 | -22.8336 | 60.1511
61 | 4.2014 | 0.84028 | -22.5821 | 60.1642
62 | 4.2708 | 0.85417 | -22.3196 | 60.6207
63 | 4.3403 | 0.86806 | -22.045 | 60.1753
64 | 4.4097 | 0.88194 | -21.7563 | 60.4268
65 | 4.4792 | 0.89583 | -21.4514 | 60.4768
66 | 4.5486 | 0.90972 | -21.1277 | 60.1586
67 | 4.6181 | 0.92361 | -20.7821 | 59.7041
68 | 4.6875 | 0.9375 | -20.4114 | 58.8487
69 | 4.7569 | 0.95139 | -20.0129 | 56.9888
70 | 4.8264 | 0.96528 | -19.5854 | 54.6028
71 | 4.8958 | 0.97917 | -19.1314 | 51.8117
72 | 4.9653 | 0.99306 | -18.6601 | 75.0372
73 | 5 | 1 | -18.4253 | 0
1 | 6.3889 | 1.2778 | -12.3191
2 | 7.7778 | 1.5556 | -9.7143
3 | 9.1667 | 1.8333 | -8.0685
4 | 10.5556 | 2.1111 | -6.9137
5 | 11.9444 | 2.3889 | -6.0525
6 | 13.3333 | 2.6667 | -5.3834
7 | 14.7222 | 2.9444 | -4.8474
8 | 16.1111 | 3.2222 | -4.4079
9 | 17.5 | 3.5 | -4.0407
10 | 18.8889 | 3.7778 | -3.7291
11 | 20.2778 | 4.0556 | -3.4614
12 | 21.6667 | 4.3333 | -3.2287
13 | 23.0556 | 4.6111 | -3.0246
14 | 24.4444 | 4.8889 | -2.8442
15 | 25.8333 | 5.1667 | -2.6834
16 | 27.2222 | 5.4444 | -2.5393
17 | 28.6111 | 5.7222 | -2.4093
18 | 30 | 6 | -2.2915
Asientos it
60
0.028683
0.02868
0.028674
0.028666
0.028655
0.028641
0.028624
0.028605
0.028582
0.028557
0.028529
0.028498
0.028465
0.028428
0.028389
0.028346
0.028301
0.028253
0.028202
0.028147
0.02809
0.028029
0.027966
0.0279
0.02783
0.027757
0.027681
0.027602
0.027519
0.027433
0.027344
0.027251
0.027155
0.027055
0.026951
0.026844
0.026732
0.026617
0.026498
0.026375
0.026248
0.026116
0.02598
0.02584
0.025695
0.025546
0.025391
0.025231
0.025067
0.024896
0.02472
0.024539
0.024351
0.024157
0.023956
0.023747
0.023532
0.023308
0.023075
0.022834
0.022582
0.02232
0.022045
0.021756
0.021451
0.021128
0.020782
0.020411
0.020013
0.019585
0.019131
0.01866
Presiones it
60
60.045
59.9679
59.8138
60.1935
60.0317
59.9376
60.0235
59.9843
60.0503
59.9106
60.0508
60.0524
59.9252
60.0105
60.0245
60.0364
60.0347
59.9489
59.9947
59.8683
60.133
60.0568
59.975
60.0289
59.9661
59.974
59.9568
60.0985
59.9986
59.9693
60.0855
59.9996
59.902
60.0565
60.0354
59.9817
59.9714
59.9902
59.9751
60.1977
59.9066
59.9584
60.0739
60.0008
60.0357
60.0582
59.8926
60.0702
59.912
60.1574
60.0942
59.9648
60.083
59.9642
60.034
60.007
60.1731
59.9473
60.3088
60.1511
60.1642
60.6207
60.1753
60.4268
60.4768
60.1586
59.7041
58.8487
56.9888
54.6028
51.8117
75.0372
4725073.5824 | -7087610.3736 | 2362536.7912 | 0 | 0 | 0 | 0 | 0 | 0 | 0 | 0 | 0 | 0 | 0 | 0 | 0 | 0 | 0 | 0 | 0 | 0 | 0 | 0 | 0 | 0 | 0 | 0 | 0 | 0 | 0 | 0 | 0 | 0 | 0 | 0 | 0 | 0 | 0 | 0 | 0 | 0 | 0 | 0 | 0 | 0 | 0 | 0 | 0 | 0 | 0 | 0 | 0 | 0 | 0 | 0 | 0 | 0 | 0 | 0 | 0 | 0 | 0 | 0 | 0 | 0 | 0 | 0 | 0 | 0 | 0 | 0 | 0
-2304202.5495 | 5425084.4835 | -4433402.3736 | 1312520.4396 | 0 | 0 | 0 | 0 | 0 | 0 | 0 | 0 | 0 | 0 | 0 | 0 | 0 | 0 | 0 | 0 | 0 | 0 | 0 | 0 | 0 | 0 | 0 | 0 | 0 | 0 | 0 | 0 | 0 | 0 | 0 | 0 | 0 | 0 | 0 | 0 | 0 | 0 | 0 | 0 | 0 | 0 | 0 | 0 | 0 | 0 | 0 | 0 | 0 | 0 | 0 | 0 | 0 | 0 | 0 | 0 | 0 | 0 | 0 | 0 | 0 | 0 | 0 | 0 | 0 | 0 | 0 | 0
472507.3582 | -2671241.5986 | 4977077.5068 | -3880860.4357 | 1102517.1692 | 0 | 0 | 0 | 0 | 0 | 0 | 0 | 0 | 0 | 0 | 0 | 0 | 0 | 0 | 0 | 0 | 0 | 0 | 0 | 0 | 0 | 0 | 0 | 0 | 0 | 0 | 0 | 0 | 0 | 0 | 0 | 0 | 0 | 0 | 0 | 0 | 0 | 0 | 0 | 0 | 0 | 0 | 0 | 0 | 0 | 0 | 0 | 0 | 0 | 0 | 0 | 0 | 0 | 0 | 0 | 0 | 0 | 0 | 0 | 0 | 0 | 0 | 0 | 0 | 0 | 0 | 0
0 | 562508.7598 | -2773512.579 | 4853647.0132 | -3655158.9617 | 1012515.7677 | 0 | 0 | 0 | 0 | 0 | 0 | 0 | 0 | 0 | 0 | 0 | 0 | 0 | 0 | 0 | 0 | 0 | 0 | 0 | 0 | 0 | 0 | 0 | 0 | 0 | 0 | 0 | 0 | 0 | 0 | 0 | 0 | 0 | 0 | 0 | 0 | 0 | 0 | 0 | 0 | 0 | 0 | 0 | 0 | 0 | 0 | 0 | 0 | 0 | 0 | 0 | 0 | 0 | 0 | 0 | 0 | 0 | 0 | 0 | 0 | 0 | 0 | 0 | 0 | 0 | 0
0 | 0 | 612509.5385 | -2843254.1538 | 4802852.5714 | -3534622.9451 | 962514.989 | 0 | 0 | 0 | 0 | 0 | 0 | 0 | 0 | 0 | 0 | 0 | 0 | 0 | 0 | 0 | 0 | 0 | 0 | 0 | 0 | 0 | 0 | 0 | 0 | 0 | 0 | 0 | 0 | 0 | 0 | 0 | 0 | 0 | 0 | 0 | 0 | 0 | 0 | 0 | 0 | 0 | 0 | 0 | 0 | 0 | 0 | 0 | 0 | 0 | 0 | 0 | 0 | 0 | 0 | 0 | 0 | 0 | 0 | 0 | 0 | 0 | 0 | 0 | 0 | 0
0 | 0 | 0 | 644328.2158 | -2892081.1008 | 4777140.5089 | -3460083.9356 | 930696.3117 | 0 | 0 | 0 | 0 | 0 | 0 | 0 | 0 | 0 | 0 | 0 | 0 | 0 | 0 | 0 | 0 | 0 | 0 | 0 | 0 | 0 | 0 | 0 | 0 | 0 | 0 | 0 | 0 | 0 | 0 | 0 | 0 | 0 | 0 | 0 | 0 | 0 | 0 | 0 | 0 | 0 | 0 | 0 | 0 | 0 | 0 | 0 | 0 | 0 | 0 | 0 | 0 | 0 | 0 | 0 | 0 | 0 | 0 | 0 | 0 | 0 | 0 | 0 | 0
0 | 0 | 0 | 0 | 666356.5309 | -2927810.7284 | 4762352.2695 | -3409566.0686 | 908667.9966 | 0 | 0 | 0 | 0 | 0 | 0 | 0 | 0 | 0 | 0 | 0 | 0 | 0 | 0 | 0 | 0 | 0 | 0 | 0 | 0 | 0 | 0 | 0 | 0 | 0 | 0 | 0 | 0 | 0 | 0 | 0 | 0 | 0 | 0 | 0 | 0 | 0 | 0 | 0 | 0 | 0 | 0 | 0 | 0 | 0 | 0 | 0 | 0 | 0 | 0 | 0 | 0 | 0 | 0 | 0 | 0 | 0 | 0 | 0 | 0 | 0 | 0 | 0
0 | 0 | 0 | 0 | 0 | 682510.6286 | -2954979.3505 | 4753074.0185 | -3373119.1954 | 892513.8989 | 0 | 0 | 0 | 0 | 0 | 0 | 0 | 0 | 0 | 0 | 0 | 0 | 0 | 0 | 0 | 0 | 0 | 0 | 0 | 0 | 0 | 0 | 0 | 0 | 0 | 0 | 0 | 0 | 0 | 0 | 0 | 0 | 0 | 0 | 0 | 0 | 0 | 0 | 0 | 0 | 0 | 0 | 0 | 0 | 0 | 0 | 0 | 0 | 0 | 0 | 0 | 0 | 0 | 0 | 0 | 0 | 0 | 0 | 0 | 0 | 0 | 0
0 | 0 | 0 | 0 | 0 | 0 | 694863.7621 | -2976293.0415 | 4746873.2299 | -3345604.7158 | 880160.7654 | 0 | 0 | 0 | 0 | 0 | 0 | 0 | 0 | 0 | 0 | 0 | 0 | 0 | 0 | 0 | 0 | 0 | 0 | 0 | 0 | 0 | 0 | 0 | 0 | 0 | 0 | 0 | 0 | 0 | 0 | 0 | 0 | 0 | 0 | 0 | 0 | 0 | 0 | 0 | 0 | 0 | 0 | 0 | 0 | 0 | 0 | 0 | 0 | 0 | 0 | 0 | 0 | 0 | 0 | 0 | 0 | 0 | 0 | 0 | 0 | 0
0 | 0 | 0 | 0 | 0 | 0 | 0 | 704616.236 | -2993442.1549 | 4742525.3777 | -3324107.7504 | 870408.2915 | 0 | 0 | 0 | 0 | 0 | 0 | 0 | 0 | 0 | 0 | 0 | 0 | 0 | 0 | 0 | 0 | 0 | 0 | 0 | 0 | 0 | 0 | 0 | 0 | 0 | 0 | 0 | 0 | 0 | 0 | 0 | 0 | 0 | 0 | 0 | 0 | 0 | 0 | 0 | 0 | 0 | 0 | 0 | 0 | 0 | 0 | 0 | 0 | 0 | 0 | 0 | 0 | 0 | 0 | 0 | 0 | 0 | 0 | 0 | 0
0 | 0 | 0 | 0 | 0 | 0 | 0 | 0 | 712511.0958 | -3007529.8287 | 4739359.5192 | -3306854.2179 | 862513.4317 | 0 | 0 | 0 | 0 | 0 | 0 | 0 | 0 | 0 | 0 | 0 | 0 | 0 | 0 | 0 | 0 | 0 | 0 | 0 | 0 | 0 | 0 | 0 | 0 | 0 | 0 | 0 | 0 | 0 | 0 | 0 | 0 | 0 | 0 | 0 | 0 | 0 | 0 | 0 | 0 | 0 | 0 | 0 | 0 | 0 | 0 | 0 | 0 | 0 | 0 | 0 | 0 | 0 | 0 | 0 | 0 | 0 | 0 | 0
0 | 0 | 0 | 0 | 0 | 0 | 0 | 0 | 0 | 719032.9365 | -3019304.0255 | 4736983.0306 | -3292703.5326 | 855991.591 | 0 | 0 | 0 | 0 | 0 | 0 | 0 | 0 | 0 | 0 | 0 | 0 | 0 | 0 | 0 | 0 | 0 | 0 | 0 | 0 | 0 | 0 | 0 | 0 | 0 | 0 | 0 | 0 | 0 | 0 | 0 | 0 | 0 | 0 | 0 | 0 | 0 | 0 | 0 | 0 | 0 | 0 | 0 | 0 | 0 | 0 | 0 | 0 | 0 | 0 | 0 | 0 | 0 | 0 | 0 | 0 | 0 | 0
0 | 0 | 0 | 0 | 0 | 0 | 0 | 0 | 0 | 0 | 724511.2826 | -3029288.7744 | 4735153.7394 | -3280889.4925 | 850513.2448 | 0 | 0 | 0 | 0 | 0 | 0 | 0 | 0 | 0 | 0 | 0 | 0 | 0 | 0 | 0 | 0 | 0 | 0 | 0 | 0 | 0 | 0 | 0 | 0 | 0 | 0 | 0 | 0 | 0 | 0 | 0 | 0 | 0 | 0 | 0 | 0 | 0 | 0 | 0 | 0 | 0 | 0 | 0 | 0 | 0 | 0 | 0 | 0 | 0 | 0 | 0 | 0 | 0 | 0 | 0 | 0 | 0
0 | 0 | 0 | 0 | 0 | 0 | 0 | 0 | 0 | 0 | 0 | 729178.022 | -3037861.6654 | 4733715.6923 | -3270878.5543 | 845846.5055 | 0 | 0 | 0 | 0 | 0 | 0 | 0 | 0 | 0 | 0 | 0 | 0 | 0 | 0 | 0 | 0 | 0 | 0 | 0 | 0 | 0 | 0 | 0 | 0 | 0 | 0 | 0 | 0 | 0 | 0 | 0 | 0 | 0 | 0 | 0 | 0 | 0 | 0 | 0 | 0 | 0 | 0 | 0 | 0 | 0 | 0 | 0 | 0 | 0 | 0 | 0 | 0 | 0 | 0 | 0 | 0
0 | 0 | 0 | 0 | 0 | 0 | 0 | 0 | 0 | 0 | 0 | 0 | 733201.0731 | -3045301.4317 | 4732564.7811 | -3262287.8769 | 841823.4543 | 0 | 0 | 0 | 0 | 0 | 0 | 0 | 0 | 0 | 0 | 0 | 0 | 0 | 0 | 0 | 0 | 0 | 0 | 0 | 0 | 0 | 0 | 0 | 0 | 0 | 0 | 0 | 0 | 0 | 0 | 0 | 0 | 0 | 0 | 0 | 0 | 0 | 0 | 0 | 0 | 0 | 0 | 0 | 0 | 0 | 0 | 0 | 0 | 0 | 0 | 0 | 0 | 0 | 0 | 0
0 | 0 | 0 | 0 | 0 | 0 | 0 | 0 | 0 | 0 | 0 | 0 | 0 | 736705.0209 | -3051818.1942 | 4731629.3557 | -3254835.6889 | 838319.5066 | 0 | 0 | 0 | 0 | 0 | 0 | 0 | 0 | 0 | 0 | 0 | 0 | 0 | 0 | 0 | 0 | 0 | 0 | 0 | 0 | 0 | 0 | 0 | 0 | 0 | 0 | 0 | 0 | 0 | 0 | 0 | 0 | 0 | 0 | 0 | 0 | 0 | 0 | 0 | 0 | 0 | 0 | 0 | 0 | 0 | 0 | 0 | 0 | 0 | 0 | 0 | 0 | 0 | 0
0 | 0 | 0 | 0 | 0 | 0 | 0 | 0 | 0 | 0 | 0 | 0 | 0 | 0 | 739784.2478 | -3057573.2848 | 4730858.7965 | -3248310.0392 | 835240.2797 | 0 | 0 | 0 | 0 | 0 | 0 | 0 | 0 | 0 | 0 | 0 | 0 | 0 | 0 | 0 | 0 | 0 | 0 | 0 | 0 | 0 | 0 | 0 | 0 | 0 | 0 | 0 | 0 | 0 | 0 | 0 | 0 | 0 | 0 | 0 | 0 | 0 | 0 | 0 | 0 | 0 | 0 | 0 | 0 | 0 | 0 | 0 | 0 | 0 | 0 | 0 | 0 | 0
0 | 0 | 0 | 0 | 0 | 0 | 0 | 0 | 0 | 0 | 0 | 0 | 0 | 0 | 0 | 742511.563 | -3062692.5925 | 4730216.5197 | -3242548.4546 | 832512.9645 | 0 | 0 | 0 | 0 | 0 | 0 | 0 | 0 | 0 | 0 | 0 | 0 | 0 | 0 | 0 | 0 | 0 | 0 | 0 | 0 | 0 | 0 | 0 | 0 | 0 | 0 | 0 | 0 | 0 | 0 | 0 | 0 | 0 | 0 | 0 | 0 | 0 | 0 | 0 | 0 | 0 | 0 | 0 | 0 | 0 | 0 | 0 | 0 | 0 | 0 | 0 | 0
0 | 0 | 0 | 0 | 0 | 0 | 0 | 0 | 0 | 0 | 0 | 0 | 0 | 0 | 0 | 0 | 744944.0333 | -3067275.7682 | 4729675.5533 | -3237424.3125 | 830080.4942 | 0 | 0 | 0 | 0 | 0 | 0 | 0 | 0 | 0 | 0 | 0 | 0 | 0 | 0 | 0 | 0 | 0 | 0 | 0 | 0 | 0 | 0 | 0 | 0 | 0 | 0 | 0 | 0 | 0 | 0 | 0 | 0 | 0 | 0 | 0 | 0 | 0 | 0 | 0 | 0 | 0 | 0 | 0 | 0 | 0 | 0 | 0 | 0 | 0 | 0 | 0
0 | 0 | 0 | 0 | 0 | 0 | 0 | 0 | 0 | 0 | 0 | 0 | 0 | 0 | 0 | 0 | 0 | 747127.0194 | -3071402.7081 | 4729215.6588 | -3232837.4782 | 827897.508 | 0 | 0 | 0 | 0 | 0 | 0 | 0 | 0 | 0 | 0 | 0 | 0 | 0 | 0 | 0 | 0 | 0 | 0 | 0 | 0 | 0 | 0 | 0 | 0 | 0 | 0 | 0 | 0 | 0 | 0 | 0 | 0 | 0 | 0 | 0 | 0 | 0 | 0 | 0 | 0 | 0 | 0 | 0 | 0 | 0 | 0 | 0 | 0 | 0 | 0
0 | 0 | 0 | 0 | 0 | 0 | 0 | 0 | 0 | 0 | 0 | 0 | 0 | 0 | 0 | 0 | 0 | 0 | 749097.0314 | -3075138.2092 | 4728821.41 | -3228707.7283 | 825927.4961 | 0 | 0 | 0 | 0 | 0 | 0 | 0 | 0 | 0 | 0 | 0 | 0 | 0 | 0 | 0 | 0 | 0 | 0 | 0 | 0 | 0 | 0 | 0 | 0 | 0 | 0 | 0 | 0 | 0 | 0 | 0 | 0 | 0 | 0 | 0 | 0 | 0 | 0 | 0 | 0 | 0 | 0 | 0 | 0 | 0 | 0 | 0 | 0 | 0
0 | 0 | 0 | 0 | 0 | 0 | 0 | 0 | 0 | 0 | 0 | 0 | 0 | 0 | 0 | 0 | 0 | 0 | 0 | 750883.7864 | -3078535.3701 | 4728480.8826 | -3224970.0401 | 824140.7411 | 0 | 0 | 0 | 0 | 0 | 0 | 0 | 0 | 0 | 0 | 0 | 0 | 0 | 0 | 0 | 0 | 0 | 0 | 0 | 0 | 0 | 0 | 0 | 0 | 0 | 0 | 0 | 0 | 0 | 0 | 0 | 0 | 0 | 0 | 0 | 0 | 0 | 0 | 0 | 0 | 0 | 0 | 0 | 0 | 0 | 0 | 0 | 0
0 | 0 | 0 | 0 | 0 | 0 | 0 | 0 | 0 | 0 | 0 | 0 | 0 | 0 | 0 | 0 | 0 | 0 | 0 | 0 | 752511.7187 | -3081638.1131 | 4728184.742 | -3221571.1564 | 822512.8088 | 0 | 0 | 0 | 0 | 0 | 0 | 0 | 0 | 0 | 0 | 0 | 0 | 0 | 0 | 0 | 0 | 0 | 0 | 0 | 0 | 0 | 0 | 0 | 0 | 0 | 0 | 0 | 0 | 0 | 0 | 0 | 0 | 0 | 0 | 0 | 0 | 0 | 0 | 0 | 0 | 0 | 0 | 0 | 0 | 0 | 0 | 0
0 | 0 | 0 | 0 | 0 | 0 | 0 | 0 | 0 | 0 | 0 | 0 | 0 | 0 | 0 | 0 | 0 | 0 | 0 | 0 | 0 | 754001.1036 | -3084483.082 | 4727925.596 | -3218467.0415 | 821023.4239 | 0 | 0 | 0 | 0 | 0 | 0 | 0 | 0 | 0 | 0 | 0 | 0 | 0 | 0 | 0 | 0 | 0 | 0 | 0 | 0 | 0 | 0 | 0 | 0 | 0 | 0 | 0 | 0 | 0 | 0 | 0 | 0 | 0 | 0 | 0 | 0 | 0 | 0 | 0 | 0 | 0 | 0 | 0 | 0 | 0 | 0
0 | 0 | 0 | 0 | 0 | 0 | 0 | 0 | 0 | 0 | 0 | 0 | 0 | 0 | 0 | 0 | 0 | 0 | 0 | 0 | 0 | 0 | 755368.906 | -3087101.0883 | 4727697.53 | -3215620.9692 | 819655.6214 | 0 | 0 | 0 | 0 | 0 | 0 | 0 | 0 | 0 | 0 | 0 | 0 | 0 | 0 | 0 | 0 | 0 | 0 | 0 | 0 | 0 | 0 | 0 | 0 | 0 | 0 | 0 | 0 | 0 | 0 | 0 | 0 | 0 | 0 | 0 | 0 | 0 | 0 | 0 | 0 | 0 | 0 | 0 | 0 | 0
0 | 0 | 0 | 0 | 0 | 0 | 0 | 0 | 0 | 0 | 0 | 0 | 0 | 0 | 0 | 0 | 0 | 0 | 0 | 0 | 0 | 0 | 0 | 756629.4299 | -3089518.2256 | 4727495.7655 | -3213002.0673 | 818395.0976 | 0 | 0 | 0 | 0 | 0 | 0 | 0 | 0 | 0 | 0 | 0 | 0 | 0 | 0 | 0 | 0 | 0 | 0 | 0 | 0 | 0 | 0 | 0 | 0 | 0 | 0 | 0 | 0 | 0 | 0 | 0 | 0 | 0 | 0 | 0 | 0 | 0 | 0 | 0 | 0 | 0 | 0 | 0 | 0
0 | 0 | 0 | 0 | 0 | 0 | 0 | 0 | 0 | 0 | 0 | 0 | 0 | 0 | 0 | 0 | 0 | 0 | 0 | 0 | 0 | 0 | 0 | 0 | 757794.8198 | -3091756.7388 | 4727316.4084 | -3210584.197 | 817229.7077 | 0 | 0 | 0 | 0 | 0 | 0 | 0 | 0 | 0 | 0 | 0 | 0 | 0 | 0 | 0 | 0 | 0 | 0 | 0 | 0 | 0 | 0 | 0 | 0 | 0 | 0 | 0 | 0 | 0 | 0 | 0 | 0 | 0 | 0 | 0 | 0 | 0 | 0 | 0 | 0 | 0 | 0 | 0
0 | 0 | 0 | 0 | 0 | 0 | 0 | 0 | 0 | 0 | 0 | 0 | 0 | 0 | 0 | 0 | 0 | 0 | 0 | 0 | 0 | 0 | 0 | 0 | 0 | 758875.4541 | -3093835.7077 | 4727156.2595 | -3208345.0792 | 816149.0733 | 0 | 0 | 0 | 0 | 0 | 0 | 0 | 0 | 0 | 0 | 0 | 0 | 0 | 0 | 0 | 0 | 0 | 0 | 0 | 0 | 0 | 0 | 0 | 0 | 0 | 0 | 0 | 0 | 0 | 0 | 0 | 0 | 0 | 0 | 0 | 0 | 0 | 0 | 0 | 0 | 0 | 0
0 | 0 | 0 | 0 | 0 | 0 | 0 | 0 | 0 | 0 | 0 | 0 | 0 | 0 | 0 | 0 | 0 | 0 | 0 | 0 | 0 | 0 | 0 | 0 | 0 | 0 | 759880.2545 | -3095771.5902 | 4727012.6708 | -3206265.6081 | 815144.273 | 0 | 0 | 0 | 0 | 0 | 0 | 0 | 0 | 0 | 0 | 0 | 0 | 0 | 0 | 0 | 0 | 0 | 0 | 0 | 0 | 0 | 0 | 0 | 0 | 0 | 0 | 0 | 0 | 0 | 0 | 0 | 0 | 0 | 0 | 0 | 0 | 0 | 0 | 0 | 0 | 0
0 | 0 | 0 | 0 | 0 | 0 | 0 | 0 | 0 | 0 | 0 | 0 | 0 | 0 | 0 | 0 | 0 | 0 | 0 | 0 | 0 | 0 | 0 | 0 | 0 | 0 | 0 | 760816.9328 | -3097578.6572 | 4726883.4354 | -3204329.3056 | 814207.5947 | 0 | 0 | 0 | 0 | 0 | 0 | 0 | 0 | 0 | 0 | 0 | 0 | 0 | 0 | 0 | 0 | 0 | 0 | 0 | 0 | 0 | 0 | 0 | 0 | 0 | 0 | 0 | 0 | 0 | 0 | 0 | 0 | 0 | 0 | 0 | 0 | 0 | 0 | 0 | 0
0 | 0 | 0 | 0 | 0 | 0 | 0 | 0 | 0 | 0 | 0 | 0 | 0 | 0 | 0 | 0 | 0 | 0 | 0 | 0 | 0 | 0 | 0 | 0 | 0 | 0 | 0 | 0 | 761692.1895 | -3099269.3443 | 4726766.702 | -3202521.8852 | 813332.338 | 0 | 0 | 0 | 0 | 0 | 0 | 0 | 0 | 0 | 0 | 0 | 0 | 0 | 0 | 0 | 0 | 0 | 0 | 0 | 0 | 0 | 0 | 0 | 0 | 0 | 0 | 0 | 0 | 0 | 0 | 0 | 0 | 0 | 0 | 0 | 0 | 0 | 0 | 0
0 | 0 | 0 | 0 | 0 | 0 | 0 | 0 | 0 | 0 | 0 | 0 | 0 | 0 | 0 | 0 | 0 | 0 | 0 | 0 | 0 | 0 | 0 | 0 | 0 | 0 | 0 | 0 | 0 | 762511.8744 | -3100854.5373 | 4726660.9087 | -3200830.8989 | 812512.6531 | 0 | 0 | 0 | 0 | 0 | 0 | 0 | 0 | 0 | 0 | 0 | 0 | 0 | 0 | 0 | 0 | 0 | 0 | 0 | 0 | 0 | 0 | 0 | 0 | 0 | 0 | 0 | 0 | 0 | 0 | 0 | 0 | 0 | 0 | 0 | 0 | 0 | 0
0 | 0 | 0 | 0 | 0 | 0 | 0 | 0 | 0 | 0 | 0 | 0 | 0 | 0 | 0 | 0 | 0 | 0 | 0 | 0 | 0 | 0 | 0 | 0 | 0 | 0 | 0 | 0 | 0 | 0 | 763281.1172 | -3102343.8059 | 4726564.7299 | -3199245.4515 | 811743.4103 | 0 | 0 | 0 | 0 | 0 | 0 | 0 | 0 | 0 | 0 | 0 | 0 | 0 | 0 | 0 | 0 | 0 | 0 | 0 | 0 | 0 | 0 | 0 | 0 | 0 | 0 | 0 | 0 | 0 | 0 | 0 | 0 | 0 | 0 | 0 | 0 | 0
0 | 0 | 0 | 0 | 0 | 0 | 0 | 0 | 0 | 0 | 0 | 0 | 0 | 0 | 0 | 0 | 0 | 0 | 0 | 0 | 0 | 0 | 0 | 0 | 0 | 0 | 0 | 0 | 0 | 0 | 0 | 764004.435 | -3103745.5972 | 4726477.0349 | -3197755.9652 | 811020.0925 | 0 | 0 | 0 | 0 | 0 | 0 | 0 | 0 | 0 | 0 | 0 | 0 | 0 | 0 | 0 | 0 | 0 | 0 | 0 | 0 | 0 | 0 | 0 | 0 | 0 | 0 | 0 | 0 | 0 | 0 | 0 | 0 | 0 | 0 | 0 | 0
0 | 0 | 0 | 0 | 0 | 0 | 0 | 0 | 0 | 0 | 0 | 0 | 0 | 0 | 0 | 0 | 0 | 0 | 0 | 0 | 0 | 0 | 0 | 0 | 0 | 0 | 0 | 0 | 0 | 0 | 0 | 0 | 764685.8213 | -3105067.395 | 4726396.8544 | -3196353.9869 | 810338.7062 | 0 | 0 | 0 | 0 | 0 | 0 | 0 | 0 | 0 | 0 | 0 | 0 | 0 | 0 | 0 | 0 | 0 | 0 | 0 | 0 | 0 | 0 | 0 | 0 | 0 | 0 | 0 | 0 | 0 | 0 | 0 | 0 | 0 | 0 | 0
0 | 0 | 0 | 0 | 0 | 0 | 0 | 0 | 0 | 0 | 0 | 0 | 0 | 0 | 0 | 0 | 0 | 0 | 0 | 0 | 0 | 0 | 0 | 0 | 0 | 0 | 0 | 0 | 0 | 0 | 0 | 0 | 0 | 765328.8197 | -3106315.8538 | 4726323.3539 | -3195032.0276 | 809695.7078 | 0 | 0 | 0 | 0 | 0 | 0 | 0 | 0 | 0 | 0 | 0 | 0 | 0 | 0 | 0 | 0 | 0 | 0 | 0 | 0 | 0 | 0 | 0 | 0 | 0 | 0 | 0 | 0 | 0 | 0 | 0 | 0 | 0 | 0
0 | 0 | 0 | 0 | 0 | 0 | 0 | 0 | 0 | 0 | 0 | 0 | 0 | 0 | 0 | 0 | 0 | 0 | 0 | 0 | 0 | 0 | 0 | 0 | 0 | 0 | 0 | 0 | 0 | 0 | 0 | 0 | 0 | 0 | 765936.5853 | -3107496.91 | 4726255.8114 | -3193783.4289 | 809087.9422 | 0 | 0 | 0 | 0 | 0 | 0 | 0 | 0 | 0 | 0 | 0 | 0 | 0 | 0 | 0 | 0 | 0 | 0 | 0 | 0 | 0 | 0 | 0 | 0 | 0 | 0 | 0 | 0 | 0 | 0 | 0 | 0 | 0
0 | 0 | 0 | 0 | 0 | 0 | 0 | 0 | 0 | 0 | 0 | 0 | 0 | 0 | 0 | 0 | 0 | 0 | 0 | 0 | 0 | 0 | 0 | 0 | 0 | 0 | 0 | 0 | 0 | 0 | 0 | 0 | 0 | 0 | 0 | 766511.9367 | -3108615.8764 | 4726193.5999 | -3192602.2509 | 808512.5908 | 0 | 0 | 0 | 0 | 0 | 0 | 0 | 0 | 0 | 0 | 0 | 0 | 0 | 0 | 0 | 0 | 0 | 0 | 0 | 0 | 0 | 0 | 0 | 0 | 0 | 0 | 0 | 0 | 0 | 0 | 0 | 0
0 | 0 | 0 | 0 | 0 | 0 | 0 | 0 | 0 | 0 | 0 | 0 | 0 | 0 | 0 | 0 | 0 | 0 | 0 | 0 | 0 | 0 | 0 | 0 | 0 | 0 | 0 | 0 | 0 | 0 | 0 | 0 | 0 | 0 | 0 | 0 | 767057.3997 | -3109677.5221 | 4726136.1728 | -3191483.1782 | 807967.1277 | 0 | 0 | 0 | 0 | 0 | 0 | 0 | 0 | 0 | 0 | 0 | 0 | 0 | 0 | 0 | 0 | 0 | 0 | 0 | 0 | 0 | 0 | 0 | 0 | 0 | 0 | 0 | 0 | 0 | 0 | 0
0 | 0 | 0 | 0 | 0 | 0 | 0 | 0 | 0 | 0 | 0 | 0 | 0 | 0 | 0 | 0 | 0 | 0 | 0 | 0 | 0 | 0 | 0 | 0 | 0 | 0 | 0 | 0 | 0 | 0 | 0 | 0 | 0 | 0 | 0 | 0 | 0 | 767575.2444 | -3110686.14 | 4726083.0518 | -3190421.4392 | 807449.2831 | 0 | 0 | 0 | 0 | 0 | 0 | 0 | 0 | 0 | 0 | 0 | 0 | 0 | 0 | 0 | 0 | 0 | 0 | 0 | 0 | 0 | 0 | 0 | 0 | 0 | 0 | 0 | 0 | 0 | 0
0 | 0 | 0 | 0 | 0 | 0 | 0 | 0 | 0 | 0 | 0 | 0 | 0 | 0 | 0 | 0 | 0 | 0 | 0 | 0 | 0 | 0 | 0 | 0 | 0 | 0 | 0 | 0 | 0 | 0 | 0 | 0 | 0 | 0 | 0 | 0 | 0 | 0 | 768067.5165 | -3111645.605 | 4726033.8168 | -3189412.7393 | 806957.011 | 0 | 0 | 0 | 0 | 0 | 0 | 0 | 0 | 0 | 0 | 0 | 0 | 0 | 0 | 0 | 0 | 0 | 0 | 0 | 0 | 0 | 0 | 0 | 0 | 0 | 0 | 0 | 0 | 0
0 | 0 | 0 | 0 | 0 | 0 | 0 | 0 | 0 | 0 | 0 | 0 | 0 | 0 | 0 | 0 | 0 | 0 | 0 | 0 | 0 | 0 | 0 | 0 | 0 | 0 | 0 | 0 | 0 | 0 | 0 | 0 | 0 | 0 | 0 | 0 | 0 | 0 | 0 | 768536.0646 | -3112559.4236 | 4725988.098 | -3188453.2019 | 806488.4629 | 0 | 0 | 0 | 0 | 0 | 0 | 0 | 0 | 0 | 0 | 0 | 0 | 0 | 0 | 0 | 0 | 0 | 0 | 0 | 0 | 0 | 0 | 0 | 0 | 0 | 0 | 0 | 0
0 | 0 | 0 | 0 | 0 | 0 | 0 | 0 | 0 | 0 | 0 | 0 | 0 | 0 | 0 | 0 | 0 | 0 | 0 | 0 | 0 | 0 | 0 | 0 | 0 | 0 | 0 | 0 | 0 | 0 | 0 | 0 | 0 | 0 | 0 | 0 | 0 | 0 | 0 | 0 | 768982.5634 | -3113430.7766 | 4725945.5683 | -3187539.3192 | 806041.9641 | 0 | 0 | 0 | 0 | 0 | 0 | 0 | 0 | 0 | 0 | 0 | 0 | 0 | 0 | 0 | 0 | 0 | 0 | 0 | 0 | 0 | 0 | 0 | 0 | 0 | 0 | 0
0 | 0 | 0 | 0 | 0 | 0 | 0 | 0 | 0 | 0 | 0 | 0 | 0 | 0 | 0 | 0 | 0 | 0 | 0 | 0 | 0 | 0 | 0 | 0 | 0 | 0 | 0 | 0 | 0 | 0 | 0 | 0 | 0 | 0 | 0 | 0 | 0 | 0 | 0 | 0 | 0 | 769408.5335 | -3114262.5559 | 4725905.9378 | -3186667.9094 | 805615.9939 | 0 | 0 | 0 | 0 | 0 | 0 | 0 | 0 | 0 | 0 | 0 | 0 | 0 | 0 | 0 | 0 | 0 | 0 | 0 | 0 | 0 | 0 | 0 | 0 | 0 | 0
0 | 0 | 0 | 0 | 0 | 0 | 0 | 0 | 0 | 0 | 0 | 0 | 0 | 0 | 0 | 0 | 0 | 0 | 0 | 0 | 0 | 0 | 0 | 0 | 0 | 0 | 0 | 0 | 0 | 0 | 0 | 0 | 0 | 0 | 0 | 0 | 0 | 0 | 0 | 0 | 0 | 0 | 769815.3589 | -3115057.3969 | 4725868.9489 | -3185836.0795 | 805209.1685 | 0 | 0 | 0 | 0 | 0 | 0 | 0 | 0 | 0 | 0 | 0 | 0 | 0 | 0 | 0 | 0 | 0 | 0 | 0 | 0 | 0 | 0 | 0 | 0 | 0
0 | 0 | 0 | 0 | 0 | 0 | 0 | 0 | 0 | 0 | 0 | 0 | 0 | 0 | 0 | 0 | 0 | 0 | 0 | 0 | 0 | 0 | 0 | 0 | 0 | 0 | 0 | 0 | 0 | 0 | 0 | 0 | 0 | 0 | 0 | 0 | 0 | 0 | 0 | 0 | 0 | 0 | 0 | 770204.3019 | -3115817.7062 | 4725834.3719 | -3185041.1932 | 804820.2256 | 0 | 0 | 0 | 0 | 0 | 0 | 0 | 0 | 0 | 0 | 0 | 0 | 0 | 0 | 0 | 0 | 0 | 0 | 0 | 0 | 0 | 0 | 0 | 0
0 | 0 | 0 | 0 | 0 | 0 | 0 | 0 | 0 | 0 | 0 | 0 | 0 | 0 | 0 | 0 | 0 | 0 | 0 | 0 | 0 | 0 | 0 | 0 | 0 | 0 | 0 | 0 | 0 | 0 | 0 | 0 | 0 | 0 | 0 | 0 | 0 | 0 | 0 | 0 | 0 | 0 | 0 | 0 | 770576.5161 | -3116545.6856 | 4725802.0017 | -3184280.8436 | 804448.0113 | 0 | 0 | 0 | 0 | 0 | 0 | 0 | 0 | 0 | 0 | 0 | 0 | 0 | 0 | 0 | 0 | 0 | 0 | 0 | 0 | 0 | 0 | 0
0 | 0 | 0 | 0 | 0 | 0 | 0 | 0 | 0 | 0 | 0 | 0 | 0 | 0 | 0 | 0 | 0 | 0 | 0 | 0 | 0 | 0 | 0 | 0 | 0 | 0 | 0 | 0 | 0 | 0 | 0 | 0 | 0 | 0 | 0 | 0 | 0 | 0 | 0 | 0 | 0 | 0 | 0 | 0 | 0 | 770933.0582 | -3117243.3538 | 4725771.6542 | -3183552.8279 | 804091.4693 | 0 | 0 | 0 | 0 | 0 | 0 | 0 | 0 | 0 | 0 | 0 | 0 | 0 | 0 | 0 | 0 | 0 | 0 | 0 | 0 | 0 | 0
0 | 0 | 0 | 0 | 0 | 0 | 0 | 0 | 0 | 0 | 0 | 0 | 0 | 0 | 0 | 0 | 0 | 0 | 0 | 0 | 0 | 0 | 0 | 0 | 0 | 0 | 0 | 0 | 0 | 0 | 0 | 0 | 0 | 0 | 0 | 0 | 0 | 0 | 0 | 0 | 0 | 0 | 0 | 0 | 0 | 0 | 771274.8975 | -3117912.5649 | 4725743.1645 | -3182855.1271 | 803749.63 | 0 | 0 | 0 | 0 | 0 | 0 | 0 | 0 | 0 | 0 | 0 | 0 | 0 | 0 | 0 | 0 | 0 | 0 | 0 | 0 | 0
0 | 0 | 0 | 0 | 0 | 0 | 0 | 0 | 0 | 0 | 0 | 0 | 0 | 0 | 0 | 0 | 0 | 0 | 0 | 0 | 0 | 0 | 0 | 0 | 0 | 0 | 0 | 0 | 0 | 0 | 0 | 0 | 0 | 0 | 0 | 0 | 0 | 0 | 0 | 0 | 0 | 0 | 0 | 0 | 0 | 0 | 0 | 771602.9251 | -3118555.0249 | 4725716.384 | -3182185.8866 | 803421.6024 | 0 | 0 | 0 | 0 | 0 | 0 | 0 | 0 | 0 | 0 | 0 | 0 | 0 | 0 | 0 | 0 | 0 | 0 | 0 | 0
0 | 0 | 0 | 0 | 0 | 0 | 0 | 0 | 0 | 0 | 0 | 0 | 0 | 0 | 0 | 0 | 0 | 0 | 0 | 0 | 0 | 0 | 0 | 0 | 0 | 0 | 0 | 0 | 0 | 0 | 0 | 0 | 0 | 0 | 0 | 0 | 0 | 0 | 0 | 0 | 0 | 0 | 0 | 0 | 0 | 0 | 0 | 0 | 771917.9615 | -3119172.3059 | 4725691.1785 | -3181543.4001 | 803106.566 | 0 | 0 | 0 | 0 | 0 | 0 | 0 | 0 | 0 | 0 | 0 | 0 | 0 | 0 | 0 | 0 | 0 | 0 | 0
0 | 0 | 0 | 0 | 0 | 0 | 0 | 0 | 0 | 0 | 0 | 0 | 0 | 0 | 0 | 0 | 0 | 0 | 0 | 0 | 0 | 0 | 0 | 0 | 0 | 0 | 0 | 0 | 0 | 0 | 0 | 0 | 0 | 0 | 0 | 0 | 0 | 0 | 0 | 0 | 0 | 0 | 0 | 0 | 0 | 0 | 0 | 0 | 0 | 772220.7635 | -3119765.8595 | 4725667.4271 | -3180926.0951 | 802803.764 | 0 | 0 | 0 | 0 | 0 | 0 | 0 | 0 | 0 | 0 | 0 | 0 | 0 | 0 | 0 | 0 | 0 | 0
0 | 0 | 0 | 0 | 0 | 0 | 0 | 0 | 0 | 0 | 0 | 0 | 0 | 0 | 0 | 0 | 0 | 0 | 0 | 0 | 0 | 0 | 0 | 0 | 0 | 0 | 0 | 0 | 0 | 0 | 0 | 0 | 0 | 0 | 0 | 0 | 0 | 0 | 0 | 0 | 0 | 0 | 0 | 0 | 0 | 0 | 0 | 0 | 0 | 0 | 772512.0301 | -3120337.0276 | 4725645.0199 | -3180332.5197 | 802512.4973 | 0 | 0 | 0 | 0 | 0 | 0 | 0 | 0 | 0 | 0 | 0 | 0 | 0 | 0 | 0 | 0 | 0
0 | 0 | 0 | 0 | 0 | 0 | 0 | 0 | 0 | 0 | 0 | 0 | 0 | 0 | 0 | 0 | 0 | 0 | 0 | 0 | 0 | 0 | 0 | 0 | 0 | 0 | 0 | 0 | 0 | 0 | 0 | 0 | 0 | 0 | 0 | 0 | 0 | 0 | 0 | 0 | 0 | 0 | 0 | 0 | 0 | 0 | 0 | 0 | 0 | 0 | 0 | 772792.4083 | -3120887.053 | 4725623.8574 | -3179761.3318 | 802232.1191 | 0 | 0 | 0 | 0 | 0 | 0 | 0 | 0 | 0 | 0 | 0 | 0 | 0 | 0 | 0 | 0
0 | 0 | 0 | 0 | 0 | 0 | 0 | 0 | 0 | 0 | 0 | 0 | 0 | 0 | 0 | 0 | 0 | 0 | 0 | 0 | 0 | 0 | 0 | 0 | 0 | 0 | 0 | 0 | 0 | 0 | 0 | 0 | 0 | 0 | 0 | 0 | 0 | 0 | 0 | 0 | 0 | 0 | 0 | 0 | 0 | 0 | 0 | 0 | 0 | 0 | 0 | 0 | 773062.4974 | -3121417.0881 | 4725603.8491 | -3179211.2885 | 801962.03 | 0 | 0 | 0 | 0 | 0 | 0 | 0 | 0 | 0 | 0 | 0 | 0 | 0 | 0 | 0
0 | 0 | 0 | 0 | 0 | 0 | 0 | 0 | 0 | 0 | 0 | 0 | 0 | 0 | 0 | 0 | 0 | 0 | 0 | 0 | 0 | 0 | 0 | 0 | 0 | 0 | 0 | 0 | 0 | 0 | 0 | 0 | 0 | 0 | 0 | 0 | 0 | 0 | 0 | 0 | 0 | 0 | 0 | 0 | 0 | 0 | 0 | 0 | 0 | 0 | 0 | 0 | 0 | 773322.8536 | -3121928.203 | 4725584.9125 | -3178681.237 | 801701.6739 | 0 | 0 | 0 | 0 | 0 | 0 | 0 | 0 | 0 | 0 | 0 | 0 | 0 | 0
0 | 0 | 0 | 0 | 0 | 0 | 0 | 0 | 0 | 0 | 0 | 0 | 0 | 0 | 0 | 0 | 0 | 0 | 0 | 0 | 0 | 0 | 0 | 0 | 0 | 0 | 0 | 0 | 0 | 0 | 0 | 0 | 0 | 0 | 0 | 0 | 0 | 0 | 0 | 0 | 0 | 0 | 0 | 0 | 0 | 0 | 0 | 0 | 0 | 0 | 0 | 0 | 0 | 0 | 773573.9936 | -3122421.3928 | 4725566.9725 | -3178170.1072 | 801450.5339 | 0 | 0 | 0 | 0 | 0 | 0 | 0 | 0 | 0 | 0 | 0 | 0 | 0
0 | 0 | 0 | 0 | 0 | 0 | 0 | 0 | 0 | 0 | 0 | 0 | 0 | 0 | 0 | 0 | 0 | 0 | 0 | 0 | 0 | 0 | 0 | 0 | 0 | 0 | 0 | 0 | 0 | 0 | 0 | 0 | 0 | 0 | 0 | 0 | 0 | 0 | 0 | 0 | 0 | 0 | 0 | 0 | 0 | 0 | 0 | 0 | 0 | 0 | 0 | 0 | 0 | 0 | 0 | 773816.3983 | -3122897.5842 | 4725549.9603 | -3177676.9036 | 801208.1292 | 0 | 0 | 0 | 0 | 0 | 0 | 0 | 0 | 0 | 0 | 0 | 0
0 | 0 | 0 | 0 | 0 | 0 | 0 | 0 | 0 | 0 | 0 | 0 | 0 | 0 | 0 | 0 | 0 | 0 | 0 | 0 | 0 | 0 | 0 | 0 | 0 | 0 | 0 | 0 | 0 | 0 | 0 | 0 | 0 | 0 | 0 | 0 | 0 | 0 | 0 | 0 | 0 | 0 | 0 | 0 | 0 | 0 | 0 | 0 | 0 | 0 | 0 | 0 | 0 | 0 | 0 | 0 | 774050.5156 | -3123357.6409 | 4725533.8131 | -3177200.6997 | 800974.0118 | 0 | 0 | 0 | 0 | 0 | 0 | 0 | 0 | 0 | 0 | 0
0 | 0 | 0 | 0 | 0 | 0 | 0 | 0 | 0 | 0 | 0 | 0 | 0 | 0 | 0 | 0 | 0 | 0 | 0 | 0 | 0 | 0 | 0 | 0 | 0 | 0 | 0 | 0 | 0 | 0 | 0 | 0 | 0 | 0 | 0 | 0 | 0 | 0 | 0 | 0 | 0 | 0 | 0 | 0 | 0 | 0 | 0 | 0 | 0 | 0 | 0 | 0 | 0 | 0 | 0 | 0 | 0 | 774276.7635 | -3123802.3692 | 4725518.4732 | -3176740.6315 | 800747.764 | 0 | 0 | 0 | 0 | 0 | 0 | 0 | 0 | 0 | 0
0 | 0 | 0 | 0 | 0 | 0 | 0 | 0 | 0 | 0 | 0 | 0 | 0 | 0 | 0 | 0 | 0 | 0 | 0 | 0 | 0 | 0 | 0 | 0 | 0 | 0 | 0 | 0 | 0 | 0 | 0 | 0 | 0 | 0 | 0 | 0 | 0 | 0 | 0 | 0 | 0 | 0 | 0 | 0 | 0 | 0 | 0 | 0 | 0 | 0 | 0 | 0 | 0 | 0 | 0 | 0 | 0 | 0 | 774495.5321 | -3124232.5224 | 4725503.8876 | -3176295.8927 | 800528.9954 | 0 | 0 | 0 | 0 | 0 | 0 | 0 | 0 | 0
0 | 0 | 0 | 0 | 0 | 0 | 0 | 0 | 0 | 0 | 0 | 0 | 0 | 0 | 0 | 0 | 0 | 0 | 0 | 0 | 0 | 0 | 0 | 0 | 0 | 0 | 0 | 0 | 0 | 0 | 0 | 0 | 0 | 0 | 0 | 0 | 0 | 0 | 0 | 0 | 0 | 0 | 0 | 0 | 0 | 0 | 0 | 0 | 0 | 0 | 0 | 0 | 0 | 0 | 0 | 0 | 0 | 0 | 0 | 774707.1863 | -3124648.8055 | 4725490.0077 | -3175865.7297 | 800317.3412 | 0 | 0 | 0 | 0 | 0 | 0 | 0 | 0
0 | 0 | 0 | 0 | 0 | 0 | 0 | 0 | 0 | 0 | 0 | 0 | 0 | 0 | 0 | 0 | 0 | 0 | 0 | 0 | 0 | 0 | 0 | 0 | 0 | 0 | 0 | 0 | 0 | 0 | 0 | 0 | 0 | 0 | 0 | 0 | 0 | 0 | 0 | 0 | 0 | 0 | 0 | 0 | 0 | 0 | 0 | 0 | 0 | 0 | 0 | 0 | 0 | 0 | 0 | 0 | 0 | 0 | 0 | 0 | 774912.0675 | -3125051.8785 | 4725476.7887 | -3175449.4377 | 800112.46 | 0 | 0 | 0 | 0 | 0 | 0 | 0
0 | 0 | 0 | 0 | 0 | 0 | 0 | 0 | 0 | 0 | 0 | 0 | 0 | 0 | 0 | 0 | 0 | 0 | 0 | 0 | 0 | 0 | 0 | 0 | 0 | 0 | 0 | 0 | 0 | 0 | 0 | 0 | 0 | 0 | 0 | 0 | 0 | 0 | 0 | 0 | 0 | 0 | 0 | 0 | 0 | 0 | 0 | 0 | 0 | 0 | 0 | 0 | 0 | 0 | 0 | 0 | 0 | 0 | 0 | 0 | 0 | 775110.4958 | -3125442.3603 | 4725464.1893 | -3175046.3564 | 799914.0317 | 0 | 0 | 0 | 0 | 0 | 0
0 | 0 | 0 | 0 | 0 | 0 | 0 | 0 | 0 | 0 | 0 | 0 | 0 | 0 | 0 | 0 | 0 | 0 | 0 | 0 | 0 | 0 | 0 | 0 | 0 | 0 | 0 | 0 | 0 | 0 | 0 | 0 | 0 | 0 | 0 | 0 | 0 | 0 | 0 | 0 | 0 | 0 | 0 | 0 | 0 | 0 | 0 | 0 | 0 | 0 | 0 | 0 | 0 | 0 | 0 | 0 | 0 | 0 | 0 | 0 | 0 | 0 | 775302.7713 | -3125820.8319 | 4725452.1713 | -3174655.8669 | 799721.7562 | 0 | 0 | 0 | 0 | 0
0 | 0 | 0 | 0 | 0 | 0 | 0 | 0 | 0 | 0 | 0 | 0 | 0 | 0 | 0 | 0 | 0 | 0 | 0 | 0 | 0 | 0 | 0 | 0 | 0 | 0 | 0 | 0 | 0 | 0 | 0 | 0 | 0 | 0 | 0 | 0 | 0 | 0 | 0 | 0 | 0 | 0 | 0 | 0 | 0 | 0 | 0 | 0 | 0 | 0 | 0 | 0 | 0 | 0 | 0 | 0 | 0 | 0 | 0 | 0 | 0 | 0 | 0 | 775489.1757 | -3126187.8388 | 4725440.6996 | -3174277.3883 | 799535.3517 | 0 | 0 | 0 | 0
0 | 0 | 0 | 0 | 0 | 0 | 0 | 0 | 0 | 0 | 0 | 0 | 0 | 0 | 0 | 0 | 0 | 0 | 0 | 0 | 0 | 0 | 0 | 0 | 0 | 0 | 0 | 0 | 0 | 0 | 0 | 0 | 0 | 0 | 0 | 0 | 0 | 0 | 0 | 0 | 0 | 0 | 0 | 0 | 0 | 0 | 0 | 0 | 0 | 0 | 0 | 0 | 0 | 0 | 0 | 0 | 0 | 0 | 0 | 0 | 0 | 0 | 0 | 0 | 775669.9741 | -3126543.8941 | 4725429.7415 | -3173910.3749 | 799354.5534 | 0 | 0 | 0
0 | 0 | 0 | 0 | 0 | 0 | 0 | 0 | 0 | 0 | 0 | 0 | 0 | 0 | 0 | 0 | 0 | 0 | 0 | 0 | 0 | 0 | 0 | 0 | 0 | 0 | 0 | 0 | 0 | 0 | 0 | 0 | 0 | 0 | 0 | 0 | 0 | 0 | 0 | 0 | 0 | 0 | 0 | 0 | 0 | 0 | 0 | 0 | 0 | 0 | 0 | 0 | 0 | 0 | 0 | 0 | 0 | 0 | 0 | 0 | 0 | 0 | 0 | 0 | 0 | 775845.4154 | -3126889.4808 | 4725419.2668 | -3173554.3135 | 799179.1121 | 0 | 0
0 | 0 | 0 | 0 | 0 | 0 | 0 | 0 | 0 | 0 | 0 | 0 | 0 | 0 | 0 | 0 | 0 | 0 | 0 | 0 | 0 | 0 | 0 | 0 | 0 | 0 | 0 | 0 | 0 | 0 | 0 | 0 | 0 | 0 | 0 | 0 | 0 | 0 | 0 | 0 | 0 | 0 | 0 | 0 | 0 | 0 | 0 | 0 | 0 | 0 | 0 | 0 | 0 | 0 | 0 | 0 | 0 | 0 | 0 | 0 | 0 | 0 | 0 | 0 | 0 | 0 | 776015.7343 | -3127225.0538 | 4725409.2475 | -3173208.7212 | 799008.7931 | 0
0 | 0 | 0 | 0 | 0 | 0 | 0 | 0 | 0 | 0 | 0 | 0 | 0 | 0 | 0 | 0 | 0 | 0 | 0 | 0 | 0 | 0 | 0 | 0 | 0 | 0 | 0 | 0 | 0 | 0 | 0 | 0 | 0 | 0 | 0 | 0 | 0 | 0 | 0 | 0 | 0 | 0 | 0 | 0 | 0 | 0 | 0 | 0 | 0 | 0 | 0 | 0 | 0 | 0 | 0 | 0 | 0 | 0 | 0 | 0 | 0 | 0 | 0 | 0 | 0 | 0 | 0 | 776181.152 | -3127551.042 | 4725399.6576 | -3172873.143 | 798843.3754
0 | 0 | 0 | 0 | 0 | 0 | 0 | 0 | 0 | 0 | 0 | 0 | 0 | 0 | 0 | 0 | 0 | 0 | 0 | 0 | 0 | 0 | 0 | 0 | 0 | 0 | 0 | 0 | 0 | 0 | 0 | 0 | 0 | 0 | 0 | 0 | 0 | 0 | 0 | 0 | 0 | 0 | 0 | 0 | 0 | 0 | 0 | 0 | 0 | 0 | 0 | 0 | 0 | 0 | 0 | 0 | 0 | 0 | 0 | 0 | 0 | 0 | 0 | 0 | 0 | 0 | 0 | 0 | 776341.877 | -3127867.8504 | 3930121.16 | -1578595.1866
0 | 0 | 0 | 0 | 0 | 0 | 0 | 0 | 0 | 0 | 0 | 0 | 0 | 0 | 0 | 0 | 0 | 0 | 0 | 0 | 0 | 0 | 0 | 0 | 0 | 0 | 0 | 0 | 0 | 0 | 0 | 0 | 0 | 0 | 0 | 0 | 0 | 0 | 0 | 0 | 0 | 0 | 0 | 0 | 0 | 0 | 0 | 0 | 0 | 0 | 0 | 0 | 0 | 0 | 0 | 0 | 0 | 0 | 0 | 0 | 0 | 0 | 0 | 0 | 0 | 0 | 0 | 0 | 0 | 776498.1062 | -1556516.9399 | 780018.8337
60
60
60
60
60
60
60
60
60
60
60
60
60
60
60
60
60
60
60
60
60
60
60
60
60
60
60
60
60
60
60
60
60
60
60
60
60
60
60
60
60
60
60
60
60
60
60
60
60
60
60
60
60
60
60
60
60
60
60
60
60
60
60
60
60
60
60
60
60
60
60
60
6.2205e-06 | 6.893e-06 | 6.736e-06 | 6.6992e-06 | 6.6843e-06 | 6.6765e-06 | 6.6717e-06 | 6.6685e-06 | 6.6661e-06 | 6.6642e-06 | 6.6626e-06 | 6.6612e-06 | 6.6599e-06 | 6.6588e-06 | 6.6577e-06 | 6.6567e-06 | 6.6558e-06 | 6.6549e-06 | 6.654e-06 | 6.6531e-06 | 6.6522e-06 | 6.6514e-06 | 6.6506e-06 | 6.6497e-06 | 6.6489e-06 | 6.6481e-06 | 6.6473e-06 | 6.6465e-06 | 6.6457e-06 | 6.645e-06 | 6.6442e-06 | 6.6434e-06 | 6.6426e-06 | 6.6418e-06 | 6.6411e-06 | 6.6403e-06 | 6.6395e-06 | 6.6388e-06 | 6.638e-06 | 6.6372e-06 | 6.6365e-06 | 6.6357e-06 | 6.6349e-06 | 6.6342e-06 | 6.6334e-06 | 6.6326e-06 | 6.6319e-06 | 6.6311e-06 | 6.6304e-06 | 6.6296e-06 | 6.6288e-06 | 6.6281e-06 | 6.6273e-06 | 6.6266e-06 | 6.6258e-06 | 6.625e-06 | 6.6243e-06 | 6.6235e-06 | 6.6228e-06 | 6.622e-06 | 6.6213e-06 | 6.6205e-06 | 6.6198e-06 | 6.619e-06 | 6.6182e-06 | 6.6175e-06 | 6.6167e-06 | 6.616e-06 | 6.6152e-06 | 6.6145e-06 | 6.6137e-06 | 6.613e-06
2.3725e-06 | 8.8145e-06 | 7.4909e-06 | 7.0159e-06 | 6.8639e-06 | 6.7932e-06 | 6.7539e-06 | 6.7296e-06 | 6.7133e-06 | 6.7018e-06 | 6.6933e-06 | 6.6867e-06 | 6.6815e-06 | 6.6773e-06 | 6.6737e-06 | 6.6707e-06 | 6.6681e-06 | 6.6658e-06 | 6.6638e-06 | 6.6619e-06 | 6.6602e-06 | 6.6586e-06 | 6.6572e-06 | 6.6558e-06 | 6.6545e-06 | 6.6533e-06 | 6.6521e-06 | 6.6509e-06 | 6.6499e-06 | 6.6488e-06 | 6.6478e-06 | 6.6468e-06 | 6.6458e-06 | 6.6448e-06 | 6.6439e-06 | 6.6429e-06 | 6.642e-06 | 6.6411e-06 | 6.6402e-06 | 6.6394e-06 | 6.6385e-06 | 6.6376e-06 | 6.6368e-06 | 6.6359e-06 | 6.6351e-06 | 6.6342e-06 | 6.6334e-06 | 6.6326e-06 | 6.6318e-06 | 6.631e-06 | 6.6301e-06 | 6.6293e-06 | 6.6285e-06 | 6.6277e-06 | 6.6269e-06 | 6.6261e-06 | 6.6253e-06 | 6.6245e-06 | 6.6238e-06 | 6.623e-06 | 6.6222e-06 | 6.6214e-06 | 6.6206e-06 | 6.6198e-06 | 6.619e-06 | 6.6183e-06 | 6.6175e-06 | 6.6167e-06 | 6.6159e-06 | 6.6152e-06 | 6.6144e-06 | 6.6136e-06
1.3614e-06 | 4.5581e-06 | 9.9268e-06 | 7.9776e-06 | 7.3053e-06 | 7.0582e-06 | 6.9332e-06 | 6.8598e-06 | 6.8125e-06 | 6.78e-06 | 6.7566e-06 | 6.7391e-06 | 6.7256e-06 | 6.7149e-06 | 6.7062e-06 | 6.6991e-06 | 6.6931e-06 | 6.6879e-06 | 6.6835e-06 | 6.6797e-06 | 6.6763e-06 | 6.6732e-06 | 6.6705e-06 | 6.668e-06 | 6.6657e-06 | 6.6636e-06 | 6.6616e-06 | 6.6598e-06 | 6.6581e-06 | 6.6565e-06 | 6.655e-06 | 6.6535e-06 | 6.6521e-06 | 6.6508e-06 | 6.6495e-06 | 6.6482e-06 | 6.647e-06 | 6.6459e-06 | 6.6447e-06 | 6.6436e-06 | 6.6426e-06 | 6.6415e-06 | 6.6405e-06 | 6.6395e-06 | 6.6385e-06 | 6.6375e-06 | 6.6365e-06 | 6.6356e-06 | 6.6346e-06 | 6.6337e-06 | 6.6328e-06 | 6.6319e-06 | 6.631e-06 | 6.6301e-06 | 6.6292e-06 | 6.6283e-06 | 6.6274e-06 | 6.6266e-06 | 6.6257e-06 | 6.6249e-06 | 6.624e-06 | 6.6232e-06 | 6.6223e-06 | 6.6215e-06 | 6.6206e-06 | 6.6198e-06 | 6.619e-06 | 6.6182e-06 | 6.6174e-06 | 6.6165e-06 | 6.6157e-06 | 6.6149e-06
9.6203e-07 | 3.0246e-06 | 5.7474e-06 | 1.0624e-05 | 8.3737e-06 | 7.5699e-06 | 7.2498e-06 | 7.0791e-06 | 6.9749e-06 | 6.9057e-06 | 6.857e-06 | 6.8213e-06 | 6.7943e-06 | 6.7732e-06 | 6.7563e-06 | 6.7426e-06 | 6.7313e-06 | 6.7218e-06 | 6.7137e-06 | 6.7067e-06 | 6.7007e-06 | 6.6954e-06 | 6.6906e-06 | 6.6864e-06 | 6.6827e-06 | 6.6792e-06 | 6.6761e-06 | 6.6732e-06 | 6.6706e-06 | 6.6681e-06 | 6.6658e-06 | 6.6637e-06 | 6.6617e-06 | 6.6598e-06 | 6.658e-06 | 6.6563e-06 | 6.6546e-06 | 6.653e-06 | 6.6515e-06 | 6.6501e-06 | 6.6487e-06 | 6.6473e-06 | 6.646e-06 | 6.6448e-06 | 6.6435e-06 | 6.6423e-06 | 6.6412e-06 | 6.64e-06 | 6.6389e-06 | 6.6378e-06 | 6.6367e-06 | 6.6356e-06 | 6.6346e-06 | 6.6336e-06 | 6.6326e-06 | 6.6316e-06 | 6.6306e-06 | 6.6296e-06 | 6.6286e-06 | 6.6277e-06 | 6.6267e-06 | 6.6258e-06 | 6.6249e-06 | 6.624e-06 | 6.6231e-06 | 6.6222e-06 | 6.6213e-06 | 6.6204e-06 | 6.6195e-06 | 6.6186e-06 | 6.6177e-06 | 6.6169e-06
7.4502e-07 | 2.2956e-06 | 4.0746e-06 | 6.5523e-06 | 1.1174e-05 | 8.6999e-06 | 7.8079e-06 | 7.4311e-06 | 7.2224e-06 | 7.0913e-06 | 7.0019e-06 | 6.9385e-06 | 6.891e-06 | 6.8546e-06 | 6.8258e-06 | 6.8027e-06 | 6.7838e-06 | 6.7681e-06 | 6.7549e-06 | 6.7436e-06 | 6.7339e-06 | 6.7254e-06 | 6.718e-06 | 6.7114e-06 | 6.7056e-06 | 6.7003e-06 | 6.6956e-06 | 6.6913e-06 | 6.6874e-06 | 6.6838e-06 | 6.6805e-06 | 6.6774e-06 | 6.6745e-06 | 6.6719e-06 | 6.6693e-06 | 6.667e-06 | 6.6648e-06 | 6.6627e-06 | 6.6607e-06 | 6.6587e-06 | 6.6569e-06 | 6.6552e-06 | 6.6535e-06 | 6.6519e-06 | 6.6503e-06 | 6.6488e-06 | 6.6474e-06 | 6.646e-06 | 6.6446e-06 | 6.6433e-06 | 6.642e-06 | 6.6407e-06 | 6.6395e-06 | 6.6383e-06 | 6.6371e-06 | 6.6359e-06 | 6.6348e-06 | 6.6337e-06 | 6.6326e-06 | 6.6315e-06 | 6.6304e-06 | 6.6294e-06 | 6.6283e-06 | 6.6273e-06 | 6.6263e-06 | 6.6253e-06 | 6.6243e-06 | 6.6233e-06 | 6.6223e-06 | 6.6214e-06 | 6.6204e-06 | 6.6195e-06
6.0822e-07 | 1.8567e-06 | 3.2159e-06 | 4.8313e-06 | 7.156e-06 | 1.1604e-05 | 8.9919e-06 | 8.0227e-06 | 7.6005e-06 | 7.3601e-06 | 7.2056e-06 | 7.0989e-06 | 7.0214e-06 | 6.9626e-06 | 6.9175e-06 | 6.8814e-06 | 6.8522e-06 | 6.8281e-06 | 6.808e-06 | 6.791e-06 | 6.7764e-06 | 6.7638e-06 | 6.7529e-06 | 6.7433e-06 | 6.7347e-06 | 6.7271e-06 | 6.7203e-06 | 6.7142e-06 | 6.7087e-06 | 6.7036e-06 | 6.6989e-06 | 6.6947e-06 | 6.6907e-06 | 6.6871e-06 | 6.6837e-06 | 6.6805e-06 | 6.6775e-06 | 6.6748e-06 | 6.6721e-06 | 6.6696e-06 | 6.6673e-06 | 6.665e-06 | 6.6629e-06 | 6.6608e-06 | 6.6589e-06 | 6.657e-06 | 6.6552e-06 | 6.6535e-06 | 6.6518e-06 | 6.6501e-06 | 6.6486e-06 | 6.6471e-06 | 6.6456e-06 | 6.6441e-06 | 6.6427e-06 | 6.6414e-06 | 6.64e-06 | 6.6387e-06 | 6.6375e-06 | 6.6362e-06 | 6.635e-06 | 6.6338e-06 | 6.6326e-06 | 6.6315e-06 | 6.6303e-06 | 6.6292e-06 | 6.6281e-06 | 6.627e-06 | 6.6259e-06 | 6.6249e-06 | 6.6238e-06 | 6.6228e-06
5.1398e-07 | 1.561e-06 | 2.671e-06 | 3.911e-06 | 5.4179e-06 | 7.6366e-06 | 1.1956e-05 | 9.2433e-06 | 8.2176e-06 | 7.7584e-06 | 7.4911e-06 | 7.3165e-06 | 7.1941e-06 | 7.104e-06 | 7.0354e-06 | 6.9815e-06 | 6.9386e-06 | 6.9034e-06 | 6.8743e-06 | 6.8499e-06 | 6.8291e-06 | 6.8113e-06 | 6.7958e-06 | 6.7824e-06 | 6.7705e-06 | 6.76e-06 | 6.7506e-06 | 6.7422e-06 | 6.7346e-06 | 6.7277e-06 | 6.7214e-06 | 6.7157e-06 | 6.7104e-06 | 6.7056e-06 | 6.7011e-06 | 6.6969e-06 | 6.693e-06 | 6.6894e-06 | 6.686e-06 | 6.6828e-06 | 6.6798e-06 | 6.6769e-06 | 6.6742e-06 | 6.6716e-06 | 6.6692e-06 | 6.6669e-06 | 6.6646e-06 | 6.6625e-06 | 6.6604e-06 | 6.6585e-06 | 6.6565e-06 | 6.6547e-06 | 6.6529e-06 | 6.6512e-06 | 6.6496e-06 | 6.648e-06 | 6.6464e-06 | 6.6449e-06 | 6.6434e-06 | 6.6419e-06 | 6.6405e-06 | 6.6391e-06 | 6.6378e-06 | 6.6365e-06 | 6.6352e-06 | 6.6339e-06 | 6.6326e-06 | 6.6314e-06 | 6.6302e-06 | 6.629e-06 | 6.6279e-06 | 6.6267e-06
4.4506e-07 | 1.3475e-06 | 2.2893e-06 | 3.3079e-06 | 4.4653e-06 | 5.8943e-06 | 8.0365e-06 | 1.2259e-05 | 9.4675e-06 | 8.3958e-06 | 7.9057e-06 | 7.6156e-06 | 7.4233e-06 | 7.2868e-06 | 7.1855e-06 | 7.1075e-06 | 7.0459e-06 | 6.9962e-06 | 6.9554e-06 | 6.9217e-06 | 6.893e-06 | 6.8686e-06 | 6.8476e-06 | 6.8293e-06 | 6.8133e-06 | 6.7992e-06 | 6.7867e-06 | 6.7755e-06 | 6.7654e-06 | 6.7563e-06 | 6.7481e-06 | 6.7406e-06 | 6.7338e-06 | 6.7275e-06 | 6.7217e-06 | 6.7163e-06 | 6.7113e-06 | 6.7067e-06 | 6.7023e-06 | 6.6983e-06 | 6.6945e-06 | 6.6909e-06 | 6.6875e-06 | 6.6843e-06 | 6.6813e-06 | 6.6784e-06 | 6.6757e-06 | 6.6731e-06 | 6.6706e-06 | 6.6682e-06 | 6.6659e-06 | 6.6637e-06 | 6.6616e-06 | 6.6595e-06 | 6.6576e-06 | 6.6557e-06 | 6.6538e-06 | 6.652e-06 | 6.6503e-06 | 6.6486e-06 | 6.647e-06 | 6.6454e-06 | 6.6438e-06 | 6.6423e-06 | 6.6409e-06 | 6.6394e-06 | 6.638e-06 | 6.6366e-06 | 6.6353e-06 | 6.6339e-06 | 6.6326e-06 | 6.6313e-06
3.9246e-07 | 1.1857e-06 | 2.0055e-06 | 2.8748e-06 | 3.8277e-06 | 4.924e-06 | 6.2939e-06 | 8.3744e-06 | 1.2526e-05 | 9.6677e-06 | 8.56e-06 | 8.0436e-06 | 7.7337e-06 | 7.5258e-06 | 7.3768e-06 | 7.2652e-06 | 7.1786e-06 | 7.1099e-06 | 7.0541e-06 | 7.0081e-06 | 6.9692e-06 | 6.9369e-06 | 6.909e-06 | 6.8848e-06 | 6.8638e-06 | 6.8453e-06 | 6.829e-06 | 6.8144e-06 | 6.8014e-06 | 6.7898e-06 | 6.7792e-06 | 6.7696e-06 | 6.7609e-06 | 6.7529e-06 | 6.7455e-06 | 6.7387e-06 | 6.7325e-06 | 6.7267e-06 | 6.7213e-06 | 6.7162e-06 | 6.7115e-06 | 6.7071e-06 | 6.7029e-06 | 6.699e-06 | 6.6953e-06 | 6.6918e-06 | 6.6885e-06 | 6.6853e-06 | 6.6823e-06 | 6.6794e-06 | 6.6767e-06 | 6.674e-06 | 6.6715e-06 | 6.6691e-06 | 6.6668e-06 | 6.6645e-06 | 6.6624e-06 | 6.6603e-06 | 6.6583e-06 | 6.6563e-06 | 6.6544e-06 | 6.6526e-06 | 6.6508e-06 | 6.6491e-06 | 6.6474e-06 | 6.6457e-06 | 6.6441e-06 | 6.6426e-06 | 6.641e-06 | 6.6395e-06 | 6.6381e-06 | 6.6366e-06
3.5099e-07 | 1.0589e-06 | 1.7855e-06 | 2.5461e-06 | 3.3618e-06 | 4.2649e-06 | 5.3139e-06 | 6.6372e-06 | 8.6692e-06 | 1.2768e-05 | 9.8511e-06 | 8.7122e-06 | 8.1729e-06 | 7.8458e-06 | 7.6241e-06 | 7.4639e-06 | 7.3429e-06 | 7.2485e-06 | 7.173e-06 | 7.1115e-06 | 7.0605e-06 | 7.0176e-06 | 6.9808e-06 | 6.9498e-06 | 6.9227e-06 | 6.8989e-06 | 6.878e-06 | 6.8595e-06 | 6.843e-06 | 6.8282e-06 | 6.8149e-06 | 6.8029e-06 | 6.7919e-06 | 6.782e-06 | 6.7728e-06 | 6.7644e-06 | 6.7567e-06 | 6.7495e-06 | 6.7428e-06 | 6.7366e-06 | 6.7309e-06 | 6.7255e-06 | 6.7204e-06 | 6.7156e-06 | 6.7112e-06 | 6.7069e-06 | 6.7029e-06 | 6.6991e-06 | 6.6956e-06 | 6.6921e-06 | 6.6889e-06 | 6.6858e-06 | 6.6828e-06 | 6.6799e-06 | 6.6772e-06 | 6.6746e-06 | 6.672e-06 | 6.6696e-06 | 6.6673e-06 | 6.665e-06 | 6.6628e-06 | 6.6607e-06 | 6.6587e-06 | 6.6567e-06 | 6.6547e-06 | 6.6529e-06 | 6.6511e-06 | 6.6493e-06 | 6.6475e-06 | 6.6459e-06 | 6.6442e-06 | 6.6426e-06
3.1745e-07 | 9.5673e-07 | 1.6097e-06 | 2.2871e-06 | 3.0029e-06 | 3.777e-06 | 4.641e-06 | 5.6521e-06 | 6.9377e-06 | 8.9305e-06 | 1.2972e-05 | 1.0019e-05 | 8.8538e-06 | 8.2947e-06 | 7.9524e-06 | 7.7184e-06 | 7.548e-06 | 7.4184e-06 | 7.3168e-06 | 7.2351e-06 | 7.1682e-06 | 7.1125e-06 | 7.0655e-06 | 7.0254e-06 | 6.9909e-06 | 6.9605e-06 | 6.9345e-06 | 6.9113e-06 | 6.8906e-06 | 6.8722e-06 | 6.8557e-06 | 6.8408e-06 | 6.8273e-06 | 6.815e-06 | 6.8037e-06 | 6.7934e-06 | 6.784e-06 | 6.7752e-06 | 6.7672e-06 | 6.7597e-06 | 6.7527e-06 | 6.7462e-06 | 6.7401e-06 | 6.7344e-06 | 6.729e-06 | 6.724e-06 | 6.7192e-06 | 6.7147e-06 | 6.7104e-06 | 6.7064e-06 | 6.7025e-06 | 6.6989e-06 | 6.6954e-06 | 6.6921e-06 | 6.6889e-06 | 6.6858e-06 | 6.6829e-06 | 6.6801e-06 | 6.6773e-06 | 6.6747e-06 | 6.6722e-06 | 6.6698e-06 | 6.6675e-06 | 6.6652e-06 | 6.663e-06 | 6.6609e-06 | 6.6588e-06 | 6.6568e-06 | 6.6548e-06 | 6.6529e-06 | 6.6511e-06 | 6.6493e-06
2.8975e-07 | 8.726e-07 | 1.4657e-06 | 2.0771e-06 | 2.7164e-06 | 3.397e-06 | 4.1379e-06 | 4.9701e-06 | 5.95e-06 | 7.2046e-06 | 9.1642e-06 | 1.3164e-05 | 1.0175e-05 | 8.9864e-06 | 8.4097e-06 | 8.0538e-06 | 7.8088e-06 | 7.6292e-06 | 7.4918e-06 | 7.3835e-06 | 7.2961e-06 | 7.2242e-06 | 7.164e-06 | 7.1132e-06 | 7.0696e-06 | 7.0319e-06 | 6.9991e-06 | 6.97e-06 | 6.9448e-06 | 6.9221e-06 | 6.9018e-06 | 6.8836e-06 | 6.8671e-06 | 6.8521e-06 | 6.8385e-06 | 6.826e-06 | 6.8146e-06 | 6.8041e-06 | 6.7944e-06 | 6.7854e-06 | 6.7771e-06 | 6.7693e-06 | 6.762e-06 | 6.7553e-06 | 6.7489e-06 | 6.7429e-06 | 6.7373e-06 | 6.732e-06 | 6.727e-06 | 6.7222e-06 | 6.7177e-06 | 6.7135e-06 | 6.7094e-06 | 6.7055e-06 | 6.7018e-06 | 6.6983e-06 | 6.6949e-06 | 6.6916e-06 | 6.6885e-06 | 6.6855e-06 | 6.6826e-06 | 6.6799e-06 | 6.6772e-06 | 6.6746e-06 | 6.6721e-06 | 6.6697e-06 | 6.6673e-06 | 6.6651e-06 | 6.6629e-06 | 6.6607e-06 | 6.6587e-06 | 6.6566e-06
2.665e-07 | 8.021e-07 | 1.3457e-06 | 1.9032e-06 | 2.4819e-06 | 3.0908e-06 | 3.7428e-06 | 4.4564e-06 | 5.2621e-06 | 6.2159e-06 | 7.4441e-06 | 9.3759e-06 | 1.3346e-05 | 1.0322e-05 | 9.1107e-06 | 8.5187e-06 | 8.1506e-06 | 7.8956e-06 | 7.7076e-06 | 7.5631e-06 | 7.4486e-06 | 7.3558e-06 | 7.2792e-06 | 7.2149e-06 | 7.1603e-06 | 7.1135e-06 | 7.0728e-06 | 7.0374e-06 | 7.0061e-06 | 6.9781e-06 | 6.9536e-06 | 6.9317e-06 | 6.9117e-06 | 6.8937e-06 | 6.8774e-06 | 6.8624e-06 | 6.8488e-06 | 6.8362e-06 | 6.8247e-06 | 6.814e-06 | 6.8041e-06 | 6.7949e-06 | 6.7864e-06 | 6.7784e-06 | 6.7709e-06 | 6.7639e-06 | 6.7573e-06 | 6.7511e-06 | 6.7452e-06 | 6.7397e-06 | 6.7345e-06 | 6.7295e-06 | 6.7248e-06 | 6.7203e-06 | 6.716e-06 | 6.712e-06 | 6.7081e-06 | 6.7043e-06 | 6.7008e-06 | 6.6974e-06 | 6.6941e-06 | 6.6909e-06 | 6.6879e-06 | 6.6849e-06 | 6.6821e-06 | 6.6794e-06 | 6.6767e-06 | 6.6742e-06 | 6.6717e-06 | 6.6693e-06 | 6.667e-06 | 6.6647e-06
2.4671e-07 | 7.4217e-07 | 1.2439e-06 | 1.7566e-06 | 2.2857e-06 | 2.8378e-06 | 3.4218e-06 | 4.05e-06 | 4.7407e-06 | 5.5241e-06 | 6.4556e-06 | 7.6614e-06 | 9.5707e-06 | 1.3504e-05 | 1.0455e-05 | 9.228e-06 | 8.6223e-06 | 8.243e-06 | 7.979e-06 | 7.7833e-06 | 7.6322e-06 | 7.512e-06 | 7.4142e-06 | 7.3332e-06 | 7.265e-06 | 7.2069e-06 | 7.1569e-06 | 7.1135e-06 | 7.0755e-06 | 7.0419e-06 | 7.0121e-06 | 6.9855e-06 | 6.9613e-06 | 6.9401e-06 | 6.9206e-06 | 6.9029e-06 | 6.8867e-06 | 6.8718e-06 | 6.8582e-06 | 6.8456e-06 | 6.834e-06 | 6.8232e-06 | 6.8132e-06 | 6.8038e-06 | 6.7951e-06 | 6.7869e-06 | 6.7793e-06 | 6.7721e-06 | 6.7653e-06 | 6.7589e-06 | 6.7528e-06 | 6.7471e-06 | 6.7417e-06 | 6.7365e-06 | 6.7316e-06 | 6.727e-06 | 6.7225e-06 | 6.7183e-06 | 6.7142e-06 | 6.7103e-06 | 6.7066e-06 | 6.703e-06 | 6.6995e-06 | 6.6962e-06 | 6.693e-06 | 6.6899e-06 | 6.687e-06 | 6.6841e-06 | 6.6813e-06 | 6.6786e-06 | 6.676e-06 | 6.6735e-06
2.2965e-07 | 6.9059e-07 | 1.1566e-06 | 1.6313e-06 | 2.119e-06 | 2.6248e-06 | 3.1549e-06 | 3.718e-06 | 4.326e-06 | 4.9973e-06 | 5.7614e-06 | 6.6737e-06 | 7.8601e-06 | 9.7448e-06 | 1.3661e-05 | 1.0577e-05 | 9.3388e-06 | 8.721e-06 | 8.3315e-06 | 8.0592e-06 | 7.8565e-06 | 7.6993e-06 | 7.5738e-06 | 7.4713e-06 | 7.3861e-06 | 7.3143e-06 | 7.2529e-06 | 7.1999e-06 | 7.1538e-06 | 7.1133e-06 | 7.0776e-06 | 7.0458e-06 | 7.0173e-06 | 6.9917e-06 | 6.9681e-06 | 6.9475e-06 | 6.9286e-06 | 6.9111e-06 | 6.8951e-06 | 6.8804e-06 | 6.8668e-06 | 6.8542e-06 | 6.8426e-06 | 6.8317e-06 | 6.8216e-06 | 6.8121e-06 | 6.8033e-06 | 6.795e-06 | 6.7872e-06 | 6.7798e-06 | 6.7729e-06 | 6.7663e-06 | 6.7601e-06 | 6.7542e-06 | 6.7486e-06 | 6.7433e-06 | 6.7382e-06 | 6.7334e-06 | 6.7288e-06 | 6.7243e-06 | 6.7201e-06 | 6.7161e-06 | 6.7122e-06 | 6.7085e-06 | 6.7049e-06 | 6.7014e-06 | 6.6981e-06 | 6.6949e-06 | 6.6918e-06 | 6.6888e-06 | 6.6859e-06 | 6.6831e-06
2.1479e-07 | 6.4572e-07 | 1.0808e-06 | 1.5229e-06 | 1.9755e-06 | 2.4425e-06 | 2.9286e-06 | 3.4402e-06 | 3.9854e-06 | 4.5763e-06 | 5.2306e-06 | 5.9781e-06 | 6.8736e-06 | 8.0429e-06 | 9.9066e-06 | 1.3803e-05 | 1.0696e-05 | 9.4442e-06 | 8.815e-06 | 8.4163e-06 | 8.1364e-06 | 7.9272e-06 | 7.7644e-06 | 7.634e-06 | 7.5271e-06 | 7.438e-06 | 7.3627e-06 | 7.2982e-06 | 7.2424e-06 | 7.1937e-06 | 7.1509e-06 | 7.113e-06 | 7.0793e-06 | 7.049e-06 | 7.0218e-06 | 6.9971e-06 | 6.9746e-06 | 6.954e-06 | 6.9357e-06 | 6.9186e-06 | 6.9028e-06 | 6.8882e-06 | 6.8747e-06 | 6.8622e-06 | 6.8505e-06 | 6.8396e-06 | 6.8294e-06 | 6.8199e-06 | 6.811e-06 | 6.8025e-06 | 6.7946e-06 | 6.7871e-06 | 6.78e-06 | 6.7733e-06 | 6.767e-06 | 6.761e-06 | 6.7552e-06 | 6.7497e-06 | 6.7445e-06 | 6.7395e-06 | 6.7348e-06 | 6.7302e-06 | 6.7259e-06 | 6.7217e-06 | 6.7177e-06 | 6.7138e-06 | 6.7101e-06 | 6.7065e-06 | 6.703e-06 | 6.6997e-06 | 6.6965e-06 | 6.6933e-06
2.0174e-07 | 6.0633e-07 | 1.0143e-06 | 1.4282e-06 | 1.8506e-06 | 2.2846e-06 | 2.7341e-06 | 3.2036e-06 | 3.6991e-06 | 4.229e-06 | 4.8048e-06 | 5.4444e-06 | 6.1772e-06 | 7.0582e-06 | 8.2121e-06 | 1.0059e-05 | 1.3936e-05 | 1.0811e-05 | 9.5445e-06 | 8.9051e-06 | 8.4978e-06 | 8.2109e-06 | 7.9957e-06 | 7.8276e-06 | 7.6925e-06 | 7.5816e-06 | 7.4889e-06 | 7.4102e-06 | 7.3428e-06 | 7.2843e-06 | 7.2332e-06 | 7.1881e-06 | 7.1482e-06 | 7.1126e-06 | 7.0806e-06 | 7.0518e-06 | 7.0256e-06 | 7.0019e-06 | 6.9802e-06 | 6.9601e-06 | 6.9421e-06 | 6.9253e-06 | 6.9098e-06 | 6.8954e-06 | 6.882e-06 | 6.8695e-06 | 6.8579e-06 | 6.847e-06 | 6.8368e-06 | 6.8272e-06 | 6.8182e-06 | 6.8097e-06 | 6.8016e-06 | 6.7941e-06 | 6.7869e-06 | 6.78e-06 | 6.7736e-06 | 6.7674e-06 | 6.7615e-06 | 6.7559e-06 | 6.7506e-06 | 6.7455e-06 | 6.7406e-06 | 6.7359e-06 | 6.7314e-06 | 6.7271e-06 | 6.723e-06 | 6.719e-06 | 6.7151e-06 | 6.7114e-06 | 6.7079e-06 | 6.7044e-06
1.9018e-07 | 5.7147e-07 | 9.5562e-07 | 1.3446e-06 | 1.7407e-06 | 2.1464e-06 | 2.5647e-06 | 2.999e-06 | 3.4542e-06 | 3.9359e-06 | 4.4523e-06 | 5.0149e-06 | 5.6416e-06 | 6.3613e-06 | 7.2293e-06 | 8.3699e-06 | 1.0206e-05 | 1.4061e-05 | 1.092e-05 | 9.6415e-06 | 8.9911e-06 | 8.5761e-06 | 8.2827e-06 | 8.0619e-06 | 7.889e-06 | 7.7496e-06 | 7.6348e-06 | 7.5386e-06 | 7.4569e-06 | 7.3866e-06 | 7.3256e-06 | 7.2721e-06 | 7.225e-06 | 7.1831e-06 | 7.1456e-06 | 7.112e-06 | 7.0816e-06 | 7.0541e-06 | 7.029e-06 | 7.0061e-06 | 6.9851e-06 | 6.9654e-06 | 6.9476e-06 | 6.9314e-06 | 6.9161e-06 | 6.9019e-06 | 6.8887e-06 | 6.8763e-06 | 6.8647e-06 | 6.8538e-06 | 6.8436e-06 | 6.834e-06 | 6.8249e-06 | 6.8164e-06 | 6.8083e-06 | 6.8006e-06 | 6.7933e-06 | 6.7864e-06 | 6.7798e-06 | 6.7736e-06 | 6.7676e-06 | 6.7619e-06 | 6.7564e-06 | 6.7512e-06 | 6.7462e-06 | 6.7414e-06 | 6.7368e-06 | 6.7324e-06 | 6.7281e-06 | 6.724e-06 | 6.72e-06 | 6.7162e-06
1.7987e-07 | 5.404e-07 | 9.0335e-07 | 1.2704e-06 | 1.6434e-06 | 2.0244e-06 | 2.4158e-06 | 2.8203e-06 | 3.2418e-06 | 3.6843e-06 | 4.1538e-06 | 4.6583e-06 | 5.2092e-06 | 5.8243e-06 | 6.5324e-06 | 7.3887e-06 | 8.5182e-06 | 1.034e-05 | 1.4178e-05 | 1.1021e-05 | 9.7307e-06 | 9.0737e-06 | 8.6518e-06 | 8.3521e-06 | 8.1261e-06 | 7.9487e-06 | 7.8052e-06 | 7.6868e-06 | 7.5874e-06 | 7.5027e-06 | 7.4297e-06 | 7.3663e-06 | 7.3106e-06 | 7.2614e-06 | 7.2176e-06 | 7.1784e-06 | 7.1432e-06 | 7.1113e-06 | 7.0824e-06 | 7.056e-06 | 7.0319e-06 | 7.0098e-06 | 6.9894e-06 | 6.9704e-06 | 6.9527e-06 | 6.937e-06 | 6.922e-06 | 6.9079e-06 | 6.8948e-06 | 6.8825e-06 | 6.871e-06 | 6.8602e-06 | 6.85e-06 | 6.8404e-06 | 6.8313e-06 | 6.8227e-06 | 6.8145e-06 | 6.8068e-06 | 6.7994e-06 | 6.7924e-06 | 6.7858e-06 | 6.7794e-06 | 6.7734e-06 | 6.7675e-06 | 6.762e-06 | 6.7567e-06 | 6.7516e-06 | 6.7467e-06 | 6.742e-06 | 6.7374e-06 | 6.7331e-06 | 6.7289e-06
1.7062e-07 | 5.1254e-07 | 8.5651e-07 | 1.204e-06 | 1.5565e-06 | 1.9157e-06 | 2.2837e-06 | 2.6627e-06 | 3.0553e-06 | 3.4652e-06 | 3.8966e-06 | 4.3553e-06 | 4.8493e-06 | 5.3898e-06 | 5.9944e-06 | 6.6921e-06 | 7.5379e-06 | 8.6572e-06 | 1.0466e-05 | 1.429e-05 | 1.1118e-05 | 9.8174e-06 | 9.1531e-06 | 8.7247e-06 | 8.4192e-06 | 8.1884e-06 | 8.0067e-06 | 7.8595e-06 | 7.7376e-06 | 7.6351e-06 | 7.5476e-06 | 7.4721e-06 | 7.4063e-06 | 7.3485e-06 | 7.2973e-06 | 7.2518e-06 | 7.2109e-06 | 7.1741e-06 | 7.1408e-06 | 7.1105e-06 | 7.0829e-06 | 7.0577e-06 | 7.0344e-06 | 7.013e-06 | 6.9933e-06 | 6.9749e-06 | 6.9574e-06 | 6.9419e-06 | 6.9273e-06 | 6.9135e-06 | 6.9005e-06 | 6.8883e-06 | 6.8769e-06 | 6.8661e-06 | 6.8559e-06 | 6.8463e-06 | 6.8372e-06 | 6.8286e-06 | 6.8204e-06 | 6.8126e-06 | 6.8052e-06 | 6.7982e-06 | 6.7914e-06 | 6.785e-06 | 6.7789e-06 | 6.773e-06 | 6.7673e-06 | 6.7619e-06 | 6.7567e-06 | 6.7517e-06 | 6.7469e-06 | 6.7423e-06
1.6227e-07 | 4.874e-07 | 8.143e-07 | 1.1442e-06 | 1.4784e-06 | 1.8183e-06 | 2.1657e-06 | 2.5223e-06 | 2.8903e-06 | 3.2725e-06 | 3.6722e-06 | 4.0937e-06 | 4.5427e-06 | 5.0272e-06 | 5.5583e-06 | 6.1535e-06 | 6.8418e-06 | 7.6782e-06 | 8.7856e-06 | 1.0585e-05 | 1.4397e-05 | 1.1206e-05 | 9.9011e-06 | 9.2145e-06 | 8.795e-06 | 8.4842e-06 | 8.2488e-06 | 8.0631e-06 | 7.9123e-06 | 7.7873e-06 | 7.6818e-06 | 7.5917e-06 | 7.5138e-06 | 7.4458e-06 | 7.3859e-06 | 7.3329e-06 | 7.2855e-06 | 7.2431e-06 | 7.2048e-06 | 7.1701e-06 | 7.1385e-06 | 7.1097e-06 | 7.0833e-06 | 7.059e-06 | 7.0366e-06 | 7.0159e-06 | 6.9967e-06 | 6.9789e-06 | 6.9619e-06 | 6.9464e-06 | 6.9322e-06 | 6.9185e-06 | 6.9057e-06 | 6.8937e-06 | 6.8823e-06 | 6.8716e-06 | 6.8615e-06 | 6.8519e-06 | 6.8428e-06 | 6.8342e-06 | 6.826e-06 | 6.8182e-06 | 6.8107e-06 | 6.8036e-06 | 6.7968e-06 | 6.7903e-06 | 6.7841e-06 | 6.7781e-06 | 6.7724e-06 | 6.767e-06 | 6.7617e-06 | 6.7566e-06
1.547e-07 | 4.6462e-07 | 7.7606e-07 | 1.0901e-06 | 1.4078e-06 | 1.7305e-06 | 2.0595e-06 | 2.3964e-06 | 2.7429e-06 | 3.1013e-06 | 3.4741e-06 | 3.8647e-06 | 4.2774e-06 | 4.7177e-06 | 5.1936e-06 | 5.7162e-06 | 6.3029e-06 | 6.9826e-06 | 7.8103e-06 | 8.9082e-06 | 1.0689e-05 | 1.4497e-05 | 1.129e-05 | 9.9814e-06 | 9.303e-06 | 8.8632e-06 | 8.5472e-06 | 8.3075e-06 | 8.118e-06 | 7.9639e-06 | 7.8358e-06 | 7.7276e-06 | 7.6349e-06 | 7.5547e-06 | 7.4846e-06 | 7.4228e-06 | 7.3679e-06 | 7.3189e-06 | 7.2749e-06 | 7.2352e-06 | 7.1991e-06 | 7.1663e-06 | 7.1363e-06 | 7.1088e-06 | 7.0835e-06 | 7.0601e-06 | 7.0385e-06 | 7.0185e-06 | 6.9998e-06 | 6.9824e-06 | 6.966e-06 | 6.9504e-06 | 6.9365e-06 | 6.9232e-06 | 6.9106e-06 | 6.8987e-06 | 6.8874e-06 | 6.8768e-06 | 6.8667e-06 | 6.8571e-06 | 6.8481e-06 | 6.8394e-06 | 6.8312e-06 | 6.8234e-06 | 6.8159e-06 | 6.8087e-06 | 6.8019e-06 | 6.7954e-06 | 6.7891e-06 | 6.7831e-06 | 6.7773e-06 | 6.7718e-06
1.4781e-07 | 4.4387e-07 | 7.4126e-07 | 1.0409e-06 | 1.3438e-06 | 1.6509e-06 | 1.9635e-06 | 2.2828e-06 | 2.6104e-06 | 2.9479e-06 | 3.2977e-06 | 3.6622e-06 | 4.0446e-06 | 4.4493e-06 | 4.8817e-06 | 5.3498e-06 | 5.8647e-06 | 6.4436e-06 | 7.1157e-06 | 7.9353e-06 | 9.0247e-06 | 1.0797e-05 | 1.4592e-05 | 1.138e-05 | 1.006e-05 | 9.3739e-06 | 8.9289e-06 | 8.6084e-06 | 8.3646e-06 | 8.1715e-06 | 8.0142e-06 | 7.8832e-06 | 7.7724e-06 | 7.6773e-06 | 7.5949e-06 | 7.5227e-06 | 7.4591e-06 | 7.4025e-06 | 7.3519e-06 | 7.3064e-06 | 7.2653e-06 | 7.2279e-06 | 7.1939e-06 | 7.1628e-06 | 7.1342e-06 | 7.1079e-06 | 7.0836e-06 | 7.0611e-06 | 7.0401e-06 | 7.0207e-06 | 7.0025e-06 | 6.9856e-06 | 6.9697e-06 | 6.9544e-06 | 6.9404e-06 | 6.9275e-06 | 6.915e-06 | 6.9033e-06 | 6.8921e-06 | 6.8816e-06 | 6.8716e-06 | 6.862e-06 | 6.853e-06 | 6.8444e-06 | 6.8361e-06 | 6.8283e-06 | 6.8208e-06 | 6.8136e-06 | 6.8068e-06 | 6.8002e-06 | 6.7939e-06 | 6.7878e-06
1.415e-07 | 4.2489e-07 | 7.0944e-07 | 9.9597e-07 | 1.2853e-06 | 1.5784e-06 | 1.8762e-06 | 2.1798e-06 | 2.4906e-06 | 2.8097e-06 | 3.1394e-06 | 3.4814e-06 | 3.8382e-06 | 4.2133e-06 | 4.6107e-06 | 5.036e-06 | 5.497e-06 | 6.0047e-06 | 6.5765e-06 | 7.2415e-06 | 8.0537e-06 | 9.1356e-06 | 1.0899e-05 | 1.4684e-05 | 1.1461e-05 | 1.0135e-05 | 9.4428e-06 | 8.9926e-06 | 8.6679e-06 | 8.4201e-06 | 8.2237e-06 | 8.0633e-06 | 7.9296e-06 | 7.8162e-06 | 7.7189e-06 | 7.6344e-06 | 7.5603e-06 | 7.4948e-06 | 7.4366e-06 | 7.3844e-06 | 7.3375e-06 | 7.295e-06 | 7.2565e-06 | 7.2213e-06 | 7.189e-06 | 7.1594e-06 | 7.1321e-06 | 7.1069e-06 | 7.0835e-06 | 7.0618e-06 | 7.0415e-06 | 7.0227e-06 | 7.005e-06 | 6.9884e-06 | 6.9729e-06 | 6.9581e-06 | 6.944e-06 | 6.9313e-06 | 6.9192e-06 | 6.9075e-06 | 6.8965e-06 | 6.886e-06 | 6.8761e-06 | 6.8666e-06 | 6.8576e-06 | 6.849e-06 | 6.8408e-06 | 6.833e-06 | 6.8255e-06 | 6.8183e-06 | 6.8114e-06 | 6.8048e-06
1.3571e-07 | 4.0746e-07 | 6.8024e-07 | 9.5477e-07 | 1.2318e-06 | 1.512e-06 | 1.7964e-06 | 2.0859e-06 | 2.3816e-06 | 2.6846e-06 | 2.9963e-06 | 3.3188e-06 | 3.6537e-06 | 4.0037e-06 | 4.372e-06 | 4.7627e-06 | 5.1815e-06 | 5.6359e-06 | 6.1372e-06 | 6.7024e-06 | 7.3609e-06 | 8.1662e-06 | 9.2427e-06 | 1.1001e-05 | 1.4768e-05 | 1.1544e-05 | 1.0205e-05 | 9.5092e-06 | 9.0543e-06 | 8.7257e-06 | 8.4741e-06 | 8.2745e-06 | 8.1113e-06 | 7.9749e-06 | 7.8592e-06 | 7.7597e-06 | 7.6732e-06 | 7.5972e-06 | 7.5301e-06 | 7.4702e-06 | 7.4166e-06 | 7.3683e-06 | 7.3245e-06 | 7.2847e-06 | 7.2484e-06 | 7.2151e-06 | 7.1845e-06 | 7.1562e-06 | 7.1301e-06 | 7.1059e-06 | 7.0833e-06 | 7.0623e-06 | 7.0427e-06 | 7.0244e-06 | 7.0072e-06 | 6.991e-06 | 6.9758e-06 | 6.9615e-06 | 6.9474e-06 | 6.935e-06 | 6.923e-06 | 6.9115e-06 | 6.9006e-06 | 6.8902e-06 | 6.8803e-06 | 6.8709e-06 | 6.862e-06 | 6.8534e-06 | 6.8452e-06 | 6.8374e-06 | 6.8299e-06 | 6.8227e-06
1.3037e-07 | 3.9141e-07 | 6.5336e-07 | 9.1685e-07 | 1.1825e-06 | 1.4511e-06 | 1.7233e-06 | 2e-06 | 2.282e-06 | 2.5705e-06 | 2.8665e-06 | 3.1716e-06 | 3.4874e-06 | 3.8159e-06 | 4.1596e-06 | 4.5217e-06 | 4.9064e-06 | 5.3192e-06 | 5.7676e-06 | 6.2628e-06 | 6.822e-06 | 7.4745e-06 | 8.2734e-06 | 9.3433e-06 | 1.1099e-05 | 1.4848e-05 | 1.162e-05 | 1.0274e-05 | 9.5738e-06 | 9.1142e-06 | 8.7818e-06 | 8.5268e-06 | 8.3241e-06 | 8.1581e-06 | 8.0193e-06 | 7.9014e-06 | 7.7998e-06 | 7.7113e-06 | 7.6336e-06 | 7.5648e-06 | 7.5034e-06 | 7.4483e-06 | 7.3987e-06 | 7.3537e-06 | 7.3127e-06 | 7.2753e-06 | 7.2409e-06 | 7.2093e-06 | 7.1802e-06 | 7.1532e-06 | 7.1281e-06 | 7.1048e-06 | 7.0831e-06 | 7.0628e-06 | 7.0437e-06 | 7.0259e-06 | 7.0091e-06 | 6.9933e-06 | 6.9784e-06 | 6.9644e-06 | 6.9508e-06 | 6.938e-06 | 6.9265e-06 | 6.9152e-06 | 6.9044e-06 | 6.8941e-06 | 6.8843e-06 | 6.875e-06 | 6.8661e-06 | 6.8575e-06 | 6.8494e-06 | 6.8415e-06
1.2543e-07 | 3.7657e-07 | 6.2851e-07 | 8.8183e-07 | 1.1371e-06 | 1.3949e-06 | 1.656e-06 | 1.9209e-06 | 2.1906e-06 | 2.466e-06 | 2.7479e-06 | 3.0377e-06 | 3.3366e-06 | 3.6464e-06 | 3.969e-06 | 4.307e-06 | 4.6634e-06 | 5.0425e-06 | 5.4497e-06 | 5.8926e-06 | 6.3822e-06 | 6.9358e-06 | 7.5828e-06 | 8.3761e-06 | 9.4379e-06 | 1.1188e-05 | 1.4929e-05 | 1.1692e-05 | 1.0341e-05 | 9.636e-06 | 9.1723e-06 | 8.8365e-06 | 8.5781e-06 | 8.3725e-06 | 8.2039e-06 | 8.0628e-06 | 7.9427e-06 | 7.8391e-06 | 7.7488e-06 | 7.6694e-06 | 7.5989e-06 | 7.5361e-06 | 7.4796e-06 | 7.4287e-06 | 7.3825e-06 | 7.3404e-06 | 7.3019e-06 | 7.2665e-06 | 7.234e-06 | 7.2039e-06 | 7.1761e-06 | 7.1502e-06 | 7.1262e-06 | 7.1037e-06 | 7.0827e-06 | 7.063e-06 | 7.0446e-06 | 7.0272e-06 | 7.0109e-06 | 6.9954e-06 | 6.9809e-06 | 6.9671e-06 | 6.9538e-06 | 6.9411e-06 | 6.9297e-06 | 6.9186e-06 | 6.9079e-06 | 6.8978e-06 | 6.8881e-06 | 6.8788e-06 | 6.8699e-06 | 6.8614e-06
1.2086e-07 | 3.6281e-07 | 6.0549e-07 | 8.4939e-07 | 1.095e-06 | 1.343e-06 | 1.5937e-06 | 1.848e-06 | 2.1065e-06 | 2.3699e-06 | 2.6391e-06 | 2.9151e-06 | 3.1991e-06 | 3.4924e-06 | 3.7967e-06 | 4.114e-06 | 4.4466e-06 | 4.7979e-06 | 5.1718e-06 | 5.5738e-06 | 6.0115e-06 | 6.496e-06 | 7.0444e-06 | 7.6862e-06 | 8.474e-06 | 9.53e-06 | 1.1266e-05 | 1.5007e-05 | 1.176e-05 | 1.0405e-05 | 9.6982e-06 | 9.2289e-06 | 8.8896e-06 | 8.6281e-06 | 8.4197e-06 | 8.2487e-06 | 8.1053e-06 | 7.9831e-06 | 7.8777e-06 | 7.7856e-06 | 7.7045e-06 | 7.6326e-06 | 7.5683e-06 | 7.5106e-06 | 7.4584e-06 | 7.411e-06 | 7.3678e-06 | 7.3282e-06 | 7.2919e-06 | 7.2584e-06 | 7.2275e-06 | 7.1988e-06 | 7.1722e-06 | 7.1474e-06 | 7.1242e-06 | 7.1026e-06 | 7.0823e-06 | 7.0632e-06 | 7.0453e-06 | 7.0284e-06 | 7.0124e-06 | 6.9973e-06 | 6.983e-06 | 6.9695e-06 | 6.9567e-06 | 6.944e-06 | 6.9325e-06 | 6.9218e-06 | 6.9112e-06 | 6.9012e-06 | 6.8915e-06 | 6.8823e-06
1.166e-07 | 3.5002e-07 | 5.8409e-07 | 8.1926e-07 | 1.056e-06 | 1.2948e-06 | 1.5361e-06 | 1.7805e-06 | 2.0287e-06 | 2.2812e-06 | 2.5389e-06 | 2.8025e-06 | 3.0731e-06 | 3.3518e-06 | 3.64e-06 | 3.9392e-06 | 4.2515e-06 | 4.5793e-06 | 4.9257e-06 | 5.2948e-06 | 5.692e-06 | 6.125e-06 | 6.6046e-06 | 7.1485e-06 | 7.7851e-06 | 8.5681e-06 | 9.618e-06 | 1.1354e-05 | 1.5082e-05 | 1.1827e-05 | 1.0468e-05 | 9.7568e-06 | 9.2838e-06 | 8.9414e-06 | 8.6772e-06 | 8.4659e-06 | 8.2925e-06 | 8.147e-06 | 8.0229e-06 | 7.9155e-06 | 7.8218e-06 | 7.7392e-06 | 7.6658e-06 | 7.6001e-06 | 7.5411e-06 | 7.4877e-06 | 7.4391e-06 | 7.3949e-06 | 7.3543e-06 | 7.3171e-06 | 7.2827e-06 | 7.2509e-06 | 7.2214e-06 | 7.1941e-06 | 7.1685e-06 | 7.1447e-06 | 7.1224e-06 | 7.1014e-06 | 7.0818e-06 | 7.0632e-06 | 7.0458e-06 | 7.0293e-06 | 7.0138e-06 | 6.999e-06 | 6.985e-06 | 6.9717e-06 | 6.9591e-06 | 6.9468e-06 | 6.9352e-06 | 6.9246e-06 | 6.9143e-06 | 6.9043e-06
1.1263e-07 | 3.381e-07 | 5.6415e-07 | 7.9119e-07 | 1.0196e-06 | 1.2499e-06 | 1.4825e-06 | 1.7178e-06 | 1.9565e-06 | 2.1991e-06 | 2.4462e-06 | 2.6987e-06 | 2.9571e-06 | 3.2228e-06 | 3.4967e-06 | 3.7801e-06 | 4.0746e-06 | 4.3823e-06 | 4.7055e-06 | 5.0475e-06 | 5.4121e-06 | 5.8049e-06 | 6.2333e-06 | 6.7085e-06 | 7.2479e-06 | 7.8799e-06 | 8.6589e-06 | 9.7029e-06 | 1.1436e-05 | 1.5154e-05 | 1.1896e-05 | 1.0529e-05 | 9.8119e-06 | 9.3373e-06 | 8.9919e-06 | 8.725e-06 | 8.5111e-06 | 8.3354e-06 | 8.1878e-06 | 8.0618e-06 | 7.9527e-06 | 7.8574e-06 | 7.7732e-06 | 7.6984e-06 | 7.6314e-06 | 7.5711e-06 | 7.5166e-06 | 7.467e-06 | 7.4217e-06 | 7.3802e-06 | 7.342e-06 | 7.3067e-06 | 7.2741e-06 | 7.2439e-06 | 7.2157e-06 | 7.1895e-06 | 7.165e-06 | 7.142e-06 | 7.1205e-06 | 7.1002e-06 | 7.0812e-06 | 7.0632e-06 | 7.0462e-06 | 7.0302e-06 | 7.0149e-06 | 7.0005e-06 | 6.9868e-06 | 6.9738e-06 | 6.9614e-06 | 6.9494e-06 | 6.9378e-06 | 6.9272e-06
1.0893e-07 | 3.2696e-07 | 5.4553e-07 | 7.6498e-07 | 9.8571e-07 | 1.2081e-06 | 1.4325e-06 | 1.6595e-06 | 1.8894e-06 | 2.1228e-06 | 2.3603e-06 | 2.6025e-06 | 2.85e-06 | 3.104e-06 | 3.365e-06 | 3.6344e-06 | 3.9134e-06 | 4.2036e-06 | 4.507e-06 | 4.826e-06 | 5.1637e-06 | 5.5242e-06 | 5.9128e-06 | 6.337e-06 | 6.808e-06 | 7.3433e-06 | 7.9708e-06 | 8.7464e-06 | 9.7846e-06 | 1.1512e-05 | 1.5224e-05 | 1.1955e-05 | 1.0588e-05 | 9.8672e-06 | 9.3894e-06 | 9.0411e-06 | 8.7717e-06 | 8.5553e-06 | 8.3774e-06 | 8.2279e-06 | 8.1e-06 | 7.9893e-06 | 7.8924e-06 | 7.8068e-06 | 7.7306e-06 | 7.6623e-06 | 7.6008e-06 | 7.5452e-06 | 7.4945e-06 | 7.4482e-06 | 7.4057e-06 | 7.3666e-06 | 7.3306e-06 | 7.2972e-06 | 7.2662e-06 | 7.2373e-06 | 7.2104e-06 | 7.1852e-06 | 7.1616e-06 | 7.1395e-06 | 7.1187e-06 | 7.099e-06 | 7.0805e-06 | 7.0631e-06 | 7.0465e-06 | 7.0309e-06 | 7.016e-06 | 7.0019e-06 | 6.9884e-06 | 6.9756e-06 | 6.9634e-06 | 6.9518e-06
1.0546e-07 | 3.1653e-07 | 5.2809e-07 | 7.4046e-07 | 9.5397e-07 | 1.169e-06 | 1.3859e-06 | 1.605e-06 | 1.8268e-06 | 2.0518e-06 | 2.2804e-06 | 2.5132e-06 | 2.7508e-06 | 2.9939e-06 | 3.2435e-06 | 3.5003e-06 | 3.7655e-06 | 4.0404e-06 | 4.3266e-06 | 4.626e-06 | 4.9411e-06 | 5.2749e-06 | 5.6314e-06 | 6.0161e-06 | 6.4365e-06 | 6.9035e-06 | 7.4349e-06 | 8.0583e-06 | 8.8295e-06 | 9.8633e-06 | 1.1581e-05 | 1.531e-05 | 1.2012e-05 | 1.0645e-05 | 9.9212e-06 | 9.4402e-06 | 9.0891e-06 | 8.8173e-06 | 8.5986e-06 | 8.4186e-06 | 8.2671e-06 | 8.1375e-06 | 8.0252e-06 | 7.9268e-06 | 7.8398e-06 | 7.7623e-06 | 7.6928e-06 | 7.6301e-06 | 7.5734e-06 | 7.5217e-06 | 7.4744e-06 | 7.431e-06 | 7.3911e-06 | 7.3542e-06 | 7.32e-06 | 7.2882e-06 | 7.2587e-06 | 7.2311e-06 | 7.2053e-06 | 7.1811e-06 | 7.1583e-06 | 7.137e-06 | 7.1168e-06 | 7.0978e-06 | 7.0799e-06 | 7.0629e-06 | 7.0467e-06 | 7.0314e-06 | 7.0169e-06 | 7.0031e-06 | 6.9899e-06 | 6.9773e-06
1.022e-07 | 3.0675e-07 | 5.1173e-07 | 7.1745e-07 | 9.2422e-07 | 1.1323e-06 | 1.3422e-06 | 1.554e-06 | 1.7683e-06 | 1.9855e-06 | 2.2059e-06 | 2.43e-06 | 2.6585e-06 | 2.8919e-06 | 3.131e-06 | 3.3765e-06 | 3.6293e-06 | 3.8907e-06 | 4.1617e-06 | 4.4441e-06 | 4.7398e-06 | 5.0512e-06 | 5.3814e-06 | 5.7342e-06 | 6.1153e-06 | 6.5319e-06 | 6.9953e-06 | 7.5231e-06 | 8.1425e-06 | 8.908e-06 | 9.939e-06 | 1.1648e-05 | 1.5377e-05 | 1.2083e-05 | 1.0701e-05 | 9.9755e-06 | 9.4901e-06 | 9.136e-06 | 8.8619e-06 | 8.6409e-06 | 8.4589e-06 | 8.3056e-06 | 8.1743e-06 | 8.0605e-06 | 7.9606e-06 | 7.8722e-06 | 7.7935e-06 | 7.7228e-06 | 7.6591e-06 | 7.6012e-06 | 7.5485e-06 | 7.5003e-06 | 7.4561e-06 | 7.4153e-06 | 7.3776e-06 | 7.3426e-06 | 7.3102e-06 | 7.2799e-06 | 7.2516e-06 | 7.2252e-06 | 7.2004e-06 | 7.1771e-06 | 7.1552e-06 | 7.1345e-06 | 7.115e-06 | 7.0966e-06 | 7.0791e-06 | 7.0626e-06 | 7.0468e-06 | 7.0319e-06 | 7.0177e-06 | 7.0041e-06
9.9137e-08 | 2.9755e-07 | 4.9635e-07 | 6.9584e-07 | 8.9627e-07 | 1.0979e-06 | 1.3012e-06 | 1.5062e-06 | 1.7135e-06 | 1.9234e-06 | 2.1362e-06 | 2.3524e-06 | 2.5724e-06 | 2.7969e-06 | 3.0265e-06 | 3.2617e-06 | 3.5034e-06 | 3.7526e-06 | 4.0103e-06 | 4.2778e-06 | 4.5567e-06 | 4.8489e-06 | 5.1568e-06 | 5.4835e-06 | 5.833e-06 | 6.2105e-06 | 6.6237e-06 | 7.0837e-06 | 7.6079e-06 | 8.2237e-06 | 8.9853e-06 | 1.0012e-05 | 1.1728e-05 | 1.5422e-05 | 1.2141e-05 | 1.0755e-05 | 1.0027e-05 | 9.5384e-06 | 9.1818e-06 | 8.9054e-06 | 8.6826e-06 | 8.4985e-06 | 8.3434e-06 | 8.2105e-06 | 8.0951e-06 | 7.9939e-06 | 7.9042e-06 | 7.8242e-06 | 7.7524e-06 | 7.6876e-06 | 7.6287e-06 | 7.5751e-06 | 7.526e-06 | 7.4808e-06 | 7.4392e-06 | 7.4007e-06 | 7.3651e-06 | 7.3319e-06 | 7.301e-06 | 7.2721e-06 | 7.245e-06 | 7.2196e-06 | 7.1958e-06 | 7.1733e-06 | 7.1522e-06 | 7.1322e-06 | 7.1133e-06 | 7.0953e-06 | 7.0783e-06 | 7.0622e-06 | 7.0469e-06 | 7.0322e-06
9.6252e-08 | 2.8888e-07 | 4.8187e-07 | 6.7548e-07 | 8.6996e-07 | 1.0656e-06 | 1.2626e-06 | 1.4613e-06 | 1.662e-06 | 1.8651e-06 | 2.0708e-06 | 2.2796e-06 | 2.4919e-06 | 2.7082e-06 | 2.9289e-06 | 3.1549e-06 | 3.3866e-06 | 3.6248e-06 | 3.8706e-06 | 4.1249e-06 | 4.389e-06 | 4.6646e-06 | 4.9536e-06 | 5.2582e-06 | 5.5817e-06 | 5.9279e-06 | 6.3022e-06 | 6.7121e-06 | 7.169e-06 | 7.6897e-06 | 8.3021e-06 | 9.0601e-06 | 1.0083e-05 | 1.1795e-05 | 1.5484e-05 | 1.2198e-05 | 1.0808e-05 | 1.0076e-05 | 9.5857e-06 | 9.2266e-06 | 8.9481e-06 | 8.7233e-06 | 8.5372e-06 | 8.3805e-06 | 8.246e-06 | 8.1292e-06 | 8.0266e-06 | 7.9357e-06 | 7.8546e-06 | 7.7816e-06 | 7.7157e-06 | 7.6559e-06 | 7.6013e-06 | 7.5513e-06 | 7.5053e-06 | 7.4629e-06 | 7.4237e-06 | 7.3873e-06 | 7.3534e-06 | 7.3218e-06 | 7.2923e-06 | 7.2647e-06 | 7.2387e-06 | 7.2144e-06 | 7.1914e-06 | 7.1697e-06 | 7.1492e-06 | 7.1299e-06 | 7.1115e-06 | 7.0941e-06 | 7.0775e-06 | 7.0618e-06
9.353e-08 | 2.807e-07 | 4.6821e-07 | 6.5628e-07 | 8.4515e-07 | 1.0351e-06 | 1.2263e-06 | 1.419e-06 | 1.6136e-06 | 1.8103e-06 | 2.0094e-06 | 2.2114e-06 | 2.4165e-06 | 2.6252e-06 | 2.8378e-06 | 3.0553e-06 | 3.2778e-06 | 3.5061e-06 | 3.7411e-06 | 3.9836e-06 | 4.2347e-06 | 4.4958e-06 | 4.7683e-06 | 5.0541e-06 | 5.3557e-06 | 5.6761e-06 | 6.0192e-06 | 6.3904e-06 | 6.7973e-06 | 7.2511e-06 | 7.7687e-06 | 8.378e-06 | 9.1341e-06 | 1.0152e-05 | 1.186e-05 | 1.5547e-05 | 1.2251e-05 | 1.086e-05 | 1.0123e-05 | 9.6322e-06 | 9.2705e-06 | 8.9899e-06 | 8.7633e-06 | 8.5753e-06 | 8.4169e-06 | 8.2809e-06 | 8.1627e-06 | 8.0588e-06 | 7.9667e-06 | 7.8844e-06 | 7.8104e-06 | 7.7435e-06 | 7.6827e-06 | 7.6272e-06 | 7.5764e-06 | 7.5296e-06 | 7.4864e-06 | 7.4464e-06 | 7.4093e-06 | 7.3748e-06 | 7.3426e-06 | 7.3124e-06 | 7.2842e-06 | 7.2577e-06 | 7.2328e-06 | 7.2093e-06 | 7.1871e-06 | 7.1662e-06 | 7.1464e-06 | 7.1276e-06 | 7.1097e-06 | 7.0928e-06
9.0957e-08 | 2.7297e-07 | 4.553e-07 | 6.3814e-07 | 8.2172e-07 | 1.0063e-06 | 1.192e-06 | 1.3791e-06 | 1.5679e-06 | 1.7587e-06 | 1.9517e-06 | 2.1472e-06 | 2.3456e-06 | 2.5473e-06 | 2.7526e-06 | 2.9619e-06 | 3.1761e-06 | 3.3955e-06 | 3.6207e-06 | 3.8526e-06 | 4.0921e-06 | 4.3403e-06 | 4.5983e-06 | 4.8679e-06 | 5.1509e-06 | 5.4496e-06 | 5.767e-06 | 6.1073e-06 | 6.4756e-06 | 6.8795e-06 | 7.3305e-06 | 7.845e-06 | 8.4513e-06 | 9.2042e-06 | 1.0219e-05 | 1.1922e-05 | 1.5609e-05 | 1.2301e-05 | 1.091e-05 | 1.0171e-05 | 9.6781e-06 | 9.3133e-06 | 9.0307e-06 | 8.8023e-06 | 8.6126e-06 | 8.4527e-06 | 8.3153e-06 | 8.1957e-06 | 8.0906e-06 | 7.9973e-06 | 7.9139e-06 | 7.8388e-06 | 7.771e-06 | 7.7092e-06 | 7.6529e-06 | 7.6012e-06 | 7.5536e-06 | 7.5096e-06 | 7.469e-06 | 7.4312e-06 | 7.396e-06 | 7.3631e-06 | 7.3324e-06 | 7.3036e-06 | 7.2766e-06 | 7.2511e-06 | 7.2271e-06 | 7.2045e-06 | 7.1831e-06 | 7.1628e-06 | 7.1436e-06 | 7.1254e-06
8.8521e-08 | 2.6566e-07 | 4.4308e-07 | 6.2098e-07 | 7.9955e-07 | 9.7901e-07 | 1.1595e-06 | 1.3414e-06 | 1.5248e-06 | 1.7099e-06 | 1.8972e-06 | 2.0867e-06 | 2.2789e-06 | 2.474e-06 | 2.6724e-06 | 2.8745e-06 | 3.081e-06 | 3.2921e-06 | 3.5084e-06 | 3.7307e-06 | 3.9598e-06 | 4.1964e-06 | 4.4418e-06 | 4.6971e-06 | 4.9639e-06 | 5.244e-06 | 5.54e-06 | 5.8547e-06 | 6.1922e-06 | 6.5578e-06 | 6.959e-06 | 7.4073e-06 | 7.9188e-06 | 8.5222e-06 | 9.2712e-06 | 1.0283e-05 | 1.1978e-05 | 1.5665e-05 | 1.2353e-05 | 1.096e-05 | 1.0217e-05 | 9.7231e-06 | 9.3553e-06 | 9.0708e-06 | 8.8407e-06 | 8.6494e-06 | 8.4878e-06 | 8.349e-06 | 8.2281e-06 | 8.1218e-06 | 8.0274e-06 | 7.9429e-06 | 7.8669e-06 | 7.798e-06 | 7.7354e-06 | 7.6782e-06 | 7.6257e-06 | 7.5773e-06 | 7.5326e-06 | 7.4912e-06 | 7.4528e-06 | 7.417e-06 | 7.3835e-06 | 7.3522e-06 | 7.3229e-06 | 7.2953e-06 | 7.2693e-06 | 7.2449e-06 | 7.2217e-06 | 7.1999e-06 | 7.1792e-06 | 7.1595e-06
8.6211e-08 | 2.5872e-07 | 4.315e-07 | 6.0471e-07 | 7.7855e-07 | 9.532e-07 | 1.1289e-06 | 1.3057e-06 | 1.484e-06 | 1.6639e-06 | 1.8457e-06 | 2.0296e-06 | 2.2159e-06 | 2.4049e-06 | 2.597e-06 | 2.7924e-06 | 2.9916e-06 | 3.1952e-06 | 3.4034e-06 | 3.617e-06 | 3.8365e-06 | 4.0628e-06 | 4.2968e-06 | 4.5395e-06 | 4.7921e-06 | 5.0563e-06 | 5.3339e-06 | 5.6273e-06 | 5.9394e-06 | 6.2743e-06 | 6.6372e-06 | 7.0358e-06 | 7.4816e-06 | 7.9838e-06 | 8.5909e-06 | 9.3362e-06 | 1.0346e-05 | 1.2037e-05 | 1.5721e-05 | 1.2404e-05 | 1.1008e-05 | 1.0262e-05 | 9.7666e-06 | 9.3964e-06 | 9.1101e-06 | 8.8783e-06 | 8.6856e-06 | 8.5223e-06 | 8.3822e-06 | 8.2601e-06 | 8.1525e-06 | 8.057e-06 | 7.9715e-06 | 7.8945e-06 | 7.8248e-06 | 7.7613e-06 | 7.7032e-06 | 7.6499e-06 | 7.6008e-06 | 7.5554e-06 | 7.5133e-06 | 7.4742e-06 | 7.4378e-06 | 7.4037e-06 | 7.3719e-06 | 7.342e-06 | 7.3139e-06 | 7.2874e-06 | 7.2625e-06 | 7.2389e-06 | 7.2166e-06 | 7.1955e-06
8.4019e-08 | 2.5214e-07 | 4.205e-07 | 5.8927e-07 | 7.5862e-07 | 9.2872e-07 | 1.0997e-06 | 1.2719e-06 | 1.4453e-06 | 1.6203e-06 | 1.7969e-06 | 1.9756e-06 | 2.1564e-06 | 2.3397e-06 | 2.5258e-06 | 2.715e-06 | 2.9076e-06 | 3.1041e-06 | 3.3049e-06 | 3.5104e-06 | 3.7214e-06 | 3.9383e-06 | 4.1621e-06 | 4.3935e-06 | 4.6337e-06 | 4.8839e-06 | 5.1456e-06 | 5.4207e-06 | 5.7116e-06 | 6.0213e-06 | 6.3536e-06 | 6.7141e-06 | 7.1103e-06 | 7.5534e-06 | 8.0596e-06 | 8.6579e-06 | 9.4e-06 | 1.0407e-05 | 1.2095e-05 | 1.5774e-05 | 1.2454e-05 | 1.105e-05 | 1.0307e-05 | 9.807e-06 | 9.4367e-06 | 9.1336e-06 | 8.9152e-06 | 8.721e-06 | 8.5563e-06 | 8.4148e-06 | 8.2915e-06 | 8.1828e-06 | 8.0862e-06 | 7.9997e-06 | 7.9218e-06 | 7.8511e-06 | 7.7868e-06 | 7.7279e-06 | 7.6738e-06 | 7.624e-06 | 7.5779e-06 | 7.5352e-06 | 7.4955e-06 | 7.4584e-06 | 7.4238e-06 | 7.3914e-06 | 7.3609e-06 | 7.3323e-06 | 7.3054e-06 | 7.28e-06 | 7.2559e-06 | 7.2332e-06
8.1935e-08 | 2.4588e-07 | 4.1005e-07 | 5.746e-07 | 7.3969e-07 | 9.0547e-07 | 1.0721e-06 | 1.2398e-06 | 1.4086e-06 | 1.5789e-06 | 1.7508e-06 | 1.9244e-06 | 2.1001e-06 | 2.2781e-06 | 2.4586e-06 | 2.6419e-06 | 2.8283e-06 | 3.0184e-06 | 3.2123e-06 | 3.4105e-06 | 3.6135e-06 | 3.8219e-06 | 4.0365e-06 | 4.2578e-06 | 4.4868e-06 | 4.7246e-06 | 4.9724e-06 | 5.2318e-06 | 5.5046e-06 | 5.7931e-06 | 6.1004e-06 | 6.4304e-06 | 6.7885e-06 | 7.1825e-06 | 7.6232e-06 | 8.1268e-06 | 8.7234e-06 | 9.4617e-06 | 1.0466e-05 | 1.2151e-05 | 1.5827e-05 | 1.2502e-05 | 1.1096e-05 | 1.035e-05 | 9.8479e-06 | 9.4765e-06 | 9.1863e-06 | 8.9514e-06 | 8.7559e-06 | 8.5897e-06 | 8.4469e-06 | 8.3224e-06 | 8.2126e-06 | 8.115e-06 | 8.0276e-06 | 7.9487e-06 | 7.8772e-06 | 7.812e-06 | 7.7524e-06 | 7.6975e-06 | 7.647e-06 | 7.6002e-06 | 7.5569e-06 | 7.5165e-06 | 7.4789e-06 | 7.4437e-06 | 7.4107e-06 | 7.3797e-06 | 7.3506e-06 | 7.3232e-06 | 7.2973e-06 | 7.2729e-06
7.9951e-08 | 2.3992e-07 | 4.0011e-07 | 5.6064e-07 | 7.2167e-07 | 8.8335e-07 | 1.0458e-06 | 1.2092e-06 | 1.3738e-06 | 1.5396e-06 | 1.7069e-06 | 1.8759e-06 | 2.0467e-06 | 2.2197e-06 | 2.3949e-06 | 2.5728e-06 | 2.7536e-06 | 2.9374e-06 | 3.125e-06 | 3.3164e-06 | 3.5122e-06 | 3.7128e-06 | 3.9189e-06 | 4.1311e-06 | 4.3502e-06 | 4.5769e-06 | 4.8124e-06 | 5.058e-06 | 5.3151e-06 | 5.5857e-06 | 5.872e-06 | 6.1771e-06 | 6.5049e-06 | 6.8607e-06 | 7.2525e-06 | 7.6908e-06 | 8.1921e-06 | 8.7873e-06 | 9.522e-06 | 1.052e-05 | 1.2205e-05 | 1.5879e-05 | 1.255e-05 | 1.1141e-05 | 1.0393e-05 | 9.8888e-06 | 9.5152e-06 | 9.2234e-06 | 8.987e-06 | 8.7901e-06 | 8.6225e-06 | 8.4785e-06 | 8.3529e-06 | 8.242e-06 | 8.1434e-06 | 8.055e-06 | 7.9753e-06 | 7.9029e-06 | 7.8369e-06 | 7.7765e-06 | 7.721e-06 | 7.6697e-06 | 7.6223e-06 | 7.5783e-06 | 7.5373e-06 | 7.4991e-06 | 7.4634e-06 | 7.4299e-06 | 7.3984e-06 | 7.3688e-06 | 7.3409e-06 | 7.3146e-06
7.8061e-08 | 2.3425e-07 | 3.9063e-07 | 5.4734e-07 | 7.0451e-07 | 8.6228e-07 | 1.0208e-06 | 1.1802e-06 | 1.3406e-06 | 1.5023e-06 | 1.6653e-06 | 1.8298e-06 | 1.9961e-06 | 2.1643e-06 | 2.3346e-06 | 2.5073e-06 | 2.6827e-06 | 2.8609e-06 | 3.0426e-06 | 3.2277e-06 | 3.4168e-06 | 3.6103e-06 | 3.8087e-06 | 4.0126e-06 | 4.2226e-06 | 4.4394e-06 | 4.664e-06 | 4.8974e-06 | 5.1408e-06 | 5.3958e-06 | 5.6642e-06 | 5.9484e-06 | 6.2514e-06 | 6.577e-06 | 6.9307e-06 | 7.3204e-06 | 7.7565e-06 | 8.2555e-06 | 8.8482e-06 | 9.5806e-06 | 1.0576e-05 | 1.2259e-05 | 1.5927e-05 | 1.2596e-05 | 1.1185e-05 | 1.0434e-05 | 9.93e-06 | 9.5532e-06 | 9.2598e-06 | 9.0145e-06 | 8.8237e-06 | 8.6549e-06 | 8.5096e-06 | 8.3829e-06 | 8.271e-06 | 8.1714e-06 | 8.0821e-06 | 8.0015e-06 | 7.9283e-06 | 7.8615e-06 | 7.8004e-06 | 7.7441e-06 | 7.6922e-06 | 7.6442e-06 | 7.5995e-06 | 7.558e-06 | 7.5192e-06 | 7.4829e-06 | 7.4489e-06 | 7.4169e-06 | 7.3869e-06 | 7.3585e-06
7.6257e-08 | 2.2883e-07 | 3.8159e-07 | 5.3465e-07 | 6.8815e-07 | 8.422e-07 | 9.9694e-07 | 1.1525e-06 | 1.309e-06 | 1.4667e-06 | 1.6256e-06 | 1.7859e-06 | 1.9479e-06 | 2.1116e-06 | 2.2773e-06 | 2.4452e-06 | 2.6156e-06 | 2.7886e-06 | 2.9645e-06 | 3.1439e-06 | 3.3268e-06 | 3.5137e-06 | 3.705e-06 | 3.9013e-06 | 4.1031e-06 | 4.311e-06 | 4.5257e-06 | 4.7483e-06 | 4.9796e-06 | 5.221e-06 | 5.474e-06 | 5.7404e-06 | 6.0225e-06 | 6.3234e-06 | 6.647e-06 | 6.9987e-06 | 7.3864e-06 | 7.8203e-06 | 8.3172e-06 | 8.9062e-06 | 9.6377e-06 | 1.0631e-05 | 1.2311e-05 | 1.5972e-05 | 1.2641e-05 | 1.1227e-05 | 1.0475e-05 | 9.9693e-06 | 9.5904e-06 | 9.2955e-06 | 9.0563e-06 | 8.8568e-06 | 8.6869e-06 | 8.5402e-06 | 8.4124e-06 | 8.2995e-06 | 8.199e-06 | 8.1088e-06 | 8.0274e-06 | 7.9534e-06 | 7.8859e-06 | 7.824e-06 | 7.767e-06 | 7.7145e-06 | 7.6658e-06 | 7.6206e-06 | 7.5784e-06 | 7.5391e-06 | 7.5023e-06 | 7.4678e-06 | 7.4353e-06 | 7.4048e-06
7.4535e-08 | 2.2366e-07 | 3.7296e-07 | 5.2254e-07 | 6.7253e-07 | 8.2303e-07 | 9.7418e-07 | 1.1261e-06 | 1.2789e-06 | 1.4328e-06 | 1.5878e-06 | 1.7442e-06 | 1.902e-06 | 2.0615e-06 | 2.2228e-06 | 2.3862e-06 | 2.5518e-06 | 2.7199e-06 | 2.8907e-06 | 3.0646e-06 | 3.2417e-06 | 3.4225e-06 | 3.6073e-06 | 3.7966e-06 | 3.9908e-06 | 4.1906e-06 | 4.3965e-06 | 4.6093e-06 | 4.8299e-06 | 5.0593e-06 | 5.2987e-06 | 5.5498e-06 | 5.8142e-06 | 6.0944e-06 | 6.3934e-06 | 6.715e-06 | 7.0648e-06 | 7.4506e-06 | 7.8824e-06 | 8.3772e-06 | 8.9637e-06 | 9.6933e-06 | 1.0684e-05 | 1.2361e-05 | 1.6019e-05 | 1.2686e-05 | 1.1269e-05 | 1.0515e-05 | 1.0007e-05 | 9.6274e-06 | 9.3306e-06 | 9.09e-06 | 8.8893e-06 | 8.7184e-06 | 8.5704e-06 | 8.4415e-06 | 8.3277e-06 | 8.2263e-06 | 8.1352e-06 | 8.0529e-06 | 7.9781e-06 | 7.9099e-06 | 7.8473e-06 | 7.7897e-06 | 7.7365e-06 | 7.6872e-06 | 7.6414e-06 | 7.5987e-06 | 7.5588e-06 | 7.5215e-06 | 7.4865e-06 | 7.4535e-06
7.2888e-08 | 2.1872e-07 | 3.6471e-07 | 5.1096e-07 | 6.576e-07 | 8.0472e-07 | 9.5244e-07 | 1.1009e-06 | 1.2502e-06 | 1.4004e-06 | 1.5517e-06 | 1.7043e-06 | 1.8583e-06 | 2.0138e-06 | 2.171e-06 | 2.3301e-06 | 2.4912e-06 | 2.6547e-06 | 2.8206e-06 | 2.9893e-06 | 3.1611e-06 | 3.3362e-06 | 3.515e-06 | 3.6979e-06 | 3.8852e-06 | 4.0775e-06 | 4.2753e-06 | 4.4793e-06 | 4.6903e-06 | 4.909e-06 | 5.1365e-06 | 5.3741e-06 | 5.6233e-06 | 5.8859e-06 | 6.1642e-06 | 6.4613e-06 | 6.7811e-06 | 7.1291e-06 | 7.513e-06 | 7.9428e-06 | 8.4359e-06 | 9.0204e-06 | 9.7475e-06 | 1.0736e-05 | 1.2411e-05 | 1.6066e-05 | 1.273e-05 | 1.1313e-05 | 1.0554e-05 | 1.0043e-05 | 9.6633e-06 | 9.3651e-06 | 9.1232e-06 | 8.9212e-06 | 8.7492e-06 | 8.6001e-06 | 8.4702e-06 | 8.3554e-06 | 8.2531e-06 | 8.1612e-06 | 8.0781e-06 | 8.0026e-06 | 7.9336e-06 | 7.8704e-06 | 7.8121e-06 | 7.7583e-06 | 7.7084e-06 | 7.662e-06 | 7.6188e-06 | 7.5784e-06 | 7.5405e-06 | 7.505e-06
7.1313e-08 | 2.1399e-07 | 3.5681e-07 | 4.9989e-07 | 6.4331e-07 | 7.872e-07 | 9.3164e-07 | 1.0768e-06 | 1.2227e-06 | 1.3695e-06 | 1.5173e-06 | 1.6663e-06 | 1.8165e-06 | 1.9682e-06 | 2.1215e-06 | 2.2766e-06 | 2.4335e-06 | 2.5926e-06 | 2.754e-06 | 2.9178e-06 | 3.0847e-06 | 3.2545e-06 | 3.4277e-06 | 3.6045e-06 | 3.7855e-06 | 3.971e-06 | 4.1614e-06 | 4.3574e-06 | 4.5596e-06 | 4.7688e-06 | 4.9857e-06 | 5.2115e-06 | 5.4473e-06 | 5.6947e-06 | 5.9555e-06 | 6.2321e-06 | 6.5274e-06 | 6.8454e-06 | 7.1917e-06 | 7.5737e-06 | 8.0016e-06 | 8.4928e-06 | 9.0768e-06 | 9.8001e-06 | 1.0787e-05 | 1.246e-05 | 1.6117e-05 | 1.2772e-05 | 1.1355e-05 | 1.0592e-05 | 1.008e-05 | 9.6995e-06 | 9.399e-06 | 9.1558e-06 | 8.9527e-06 | 8.7796e-06 | 8.6294e-06 | 8.4985e-06 | 8.3828e-06 | 8.2796e-06 | 8.1869e-06 | 8.103e-06 | 8.0268e-06 | 7.9571e-06 | 7.8932e-06 | 7.8343e-06 | 7.7799e-06 | 7.7294e-06 | 7.6824e-06 | 7.6386e-06 | 7.5977e-06 | 7.5594e-06
6.9803e-08 | 2.0946e-07 | 3.4925e-07 | 4.8928e-07 | 6.2964e-07 | 7.7042e-07 | 9.1173e-07 | 1.0537e-06 | 1.1963e-06 | 1.3399e-06 | 1.4843e-06 | 1.6299e-06 | 1.7767e-06 | 1.9247e-06 | 2.0743e-06 | 2.2255e-06 | 2.3785e-06 | 2.5334e-06 | 2.6905e-06 | 2.8499e-06 | 3.012e-06 | 3.1769e-06 | 3.3448e-06 | 3.5162e-06 | 3.6912e-06 | 3.8704e-06 | 4.0541e-06 | 4.2428e-06 | 4.4371e-06 | 4.6376e-06 | 4.845e-06 | 5.0602e-06 | 5.2843e-06 | 5.5184e-06 | 5.7641e-06 | 6.0232e-06 | 6.2981e-06 | 6.5917e-06 | 6.908e-06 | 7.2527e-06 | 7.6328e-06 | 8.0589e-06 | 8.5483e-06 | 9.1307e-06 | 9.8517e-06 | 1.0838e-05 | 1.2507e-05 | 1.6159e-05 | 1.2813e-05 | 1.1385e-05 | 1.063e-05 | 1.0116e-05 | 9.735e-06 | 9.4323e-06 | 9.1879e-06 | 8.9836e-06 | 8.8095e-06 | 8.6585e-06 | 8.5264e-06 | 8.4098e-06 | 8.3058e-06 | 8.2122e-06 | 8.1276e-06 | 8.0507e-06 | 7.9803e-06 | 7.9157e-06 | 7.8562e-06 | 7.8012e-06 | 7.7501e-06 | 7.7026e-06 | 7.6583e-06 | 7.6169e-06
6.8356e-08 | 2.0511e-07 | 3.42e-07 | 4.7911e-07 | 6.1653e-07 | 7.5434e-07 | 8.9266e-07 | 1.0316e-06 | 1.1712e-06 | 1.3115e-06 | 1.4528e-06 | 1.5951e-06 | 1.7385e-06 | 1.8832e-06 | 2.0292e-06 | 2.1768e-06 | 2.326e-06 | 2.477e-06 | 2.6301e-06 | 2.7853e-06 | 2.9427e-06 | 3.1031e-06 | 3.2662e-06 | 3.4323e-06 | 3.6019e-06 | 3.7753e-06 | 3.9527e-06 | 4.1347e-06 | 4.3218e-06 | 4.5144e-06 | 4.7132e-06 | 4.919e-06 | 5.1326e-06 | 5.355e-06 | 5.5875e-06 | 5.8316e-06 | 6.0891e-06 | 6.3623e-06 | 6.6542e-06 | 6.9689e-06 | 7.3121e-06 | 7.6904e-06 | 8.1148e-06 | 8.6025e-06 | 9.1827e-06 | 9.9021e-06 | 1.0889e-05 | 1.2553e-05 | 1.6203e-05 | 1.2856e-05 | 1.1423e-05 | 1.0667e-05 | 1.0151e-05 | 9.7698e-06 | 9.4651e-06 | 9.2194e-06 | 9.0141e-06 | 8.8389e-06 | 8.6871e-06 | 8.5539e-06 | 8.4364e-06 | 8.3316e-06 | 8.2373e-06 | 8.1519e-06 | 8.0743e-06 | 8.0033e-06 | 7.938e-06 | 7.8779e-06 | 7.8223e-06 | 7.7707e-06 | 7.7227e-06 | 7.6779e-06
6.6967e-08 | 2.0094e-07 | 3.3504e-07 | 4.6935e-07 | 6.0395e-07 | 7.3892e-07 | 8.7436e-07 | 1.0104e-06 | 1.147e-06 | 1.2844e-06 | 1.4226e-06 | 1.5618e-06 | 1.702e-06 | 1.8434e-06 | 1.9861e-06 | 2.1301e-06 | 2.2758e-06 | 2.4231e-06 | 2.5723e-06 | 2.7236e-06 | 2.8769e-06 | 3.0328e-06 | 3.1913e-06 | 3.3527e-06 | 3.5172e-06 | 3.6851e-06 | 3.8568e-06 | 4.0326e-06 | 4.213e-06 | 4.3984e-06 | 4.5894e-06 | 4.7867e-06 | 4.9909e-06 | 5.2029e-06 | 5.4238e-06 | 5.6547e-06 | 5.8972e-06 | 6.1531e-06 | 6.4248e-06 | 6.7152e-06 | 7.0283e-06 | 7.3699e-06 | 7.7401e-06 | 8.1693e-06 | 8.6556e-06 | 9.233e-06 | 9.9514e-06 | 1.0926e-05 | 1.2599e-05 | 1.6245e-05 | 1.2896e-05 | 1.1461e-05 | 1.0703e-05 | 1.0186e-05 | 9.8026e-06 | 9.4976e-06 | 9.2505e-06 | 9.0441e-06 | 8.8679e-06 | 8.7153e-06 | 8.5811e-06 | 8.4627e-06 | 8.357e-06 | 8.262e-06 | 8.1759e-06 | 8.0976e-06 | 8.0259e-06 | 7.9601e-06 | 7.8994e-06 | 7.8432e-06 | 7.7911e-06 | 7.7425e-06
6.5634e-08 | 1.9694e-07 | 3.2836e-07 | 4.5998e-07 | 5.9187e-07 | 7.2412e-07 | 8.568e-07 | 9.9001e-07 | 1.1238e-06 | 1.2583e-06 | 1.3936e-06 | 1.5298e-06 | 1.667e-06 | 1.8053e-06 | 1.9447e-06 | 2.0855e-06 | 2.2278e-06 | 2.3716e-06 | 2.5172e-06 | 2.6646e-06 | 2.8141e-06 | 2.9658e-06 | 3.12e-06 | 3.2769e-06 | 3.4366e-06 | 3.5994e-06 | 3.7658e-06 | 3.9359e-06 | 4.1102e-06 | 4.289e-06 | 4.4729e-06 | 4.6624e-06 | 4.8581e-06 | 5.0608e-06 | 5.2714e-06 | 5.4907e-06 | 5.7202e-06 | 5.9612e-06 | 6.2156e-06 | 6.4857e-06 | 6.7746e-06 | 7.0862e-06 | 7.4263e-06 | 7.8014e-06 | 8.2226e-06 | 8.7073e-06 | 9.2821e-06 | 9.9995e-06 | 1.0973e-05 | 1.2645e-05 | 1.6283e-05 | 1.2939e-05 | 1.1499e-05 | 1.0739e-05 | 1.022e-05 | 9.8341e-06 | 9.5293e-06 | 9.2811e-06 | 9.0736e-06 | 8.8965e-06 | 8.743e-06 | 8.6078e-06 | 8.4886e-06 | 8.3822e-06 | 8.2864e-06 | 8.1996e-06 | 8.1206e-06 | 8.0484e-06 | 7.9819e-06 | 7.9206e-06 | 7.8639e-06 | 7.8112e-06
6.4352e-08 | 1.9309e-07 | 3.2194e-07 | 4.5098e-07 | 5.8027e-07 | 7.099e-07 | 8.3994e-07 | 9.7047e-07 | 1.1016e-06 | 1.2333e-06 | 1.3658e-06 | 1.4992e-06 | 1.6334e-06 | 1.7687e-06 | 1.9051e-06 | 2.0428e-06 | 2.1818e-06 | 2.3223e-06 | 2.4644e-06 | 2.6083e-06 | 2.7541e-06 | 2.9018e-06 | 3.052e-06 | 3.2046e-06 | 3.3598e-06 | 3.518e-06 | 3.6793e-06 | 3.8442e-06 | 4.0128e-06 | 4.1855e-06 | 4.3629e-06 | 4.5453e-06 | 4.7334e-06 | 4.9276e-06 | 5.1289e-06 | 5.338e-06 | 5.5559e-06 | 5.7839e-06 | 6.0235e-06 | 6.2764e-06 | 6.5451e-06 | 6.8325e-06 | 7.1429e-06 | 7.4814e-06 | 7.8549e-06 | 8.2746e-06 | 8.7585e-06 | 9.3308e-06 | 1.0047e-05 | 1.1018e-05 | 1.2691e-05 | 1.6324e-05 | 1.2976e-05 | 1.1546e-05 | 1.0774e-05 | 1.0253e-05 | 9.8664e-06 | 9.5606e-06 | 9.3112e-06 | 9.1027e-06 | 8.9247e-06 | 8.7702e-06 | 8.6344e-06 | 8.5142e-06 | 8.407e-06 | 8.3105e-06 | 8.2231e-06 | 8.1434e-06 | 8.0705e-06 | 8.0035e-06 | 7.9416e-06 | 7.8844e-06
6.3119e-08 | 1.8939e-07 | 3.1577e-07 | 4.4232e-07 | 5.6911e-07 | 6.9622e-07 | 8.2372e-07 | 9.5168e-07 | 1.0802e-06 | 1.2093e-06 | 1.3391e-06 | 1.4697e-06 | 1.6012e-06 | 1.7336e-06 | 1.8671e-06 | 2.0018e-06 | 2.1377e-06 | 2.275e-06 | 2.4139e-06 | 2.5543e-06 | 2.6966e-06 | 2.8407e-06 | 2.987e-06 | 3.1356e-06 | 3.2867e-06 | 3.4404e-06 | 3.5971e-06 | 3.757e-06 | 3.9203e-06 | 4.0875e-06 | 4.2588e-06 | 4.4348e-06 | 4.6158e-06 | 4.8024e-06 | 4.9953e-06 | 5.1952e-06 | 5.4029e-06 | 5.6194e-06 | 5.846e-06 | 6.0842e-06 | 6.3357e-06 | 6.603e-06 | 6.8891e-06 | 7.1981e-06 | 7.5351e-06 | 7.9072e-06 | 8.3253e-06 | 8.8088e-06 | 9.3782e-06 | 1.0093e-05 | 1.1062e-05 | 1.2732e-05 | 1.6364e-05 | 1.3013e-05 | 1.1582e-05 | 1.0808e-05 | 1.0286e-05 | 9.9001e-06 | 9.5913e-06 | 9.3409e-06 | 9.1314e-06 | 8.9525e-06 | 8.7972e-06 | 8.6606e-06 | 8.5395e-06 | 8.4315e-06 | 8.3343e-06 | 8.2462e-06 | 8.166e-06 | 8.0924e-06 | 8.0248e-06 | 7.9624e-06
6.1932e-08 | 1.8583e-07 | 3.0982e-07 | 4.3398e-07 | 5.5837e-07 | 6.8306e-07 | 8.0811e-07 | 9.336e-07 | 1.0596e-06 | 1.1862e-06 | 1.3134e-06 | 1.4414e-06 | 1.5702e-06 | 1.6999e-06 | 1.8306e-06 | 1.9624e-06 | 2.0954e-06 | 2.2297e-06 | 2.3654e-06 | 2.5027e-06 | 2.6416e-06 | 2.7823e-06 | 2.9248e-06 | 3.0698e-06 | 3.2169e-06 | 3.3664e-06 | 3.5187e-06 | 3.674e-06 | 3.8324e-06 | 3.9944e-06 | 4.1602e-06 | 4.3302e-06 | 4.5047e-06 | 4.6844e-06 | 4.8697e-06 | 5.0612e-06 | 5.2597e-06 | 5.4661e-06 | 5.6813e-06 | 5.9066e-06 | 6.1434e-06 | 6.3936e-06 | 6.6596e-06 | 6.9443e-06 | 7.252e-06 | 7.5876e-06 | 7.9583e-06 | 8.375e-06 | 8.8571e-06 | 9.4248e-06 | 1.0138e-05 | 1.1116e-05 | 1.2774e-05 | 1.6403e-05 | 1.305e-05 | 1.1617e-05 | 1.0842e-05 | 1.0319e-05 | 9.9318e-06 | 9.6219e-06 | 9.3701e-06 | 9.1597e-06 | 8.9798e-06 | 8.8237e-06 | 8.6864e-06 | 8.5645e-06 | 8.4558e-06 | 8.3579e-06 | 8.2691e-06 | 8.1882e-06 | 8.1141e-06 | 8.046e-06
6.0789e-08 | 1.824e-07 | 3.041e-07 | 4.2595e-07 | 5.4803e-07 | 6.7038e-07 | 7.9308e-07 | 9.162e-07 | 1.0398e-06 | 1.1639e-06 | 1.2887e-06 | 1.4142e-06 | 1.5404e-06 | 1.6675e-06 | 1.7955e-06 | 1.9246e-06 | 2.0548e-06 | 2.1862e-06 | 2.3189e-06 | 2.4531e-06 | 2.5888e-06 | 2.7263e-06 | 2.8654e-06 | 3.0067e-06 | 3.1501e-06 | 3.2958e-06 | 3.444e-06 | 3.5949e-06 | 3.7488e-06 | 3.9059e-06 | 4.0665e-06 | 4.2309e-06 | 4.3996e-06 | 4.5729e-06 | 4.7512e-06 | 4.9352e-06 | 5.1255e-06 | 5.3227e-06 | 5.5278e-06 | 5.7417e-06 | 5.9657e-06 | 6.2012e-06 | 6.4501e-06 | 6.7148e-06 | 6.9982e-06 | 7.3047e-06 | 7.6389e-06 | 8.0082e-06 | 8.4238e-06 | 8.904e-06 | 9.4705e-06 | 1.0182e-05 | 1.1158e-05 | 1.2814e-05 | 1.6441e-05 | 1.3086e-05 | 1.1652e-05 | 1.0875e-05 | 1.0351e-05 | 9.962e-06 | 9.6517e-06 | 9.3989e-06 | 9.1876e-06 | 9.0068e-06 | 8.8499e-06 | 8.7119e-06 | 8.5891e-06 | 8.4797e-06 | 8.3811e-06 | 8.2917e-06 | 8.2102e-06 | 8.1356e-06
5.9686e-08 | 1.7909e-07 | 2.9858e-07 | 4.1821e-07 | 5.3806e-07 | 6.5817e-07 | 7.7861e-07 | 8.9943e-07 | 1.0207e-06 | 1.1425e-06 | 1.2649e-06 | 1.388e-06 | 1.5117e-06 | 1.6363e-06 | 1.7618e-06 | 1.8882e-06 | 2.0157e-06 | 2.1444e-06 | 2.2743e-06 | 2.4055e-06 | 2.5382e-06 | 2.6725e-06 | 2.8085e-06 | 2.9462e-06 | 3.0862e-06 | 3.2282e-06 | 3.3725e-06 | 3.5194e-06 | 3.669e-06 | 3.8215e-06 | 3.9774e-06 | 4.1367e-06 | 4.2999e-06 | 4.4672e-06 | 4.6393e-06 | 4.8164e-06 | 4.9991e-06 | 5.1881e-06 | 5.3841e-06 | 5.5879e-06 | 5.8006e-06 | 6.0233e-06 | 6.2576e-06 | 6.5053e-06 | 6.7687e-06 | 7.0509e-06 | 7.3561e-06 | 7.6891e-06 | 8.0571e-06 | 8.4714e-06 | 8.9487e-06 | 9.5152e-06 | 1.0225e-05 | 1.12e-05 | 1.2854e-05 | 1.6479e-05 | 1.3122e-05 | 1.1686e-05 | 1.0908e-05 | 1.0382e-05 | 9.9915e-06 | 9.6811e-06 | 9.4273e-06 | 9.215e-06 | 9.0335e-06 | 8.8757e-06 | 8.737e-06 | 8.6135e-06 | 8.5033e-06 | 8.4041e-06 | 8.3141e-06 | 8.232e-06
5.8623e-08 | 1.759e-07 | 2.9325e-07 | 4.1075e-07 | 5.2844e-07 | 6.4639e-07 | 7.6464e-07 | 8.8327e-07 | 1.0023e-06 | 1.1219e-06 | 1.242e-06 | 1.3627e-06 | 1.4841e-06 | 1.6063e-06 | 1.7293e-06 | 1.8532e-06 | 1.9782e-06 | 2.1042e-06 | 2.2313e-06 | 2.3598e-06 | 2.4896e-06 | 2.6209e-06 | 2.7538e-06 | 2.8883e-06 | 3.025e-06 | 3.1635e-06 | 3.3042e-06 | 3.4472e-06 | 3.5928e-06 | 3.7411e-06 | 3.8924e-06 | 4.047e-06 | 4.2051e-06 | 4.367e-06 | 4.5332e-06 | 4.704e-06 | 4.8799e-06 | 5.0614e-06 | 5.2492e-06 | 5.444e-06 | 5.6467e-06 | 5.8581e-06 | 6.0797e-06 | 6.3128e-06 | 6.5592e-06 | 6.8214e-06 | 7.1024e-06 | 7.4065e-06 | 7.7317e-06 | 8.1049e-06 | 8.5179e-06 | 8.9939e-06 | 9.559e-06 | 1.0267e-05 | 1.1241e-05 | 1.2893e-05 | 1.6516e-05 | 1.3158e-05 | 1.1715e-05 | 1.094e-05 | 1.0413e-05 | 1.0021e-05 | 9.7109e-06 | 9.4553e-06 | 9.2421e-06 | 9.0597e-06 | 8.9012e-06 | 8.7618e-06 | 8.6376e-06 | 8.5267e-06 | 8.4268e-06 | 8.3362e-06
5.7597e-08 | 1.7282e-07 | 2.8812e-07 | 4.0355e-07 | 5.1917e-07 | 6.3502e-07 | 7.5117e-07 | 8.6767e-07 | 9.8458e-07 | 1.102e-06 | 1.2199e-06 | 1.3384e-06 | 1.4575e-06 | 1.5774e-06 | 1.698e-06 | 1.8195e-06 | 1.942e-06 | 2.0655e-06 | 2.1901e-06 | 2.3158e-06 | 2.4429e-06 | 2.5714e-06 | 2.7013e-06 | 2.8329e-06 | 2.9662e-06 | 3.1015e-06 | 3.2387e-06 | 3.3781e-06 | 3.5199e-06 | 3.6643e-06 | 3.8114e-06 | 3.9615e-06 | 4.1148e-06 | 4.2717e-06 | 4.4325e-06 | 4.5975e-06 | 4.7671e-06 | 4.9419e-06 | 5.1222e-06 | 5.3089e-06 | 5.5025e-06 | 5.704e-06 | 5.9143e-06 | 6.1347e-06 | 6.3666e-06 | 6.6119e-06 | 6.873e-06 | 7.153e-06 | 7.4558e-06 | 7.7861e-06 | 8.1517e-06 | 8.5634e-06 | 9.0395e-06 | 9.6019e-06 | 1.0309e-05 | 1.1281e-05 | 1.2932e-05 | 1.6553e-05 | 1.3192e-05 | 1.1743e-05 | 1.0972e-05 | 1.0444e-05 | 1.005e-05 | 9.7406e-06 | 9.4832e-06 | 9.2689e-06 | 9.0856e-06 | 8.9264e-06 | 8.7863e-06 | 8.6615e-06 | 8.5498e-06 | 8.4493e-06
5.6606e-08 | 1.6984e-07 | 2.8315e-07 | 3.9659e-07 | 5.1021e-07 | 6.2405e-07 | 7.3817e-07 | 8.5262e-07 | 9.6746e-07 | 1.0827e-06 | 1.1985e-06 | 1.3149e-06 | 1.4318e-06 | 1.5495e-06 | 1.6678e-06 | 1.787e-06 | 1.9071e-06 | 2.0282e-06 | 2.1503e-06 | 2.2735e-06 | 2.398e-06 | 2.5237e-06 | 2.6509e-06 | 2.7796e-06 | 2.9097e-06 | 3.042e-06 | 3.1759e-06 | 3.3119e-06 | 3.4502e-06 | 3.5908e-06 | 3.7339e-06 | 3.8798e-06 | 4.0288e-06 | 4.181e-06 | 4.3367e-06 | 4.4964e-06 | 4.6602e-06 | 4.8287e-06 | 5.0024e-06 | 5.1816e-06 | 5.3672e-06 | 5.5597e-06 | 5.76e-06 | 5.9692e-06 | 6.1885e-06 | 6.4193e-06 | 6.6635e-06 | 6.9234e-06 | 7.2024e-06 | 7.5039e-06 | 7.8332e-06 | 8.1975e-06 | 8.6081e-06 | 9.0832e-06 | 9.644e-06 | 1.035e-05 | 1.1316e-05 | 1.297e-05 | 1.6589e-05 | 1.3223e-05 | 1.1775e-05 | 1.1003e-05 | 1.0474e-05 | 1.0079e-05 | 9.7691e-06 | 9.5104e-06 | 9.2952e-06 | 9.0962e-06 | 8.9513e-06 | 8.8104e-06 | 8.6851e-06 | 8.5726e-06
5.5648e-08 | 1.6697e-07 | 2.7836e-07 | 3.8987e-07 | 5.0155e-07 | 6.1344e-07 | 7.256e-07 | 8.3808e-07 | 9.5092e-07 | 1.0642e-06 | 1.1779e-06 | 1.2922e-06 | 1.407e-06 | 1.5225e-06 | 1.6387e-06 | 1.7557e-06 | 1.8735e-06 | 1.9923e-06 | 2.112e-06 | 2.2328e-06 | 2.3547e-06 | 2.4778e-06 | 2.6023e-06 | 2.7282e-06 | 2.8556e-06 | 2.9848e-06 | 3.1157e-06 | 3.2485e-06 | 3.3833e-06 | 3.5204e-06 | 3.6598e-06 | 3.8018e-06 | 3.9466e-06 | 4.0944e-06 | 4.2455e-06 | 4.4002e-06 | 4.5587e-06 | 4.7215e-06 | 4.8889e-06 | 5.0615e-06 | 5.2396e-06 | 5.4241e-06 | 5.6155e-06 | 5.8148e-06 | 6.0229e-06 | 6.2411e-06 | 6.4708e-06 | 6.7139e-06 | 6.9728e-06 | 7.2507e-06 | 7.5511e-06 | 7.8792e-06 | 8.2424e-06 | 8.6521e-06 | 9.1255e-06 | 9.6852e-06 | 1.039e-05 | 1.1349e-05 | 1.3004e-05 | 1.6624e-05 | 1.3257e-05 | 1.1807e-05 | 1.1034e-05 | 1.0503e-05 | 1.0107e-05 | 9.7965e-06 | 9.5372e-06 | 9.3212e-06 | 9.1365e-06 | 8.9758e-06 | 8.8343e-06 | 8.7084e-06
5.4722e-08 | 1.6419e-07 | 2.7372e-07 | 3.8337e-07 | 4.9318e-07 | 6.0319e-07 | 7.1346e-07 | 8.2402e-07 | 9.3494e-07 | 1.0462e-06 | 1.158e-06 | 1.2703e-06 | 1.3831e-06 | 1.4965e-06 | 1.6106e-06 | 1.7255e-06 | 1.8411e-06 | 1.9576e-06 | 2.075e-06 | 2.1935e-06 | 2.313e-06 | 2.4337e-06 | 2.5556e-06 | 2.6789e-06 | 2.8036e-06 | 2.9297e-06 | 3.0578e-06 | 3.1875e-06 | 3.3192e-06 | 3.4529e-06 | 3.5888e-06 | 3.7272e-06 | 3.8681e-06 | 4.0118e-06 | 4.1585e-06 | 4.3085e-06 | 4.4621e-06 | 4.6196e-06 | 4.7813e-06 | 4.9477e-06 | 5.1192e-06 | 5.2963e-06 | 5.4798e-06 | 5.6702e-06 | 5.8684e-06 | 6.0755e-06 | 6.2926e-06 | 6.5213e-06 | 6.7633e-06 | 7.0211e-06 | 7.2981e-06 | 7.5974e-06 | 7.9178e-06 | 8.2864e-06 | 8.695e-06 | 9.1663e-06 | 9.7257e-06 | 1.0429e-05 | 1.1387e-05 | 1.3041e-05 | 1.6658e-05 | 1.329e-05 | 1.1847e-05 | 1.1064e-05 | 1.0533e-05 | 1.0135e-05 | 9.8223e-06 | 9.5637e-06 | 9.3469e-06 | 9.1614e-06 | 9e-06 | 8.8578e-06
5.3826e-08 | 1.615e-07 | 2.6924e-07 | 3.7708e-07 | 4.8508e-07 | 5.9328e-07 | 7.0171e-07 | 8.1043e-07 | 9.1948e-07 | 1.0289e-06 | 1.1388e-06 | 1.2491e-06 | 1.36e-06 | 1.4714e-06 | 1.5835e-06 | 1.6963e-06 | 1.8098e-06 | 1.9241e-06 | 2.0394e-06 | 2.1556e-06 | 2.2728e-06 | 2.3911e-06 | 2.5105e-06 | 2.6313e-06 | 2.7534e-06 | 2.8769e-06 | 3.0021e-06 | 3.1289e-06 | 3.2576e-06 | 3.3881e-06 | 3.5207e-06 | 3.6556e-06 | 3.7929e-06 | 3.9327e-06 | 4.0754e-06 | 4.2211e-06 | 4.3701e-06 | 4.5226e-06 | 4.6791e-06 | 4.8398e-06 | 5.0052e-06 | 5.1756e-06 | 5.3518e-06 | 5.5342e-06 | 5.7236e-06 | 5.9208e-06 | 6.1269e-06 | 6.343e-06 | 6.5706e-06 | 6.8117e-06 | 7.0685e-06 | 7.3445e-06 | 7.6426e-06 | 7.9685e-06 | 8.3295e-06 | 8.7371e-06 | 9.2064e-06 | 9.7652e-06 | 1.0468e-05 | 1.1424e-05 | 1.3076e-05 | 1.6693e-05 | 1.3322e-05 | 1.1876e-05 | 1.1094e-05 | 1.0561e-05 | 1.0163e-05 | 9.8493e-06 | 9.5898e-06 | 9.3723e-06 | 9.186e-06 | 9.0089e-06
5.2959e-08 | 1.589e-07 | 2.649e-07 | 3.71e-07 | 4.7725e-07 | 5.8368e-07 | 6.9034e-07 | 7.9727e-07 | 9.0452e-07 | 1.0121e-06 | 1.1202e-06 | 1.2286e-06 | 1.3376e-06 | 1.4471e-06 | 1.5573e-06 | 1.668e-06 | 1.7795e-06 | 1.8918e-06 | 2.0049e-06 | 2.119e-06 | 2.2339e-06 | 2.35e-06 | 2.4671e-06 | 2.5855e-06 | 2.7051e-06 | 2.826e-06 | 2.9484e-06 | 3.0726e-06 | 3.1983e-06 | 3.3259e-06 | 3.4554e-06 | 3.587e-06 | 3.7208e-06 | 3.857e-06 | 3.9959e-06 | 4.1375e-06 | 4.2822e-06 | 4.4302e-06 | 4.5818e-06 | 4.7372e-06 | 4.897e-06 | 5.0613e-06 | 5.2308e-06 | 5.406e-06 | 5.5874e-06 | 5.7758e-06 | 5.9721e-06 | 6.1772e-06 | 6.3923e-06 | 6.619e-06 | 6.859e-06 | 7.115e-06 | 7.3899e-06 | 7.687e-06 | 8.0119e-06 | 8.3719e-06 | 8.7799e-06 | 9.2465e-06 | 9.8042e-06 | 1.0505e-05 | 1.1471e-05 | 1.3112e-05 | 1.6727e-05 | 1.3354e-05 | 1.1906e-05 | 1.1124e-05 | 1.059e-05 | 1.0191e-05 | 9.8773e-06 | 9.6156e-06 | 9.3973e-06 | 9.2103e-06
5.2119e-08 | 1.5638e-07 | 2.6069e-07 | 3.6511e-07 | 4.6966e-07 | 5.7439e-07 | 6.7933e-07 | 7.8454e-07 | 8.9005e-07 | 9.959e-07 | 1.1021e-06 | 1.2088e-06 | 1.316e-06 | 1.4236e-06 | 1.5319e-06 | 1.6408e-06 | 1.7503e-06 | 1.8606e-06 | 1.9717e-06 | 2.0836e-06 | 2.1965e-06 | 2.3103e-06 | 2.4252e-06 | 2.5412e-06 | 2.6585e-06 | 2.777e-06 | 2.8969e-06 | 3.0183e-06 | 3.1413e-06 | 3.266e-06 | 3.3926e-06 | 3.521e-06 | 3.6516e-06 | 3.7844e-06 | 3.9197e-06 | 4.0575e-06 | 4.1982e-06 | 4.3419e-06 | 4.489e-06 | 4.6396e-06 | 4.7941e-06 | 4.9529e-06 | 5.1163e-06 | 5.2848e-06 | 5.4591e-06 | 5.6395e-06 | 5.827e-06 | 6.0223e-06 | 6.2265e-06 | 6.4406e-06 | 6.6664e-06 | 6.9055e-06 | 7.1606e-06 | 7.4344e-06 | 7.7306e-06 | 8.0544e-06 | 8.4134e-06 | 8.8207e-06 | 9.286e-06 | 9.8424e-06 | 1.0543e-05 | 1.1503e-05 | 1.3146e-05 | 1.6758e-05 | 1.3385e-05 | 1.1935e-05 | 1.1153e-05 | 1.0618e-05 | 1.0218e-05 | 9.9039e-06 | 9.6414e-06 | 9.422e-06
5.1305e-08 | 1.5393e-07 | 2.5662e-07 | 3.594e-07 | 4.6231e-07 | 5.6538e-07 | 6.6867e-07 | 7.722e-07 | 8.7602e-07 | 9.8017e-07 | 1.0847e-06 | 1.1896e-06 | 1.295e-06 | 1.4009e-06 | 1.5073e-06 | 1.6143e-06 | 1.722e-06 | 1.8304e-06 | 1.9395e-06 | 2.0495e-06 | 2.1603e-06 | 2.272e-06 | 2.3847e-06 | 2.4986e-06 | 2.6135e-06 | 2.7297e-06 | 2.847e-06 | 2.966e-06 | 3.0865e-06 | 3.2084e-06 | 3.3321e-06 | 3.4577e-06 | 3.5852e-06 | 3.7148e-06 | 3.8466e-06 | 3.9809e-06 | 4.1178e-06 | 4.2576e-06 | 4.4003e-06 | 4.5464e-06 | 4.6961e-06 | 4.8497e-06 | 5.0076e-06 | 5.1701e-06 | 5.3377e-06 | 5.511e-06 | 5.6906e-06 | 5.8771e-06 | 6.0715e-06 | 6.2747e-06 | 6.488e-06 | 6.7128e-06 | 6.951e-06 | 7.2052e-06 | 7.4781e-06 | 7.7733e-06 | 8.0962e-06 | 8.4544e-06 | 8.8608e-06 | 9.3243e-06 | 9.8801e-06 | 1.0579e-05 | 1.1538e-05 | 1.318e-05 | 1.679e-05 | 1.3415e-05 | 1.1965e-05 | 1.1177e-05 | 1.0645e-05 | 1.0244e-05 | 9.9294e-06 | 9.6665e-06
5.0516e-08 | 1.5157e-07 | 2.5267e-07 | 3.5386e-07 | 4.5518e-07 | 5.5666e-07 | 6.5834e-07 | 7.6025e-07 | 8.6244e-07 | 9.6494e-07 | 1.0678e-06 | 1.171e-06 | 1.2747e-06 | 1.3789e-06 | 1.4835e-06 | 1.5888e-06 | 1.6946e-06 | 1.8012e-06 | 1.9084e-06 | 2.0164e-06 | 2.1252e-06 | 2.235e-06 | 2.3456e-06 | 2.4573e-06 | 2.5701e-06 | 2.684e-06 | 2.7992e-06 | 2.9155e-06 | 3.0336e-06 | 3.153e-06 | 3.274e-06 | 3.3967e-06 | 3.5213e-06 | 3.6478e-06 | 3.7765e-06 | 3.9074e-06 | 4.0408e-06 | 4.1768e-06 | 4.3156e-06 | 4.4575e-06 | 4.6027e-06 | 4.7514e-06 | 4.9041e-06 | 5.0611e-06 | 5.2227e-06 | 5.3895e-06 | 5.5619e-06 | 5.7406e-06 | 5.9262e-06 | 6.1197e-06 | 6.322e-06 | 6.5344e-06 | 6.7583e-06 | 6.9956e-06 | 7.2491e-06 | 7.5209e-06 | 7.8152e-06 | 8.1371e-06 | 8.4944e-06 | 8.8996e-06 | 9.3623e-06 | 9.917e-06 | 1.0615e-05 | 1.1573e-05 | 1.3214e-05 | 1.6832e-05 | 1.3445e-05 | 1.1989e-05 | 1.1205e-05 | 1.0672e-05 | 1.0271e-05 | 9.9546e-06
4.9751e-08 | 1.4927e-07 | 2.4884e-07 | 3.4849e-07 | 4.4827e-07 | 5.482e-07 | 6.4831e-07 | 7.4866e-07 | 8.4926e-07 | 9.5016e-07 | 1.0514e-06 | 1.153e-06 | 1.255e-06 | 1.3575e-06 | 1.4605e-06 | 1.564e-06 | 1.6681e-06 | 1.7729e-06 | 1.8783e-06 | 1.9844e-06 | 2.0914e-06 | 2.1991e-06 | 2.3078e-06 | 2.4175e-06 | 2.5281e-06 | 2.6399e-06 | 2.7528e-06 | 2.8669e-06 | 2.9825e-06 | 3.0995e-06 | 3.2179e-06 | 3.338e-06 | 3.4598e-06 | 3.5834e-06 | 3.7091e-06 | 3.8368e-06 | 3.9668e-06 | 4.0993e-06 | 4.2344e-06 | 4.3724e-06 | 4.5134e-06 | 4.6577e-06 | 4.8056e-06 | 4.9574e-06 | 5.1135e-06 | 5.2743e-06 | 5.4402e-06 | 5.6117e-06 | 5.7895e-06 | 5.9743e-06 | 6.167e-06 | 6.3684e-06 | 6.5799e-06 | 6.803e-06 | 7.0394e-06 | 7.2921e-06 | 7.563e-06 | 7.8563e-06 | 8.1773e-06 | 8.5337e-06 | 8.9365e-06 | 9.3996e-06 | 9.9533e-06 | 1.0647e-05 | 1.1607e-05 | 1.3246e-05 | 1.6865e-05 | 1.3475e-05 | 1.2019e-05 | 1.1233e-05 | 1.0699e-05 | 1.0297e-05
4.9008e-08 | 1.4704e-07 | 2.4512e-07 | 3.4328e-07 | 4.4156e-07 | 5.3998e-07 | 6.3859e-07 | 7.3741e-07 | 8.3648e-07 | 9.3584e-07 | 1.0355e-06 | 1.1355e-06 | 1.236e-06 | 1.3368e-06 | 1.4382e-06 | 1.54e-06 | 1.6424e-06 | 1.7455e-06 | 1.8491e-06 | 1.9535e-06 | 2.0586e-06 | 2.1645e-06 | 2.2712e-06 | 2.3789e-06 | 2.4876e-06 | 2.5973e-06 | 2.7081e-06 | 2.82e-06 | 2.9331e-06 | 3.0478e-06 | 3.1639e-06 | 3.2814e-06 | 3.4005e-06 | 3.5215e-06 | 3.6442e-06 | 3.769e-06 | 3.8958e-06 | 4.025e-06 | 4.1566e-06 | 4.2908e-06 | 4.4279e-06 | 4.5681e-06 | 4.7116e-06 | 4.8586e-06 | 5.0096e-06 | 5.1649e-06 | 5.3248e-06 | 5.4898e-06 | 5.6606e-06 | 5.8375e-06 | 6.0215e-06 | 6.2133e-06 | 6.4139e-06 | 6.6246e-06 | 6.8468e-06 | 7.0824e-06 | 7.3342e-06 | 7.6042e-06 | 7.8902e-06 | 8.2168e-06 | 8.5723e-06 | 8.9742e-06 | 9.4363e-06 | 9.989e-06 | 1.0681e-05 | 1.1636e-05 | 1.3279e-05 | 1.6896e-05 | 1.3505e-05 | 1.2048e-05 | 1.126e-05 | 1.0725e-05
4.8287e-08 | 1.4488e-07 | 2.4151e-07 | 3.3823e-07 | 4.3505e-07 | 5.3202e-07 | 6.2915e-07 | 7.265e-07 | 8.2408e-07 | 9.2193e-07 | 1.0201e-06 | 1.1186e-06 | 1.2175e-06 | 1.3168e-06 | 1.4165e-06 | 1.5168e-06 | 1.6175e-06 | 1.7189e-06 | 1.8208e-06 | 1.9235e-06 | 2.0268e-06 | 2.1309e-06 | 2.2358e-06 | 2.3416e-06 | 2.4483e-06 | 2.556e-06 | 2.6648e-06 | 2.7746e-06 | 2.8855e-06 | 2.998e-06 | 3.1117e-06 | 3.2268e-06 | 3.3434e-06 | 3.4617e-06 | 3.5818e-06 | 3.7037e-06 | 3.8275e-06 | 3.9536e-06 | 4.0819e-06 | 4.2127e-06 | 4.3461e-06 | 4.4823e-06 | 4.6217e-06 | 4.7643e-06 | 4.9106e-06 | 5.0607e-06 | 5.2152e-06 | 5.3743e-06 | 5.5385e-06 | 5.7084e-06 | 5.8846e-06 | 6.0678e-06 | 6.2587e-06 | 6.4585e-06 | 6.6684e-06 | 6.8898e-06 | 7.1247e-06 | 7.3756e-06 | 7.6448e-06 | 7.9363e-06 | 8.2556e-06 | 8.6102e-06 | 9.0122e-06 | 9.4724e-06 | 1.0024e-05 | 1.0715e-05 | 1.1669e-05 | 1.331e-05 | 1.6928e-05 | 1.3534e-05 | 1.2079e-05 | 1.1287e-05
4.7587e-08 | 1.4278e-07 | 2.3801e-07 | 3.3332e-07 | 4.2873e-07 | 5.2428e-07 | 6.1999e-07 | 7.159e-07 | 8.1204e-07 | 9.0844e-07 | 1.0051e-06 | 1.1022e-06 | 1.1995e-06 | 1.2973e-06 | 1.3955e-06 | 1.4942e-06 | 1.5934e-06 | 1.6931e-06 | 1.7934e-06 | 1.8944e-06 | 1.996e-06 | 2.0984e-06 | 2.2015e-06 | 2.3055e-06 | 2.4103e-06 | 2.5161e-06 | 2.6229e-06 | 2.7307e-06 | 2.8396e-06 | 2.9498e-06 | 3.0613e-06 | 3.1741e-06 | 3.2883e-06 | 3.4041e-06 | 3.5216e-06 | 3.6408e-06 | 3.7618e-06 | 3.8849e-06 | 4.0101e-06 | 4.1376e-06 | 4.2676e-06 | 4.4002e-06 | 4.5356e-06 | 4.6741e-06 | 4.816e-06 | 4.9615e-06 | 5.1108e-06 | 5.2645e-06 | 5.4228e-06 | 5.5863e-06 | 5.7554e-06 | 5.9308e-06 | 6.1131e-06 | 6.3033e-06 | 6.5023e-06 | 6.7114e-06 | 6.932e-06 | 7.1662e-06 | 7.4162e-06 | 7.6846e-06 | 7.9753e-06 | 8.2937e-06 | 8.6478e-06 | 9.0493e-06 | 9.5079e-06 | 1.0059e-05 | 1.0749e-05 | 1.1703e-05 | 1.3342e-05 | 1.6958e-05 | 1.3563e-05 | 1.2108e-05
4.6906e-08 | 1.4073e-07 | 2.346e-07 | 3.2854e-07 | 4.2259e-07 | 5.1676e-07 | 6.1109e-07 | 7.0561e-07 | 8.0034e-07 | 8.9533e-07 | 9.906e-07 | 1.0862e-06 | 1.1821e-06 | 1.2784e-06 | 1.3751e-06 | 1.4723e-06 | 1.5699e-06 | 1.6681e-06 | 1.7669e-06 | 1.8662e-06 | 1.9662e-06 | 2.0669e-06 | 2.1683e-06 | 2.2705e-06 | 2.3735e-06 | 2.4775e-06 | 2.5823e-06 | 2.6882e-06 | 2.7952e-06 | 2.9031e-06 | 3.0126e-06 | 3.1232e-06 | 3.2351e-06 | 3.3486e-06 | 3.4635e-06 | 3.5801e-06 | 3.6985e-06 | 3.8188e-06 | 3.941e-06 | 4.0654e-06 | 4.1922e-06 | 4.3213e-06 | 4.4531e-06 | 4.5878e-06 | 4.7256e-06 | 4.8667e-06 | 5.0114e-06 | 5.16e-06 | 5.3129e-06 | 5.4704e-06 | 5.6331e-06 | 5.8015e-06 | 5.9761e-06 | 6.1577e-06 | 6.3471e-06 | 6.5453e-06 | 6.7536e-06 | 6.9734e-06 | 7.207e-06 | 7.4561e-06 | 7.7237e-06 | 8.0136e-06 | 8.3312e-06 | 8.6845e-06 | 9.0848e-06 | 9.5427e-06 | 1.0093e-05 | 1.0782e-05 | 1.1738e-05 | 1.3373e-05 | 1.6977e-05 | 1.3591e-05
4.6245e-08 | 1.3875e-07 | 2.3129e-07 | 3.2391e-07 | 4.1662e-07 | 5.0945e-07 | 6.0244e-07 | 6.956e-07 | 7.8898e-07 | 8.8259e-07 | 9.7648e-07 | 1.0707e-06 | 1.1652e-06 | 1.2601e-06 | 1.3553e-06 | 1.451e-06 | 1.5472e-06 | 1.6439e-06 | 1.7411e-06 | 1.8388e-06 | 1.9372e-06 | 2.0363e-06 | 2.1361e-06 | 2.2366e-06 | 2.3379e-06 | 2.44e-06 | 2.5431e-06 | 2.6471e-06 | 2.7521e-06 | 2.8581e-06 | 2.9654e-06 | 3.074e-06 | 3.1837e-06 | 3.2949e-06 | 3.4075e-06 | 3.5217e-06 | 3.6375e-06 | 3.7551e-06 | 3.8745e-06 | 3.996e-06 | 4.1197e-06 | 4.2456e-06 | 4.374e-06 | 4.5051e-06 | 4.639e-06 | 4.776e-06 | 4.9163e-06 | 5.0603e-06 | 5.2082e-06 | 5.3603e-06 | 5.5171e-06 | 5.6791e-06 | 5.8467e-06 | 6.0205e-06 | 6.2014e-06 | 6.39e-06 | 6.5875e-06 | 6.795e-06 | 7.0141e-06 | 7.2471e-06 | 7.4953e-06 | 7.7556e-06 | 8.0512e-06 | 8.3681e-06 | 8.7205e-06 | 9.1196e-06 | 9.5771e-06 | 1.0126e-05 | 1.0814e-05 | 1.1771e-05 | 1.3403e-05 | 1.7007e-05
230779.7753 | -160401.0555 | -19687.2315 | -13094.2769 | -7518.4009 | -5038.5161 | -3583.0165 | -2688.4055 | -2089.5521 | -1668.3361 | -1369.0238 | -1139.7491 | -962.4394 | -827.3692 | -715.8606 | -627.7928 | -553.2192 | -491.9702 | -440.5139 | -396.0949 | -359.5775 | -326.9823 | -298.905 | -275.04 | -251.8686 | -233.1192 | -216.5896 | -201.1489 | -187.5627 | -175.586 | -164.6078 | -154.3459 | -145.23 | -137.4609 | -129.8417 | -122.7967 | -116.6251 | -111.0062 | -105.5945 | -100.8926 | -96.2561 | -92.172 | -88.4233 | -84.8273 | -81.5232 | -78.8922 | -75.487 | -73.1549 | -70.7312 | -68.8097 | -66.6201 | -64.6472 | -63.1634 | -61.3871 | -60.1202 | -58.9155 | -57.9267 | -56.9413 | -56.4372 | -55.8484 | -55.2974 | -55.8272 | -55.3504 | -56.1452 | -57.0727 | -58.5263 | -60.8881 | -64.839 | -70.2314 | -79.8358 | -95.8366 | -213.2691
-56840.5969 | 229375.0315 | -116499.9832 | -14419.4328 | -9705.1033 | -5829.1287 | -3982.4928 | -2908.5052 | -2220.6789 | -1751.0405 | -1424.1174 | -1177.403 | -989.0916 | -846.8659 | -730.2654 | -638.7564 | -561.6292 | -498.5481 | -445.7171 | -400.2402 | -362.9471 | -329.7142 | -301.1572 | -276.9046 | -253.4074 | -234.4128 | -217.6794 | -202.0714 | -188.3418 | -176.253 | -165.1765 | -154.8312 | -145.6489 | -137.82 | -130.1534 | -123.0638 | -116.8561 | -111.2067 | -105.7651 | -101.045 | -96.3853 | -92.2845 | -88.5191 | -84.9091 | -81.5934 | -78.9515 | -75.5368 | -73.1962 | -70.7652 | -68.8374 | -66.6416 | -64.6637 | -63.1748 | -61.3945 | -60.1237 | -58.9153 | -57.9235 | -56.9349 | -56.4282 | -55.8365 | -55.2832 | -55.8103 | -55.3312 | -56.1235 | -57.0482 | -58.499 | -60.8573 | -64.8039 | -70.1908 | -79.7868 | -95.7751 | -213.124
-2600.8419 | -73331.7004 | 231688.3287 | -106884.5183 | -11988.069 | -8349.5933 | -4978.6115 | -3435.6411 | -2521.8681 | -1936.0783 | -1544.7794 | -1258.9041 | -1046.0946 | -888.3004 | -760.6037 | -661.7521 | -579.1888 | -512.2419 | -456.5212 | -408.8268 | -369.9194 | -335.357 | -305.8071 | -280.7512 | -256.5811 | -237.0856 | -219.9202 | -203.973 | -189.9483 | -177.6297 | -166.3514 | -155.835 | -146.5166 | -138.5651 | -130.8012 | -123.6203 | -117.3387 | -111.6269 | -106.1273 | -101.3607 | -96.6568 | -92.5207 | -88.7237 | -85.0848 | -81.7455 | -79.0814 | -75.6474 | -73.2891 | -70.8432 | -68.9027 | -66.6938 | -64.7058 | -63.2066 | -61.4176 | -60.139 | -58.923 | -57.9251 | -56.9298 | -56.4177 | -55.8204 | -55.2622 | -55.7838 | -55.3001 | -56.0875 | -57.0067 | -58.4521 | -60.8037 | -64.7423 | -70.1189 | -79.6999 | -95.6639 | -212.8606
-1766.6589 | -5277.253 | -78871.8584 | 233817.5077 | -102476.9423 | -11281.1505 | -7603.349 | -4546.2235 | -3127.6047 | -2291.8512 | -1780.2448 | -1409.4148 | -1152.8287 | -966.05 | -818.211 | -705.9754 | -613.4659 | -539.4825 | -478.4686 | -426.6784 | -384.7823 | -347.7221 | -316.2905 | -289.6953 | -264.2107 | -243.7258 | -225.701 | -209.0571 | -194.4237 | -181.619 | -169.9082 | -159.0156 | -149.3893 | -141.1639 | -133.1689 | -125.7714 | -119.3099 | -113.4424 | -107.7951 | -102.9085 | -98.0869 | -93.8539 | -89.9674 | -86.2461 | -82.8355 | -80.1093 | -76.6096 | -74.1998 | -71.7052 | -69.7249 | -67.4728 | -65.4485 | -63.9178 | -62.0971 | -60.7929 | -59.5527 | -58.5349 | -57.519 | -56.9933 | -56.3812 | -55.8098 | -56.3285 | -55.8327 | -56.6209 | -57.5413 | -58.9937 | -61.3597 | -65.3274 | -70.7447 | -80.4025 | -96.499 | -214.6939
-766.5509 | -3230.484 | -5947.8531 | -81744.7189 | 233588.1505 | -99180.1815 | -10613.5292 | -7195.1634 | -4237.7425 | -2907.5964 | -2114.336 | -1647.8787 | -1303.7554 | -1079.5751 | -892.25 | -762.5143 | -655.9297 | -572.2866 | -504.1313 | -446.8919 | -401.1829 | -360.9227 | -327.1866 | -298.6979 | -271.6547 | -250.0184 | -230.9951 | -213.5781 | -198.2631 | -184.9359 | -172.7623 | -161.4769 | -151.5411 | -143.0331 | -134.8156 | -127.2075 | -120.5755 | -114.5641 | -108.781 | -103.7885 | -98.8627 | -94.5476 | -90.5853 | -86.7955 | -83.3285 | -80.5498 | -77.0025 | -74.5508 | -72.0199 | -70.0089 | -67.7248 | -65.6754 | -64.1199 | -62.2776 | -60.9544 | -59.6959 | -58.6633 | -57.6316 | -57.0936 | -56.4685 | -55.8861 | -56.3947 | -55.8883 | -56.6681 | -57.5791 | -59.0237 | -61.3809 | -65.3407 | -70.7486 | -80.3955 | -96.4784 | -214.6148
-423.0159 | -1563.6428 | -3772.8325 | -6485.9978 | -83015.7191 | 233621.0256 | -97817.7015 | -10006.9116 | -6875.3039 | -4006.2979 | -2752.395 | -2005.36 | -1546.608 | -1212.5842 | -1011.9123 | -847.3037 | -715.2144 | -618.2215 | -539.7416 | -474.7618 | -423.7902 | -378.9498 | -342.0835 | -310.9697 | -281.7996 | -258.6175 | -238.2211 | -219.7677 | -203.5288 | -189.5032 | -176.7051 | -164.8911 | -154.5377 | -145.6519 | -137.1375 | -129.2435 | -122.3823 | -116.1777 | -110.2104 | -105.0753 | -100.0082 | -95.582 | -91.5167 | -87.6334 | -84.0895 | -81.2393 | -77.6262 | -75.1174 | -72.5364 | -70.4834 | -68.155 | -66.0706 | -64.4812 | -62.6089 | -61.2595 | -59.9759 | -58.9229 | -57.8695 | -57.3154 | -56.673 | -56.0756 | -56.5725 | -56.052 | -56.8227 | -57.7235 | -59.1607 | -61.511 | -65.4676 | -70.8728 | -80.5225 | -96.6156 | -214.8787
-256.0919 | -911.3207 | -1899.8743 | -4122.7922 | -6740.6557 | -84220.2133 | 234099.2844 | -96845.0526 | -9677.7403 | -6667.0942 | -3872.1244 | -2632.0807 | -1914.369 | -1480.6824 | -1172.8507 | -951.8421 | -804.1949 | -685.2176 | -591.3585 | -512.1866 | -454.7793 | -403.6646 | -362.599 | -327.7706 | -295.7252 | -270.4712 | -248.1865 | -228.3542 | -210.8533 | -195.894 | -182.2524 | -169.7224 | -158.8151 | -149.4109 | -140.4971 | -132.2161 | -125.0435 | -118.5758 | -112.3581 | -107.0286 | -101.7667 | -97.1881 | -92.9808 | -88.9678 | -85.3172 | -82.3679 | -78.6615 | -76.0733 | -73.4218 | -71.31 | -68.919 | -66.7844 | -65.1478 | -63.2321 | -61.8459 | -60.5271 | -59.4456 | -58.3619 | -57.7862 | -57.1203 | -56.5027 | -56.9869 | -56.4474 | -57.2097 | -58.1013 | -59.5345 | -61.8846 | -65.8512 | -71.272 | -80.9588 | -97.1209 | -215.9522
-166.4606 | -576.7687 | -1137.0442 | -2104.1526 | -4299.5057 | -6879.3468 | -85181.9827 | 234272.157 | -96004.9136 | -9443.066 | -6507.2067 | -3751.405 | -2536.0131 | -1849.6622 | -1413.8478 | -1130.2802 | -922.3967 | -762.5252 | -648.7057 | -564.5707 | -501.1035 | -432.5022 | -387.8378 | -348.2832 | -312.4859 | -284.7385 | -259.9409 | -238.4603 | -219.3614 | -203.284 | -188.6071 | -175.208 | -163.6444 | -153.6139 | -144.2357 | -135.4925 | -127.956 | -121.1847 | -114.671 | -109.1201 | -103.6327 | -98.8802 | -94.511 | -90.3509 | -86.5796 | -83.518 | -79.7091 | -77.0304 | -74.3011 | -72.1238 | -69.6627 | -67.4734 | -65.7841 | -63.8213 | -62.3943 | -61.0364 | -59.9237 | -58.8063 | -58.2061 | -57.5139 | -56.8736 | -57.3417 | -56.7806 | -57.5312 | -58.4095 | -59.8345 | -62.1787 | -66.1475 | -71.5739 | -81.2813 | -97.4862 | -216.7052
-114.4429 | -389.5946 | -738.4323 | -1283.6754 | -2222.3901 | -4461.6248 | -7001.277 | -85742.027 | 234176.4079 | -95105.5727 | -9379.0868 | -6373.1239 | -3663.7526 | -2474.99 | -1793.3186 | -1373.6551 | -1087.5405 | -891.4663 | -744.9174 | -635.8225 | -526.7489 | -480.3126 | -427.6181 | -372.6622 | -334.0153 | -302.8855 | -274.8665 | -251.3684 | -230.0872 | -212.6454 | -196.6355 | -182.1258 | -169.7563 | -158.9193 | -148.9748 | -139.6447 | -131.6534 | -124.5058 | -117.6209 | -111.7968 | -106.026 | -101.0602 | -96.4893 | -92.1441 | -88.2262 | -85.0215 | -81.0866 | -78.2958 | -75.4671 | -73.2084 | -70.6625 | -68.4052 | -66.6492 | -64.6279 | -63.1505 | -61.7436 | -60.5924 | -59.4334 | -58.8039 | -58.0792 | -57.4114 | -57.8614 | -57.2741 | -58.0125 | -58.8768 | -60.2951 | -62.6366 | -66.6155 | -72.0584 | -81.808 | -98.0929 | -217.9855
-81.7751 | -274.9564 | -507.4306 | -842.575 | -1364.6223 | -2309.7786 | -4548.8855 | -7132.4798 | -86023.32 | 233881.8288 | -94613.7646 | -9172.1658 | -6228.4067 | -3590.3533 | -2408.9243 | -1746.436 | -1330.4472 | -1054.5531 | -860.5849 | -714.951 | -617.7244 | -530.6351 | -441.435 | -413.5712 | -357.7291 | -330.6171 | -289.8467 | -265.9316 | -242.0492 | -223.1218 | -205.4748 | -189.6281 | -176.3806 | -164.5643 | -154.0101 | -143.992 | -135.4881 | -127.9256 | -120.6166 | -114.4985 | -108.4092 | -103.2133 | -98.4222 | -93.8749 | -89.801 | -86.4401 | -82.3728 | -79.4602 | -76.5315 | -74.1865 | -71.5469 | -69.2206 | -67.3952 | -65.3114 | -63.7812 | -62.3254 | -61.1346 | -59.9306 | -59.2693 | -58.5099 | -57.8135 | -58.2416 | -57.6252 | -58.347 | -59.1921 | -60.5976 | -62.9272 | -66.9027 | -72.3444 | -82.1058 | -98.4218 | -218.6386
-60.7135 | -202.3057 | -366.2667 | -588.8194 | -909.7743 | -1434.5612 | -2381.0956 | -4644.4864 | -7284.4303 | -86455.3059 | 234321.8265 | -94397.9681 | -9064.1211 | -6158.8857 | -3538.0284 | -2373.6719 | -1710.2877 | -1302.2272 | -1031.0272 | -838.8879 | -701.5623 | -592.9976 | -519.7015 | -447.5108 | -399.9215 | -332.7993 | -319.7018 | -292.0018 | -255.9761 | -236.9124 | -217.1249 | -199.5378 | -185.2616 | -172.0477 | -160.7833 | -149.8396 | -140.6769 | -132.5927 | -124.7233 | -118.238 | -111.7301 | -106.2422 | -101.1669 | -96.3556 | -92.0826 | -88.5163 | -84.2792 | -81.2075 | -78.1453 | -75.6886 | -72.9287 | -70.5101 | -68.5932 | -66.4315 | -64.8327 | -63.3082 | -62.066 | -60.8052 | -60.1063 | -59.3025 | -58.5673 | -58.971 | -58.3224 | -59.0288 | -59.8549 | -61.2537 | -63.5816 | -67.5731 | -73.0415 | -82.8668 | -99.3022 | -220.5064
-46.2117 | -152.958 | -273.0025 | -430.2437 | -634.7293 | -961.6354 | -1480.6972 | -2437.1259 | -4704.1696 | -7293.2764 | -86970.1246 | 234413.6058 | -93950.574 | -9011.4582 | -6083.3009 | -3497.8042 | -2333.494 | -1678.9825 | -1276.6314 | -1007.632 | -822.4483 | -684.6321 | -581.2274 | -502.3103 | -432.9557 | -391.1825 | -346.6272 | -288.8151 | -281.0896 | -258.5307 | -231.4206 | -209.5288 | -195.0648 | -180.2273 | -168.3445 | -156.2007 | -146.2831 | -137.6415 | -129.0951 | -122.2262 | -115.2256 | -109.4241 | -104.0309 | -98.9198 | -94.4352 | -90.6329 | -86.2175 | -82.9672 | -79.7616 | -77.1833 | -74.2913 | -71.7764 | -69.7588 | -67.5117 | -65.839 | -64.2428 | -62.9463 | -61.623 | -60.8808 | -60.029 | -59.2558 | -59.6331 | -58.9425 | -59.6311 | -60.4352 | -61.8185 | -64.139 | -68.14 | -73.6224 | -83.4913 | -100.0152 | -221.9909
-35.9106 | -118.2378 | -208.7714 | -322.1089 | -470.6409 | -672.9519 | -994.4033 | -1518.4068 | -2480.3727 | -4729.7958 | -7352.4477 | -87153.6175 | 234259.5441 | -93755.9968 | -8871.3127 | -6001.8686 | -3433.7651 | -2294.9678 | -1648.4873 | -1249.3745 | -988.5452 | -803.7246 | -668.8214 | -569.5383 | -486.2957 | -425.4271 | -373.3187 | -340.5829 | -303.6243 | -255.1717 | -243.648 | -225.3421 | -213.3393 | -187.5456 | -176.8414 | -163.2447 | -152.4912 | -143.2525 | -133.802 | -126.5622 | -118.953 | -112.8203 | -107.0657 | -101.6045 | -96.8985 | -92.8169 | -88.2167 | -84.7622 | -81.4012 | -78.6899 | -75.6514 | -73.0348 | -70.9051 | -68.5674 | -66.8148 | -65.1395 | -63.7855 | -62.3934 | -61.6065 | -60.7014 | -59.8851 | -60.2305 | -59.4979 | -60.1632 | -60.9385 | -62.3084 | -64.6123 | -68.6104 | -74.0973 | -83.9915 | -100.5735 | -223.1243
-28.552 | -93.6256 | -163.8977 | -249.7524 | -355.1866 | -502.141 | -706.5081 | -1025.0239 | -1552.6325 | -2515.1317 | -4786.4656 | -7426.1829 | -87458.6634 | 234440.7868 | -93358.5805 | -9005.9288 | -5930.5354 | -3389.2156 | -2272.3734 | -1626.3235 | -1235.1318 | -973.6069 | -790.2523 | -660.5702 | -554.706 | -478.5684 | -417.5586 | -367.9155 | -324.3715 | -299.1906 | -266.0924 | -245.3117 | -200.9602 | -204.8288 | -196.1601 | -171.7982 | -158.9294 | -150.0314 | -139.5489 | -132.0181 | -123.5629 | -117.0976 | -110.9088 | -105.0031 | -100.0575 | -95.6122 | -90.8069 | -87.0962 | -83.5499 | -80.6788 | -77.4596 | -74.7227 | -72.455 | -70.0079 | -68.1589 | -66.3871 | -64.9652 | -63.4893 | -62.6501 | -61.6811 | -60.8142 | -61.1258 | -60.3422 | -60.9859 | -61.7323 | -63.0882 | -65.3844 | -69.3963 | -74.9075 | -84.8689 | -101.5827 | -225.24
-23.0532 | -75.3485 | -131.0178 | -197.5381 | -276.9648 | -382.0923 | -524.2795 | -731.7455 | -1049.5072 | -1575.7785 | -2554.2557 | -4829.4128 | -7458.3643 | -87454.0092 | 233907.9952 | -92690.0615 | -9053.7343 | -5892.6807 | -3354.2568 | -2246.5249 | -1612.0054 | -1219.4516 | -958.7999 | -782.756 | -643.9123 | -546.5758 | -470.9956 | -410.018 | -360.7116 | -321.6538 | -288.0774 | -257.5163 | -243.1182 | -223.6994 | -173.9008 | -182.6331 | -174.2888 | -163.9005 | -144.3062 | -138.2889 | -128.7441 | -121.9821 | -115.2659 | -108.7436 | -103.5851 | -98.6585 | -93.6575 | -89.6292 | -85.8763 | -82.8245 | -79.3936 | -76.5287 | -74.0994 | -71.5317 | -69.575 | -67.6931 | -66.1981 | -64.6263 | -63.7302 | -62.6884 | -61.7657 | -62.0388 | -61.1975 | -61.8162 | -62.5276 | -63.867 | -66.1498 | -70.1711 | -75.702 | -85.722 | -102.5555 | -227.2648
-18.8835 | -61.5565 | -106.4514 | -159.1327 | -220.3986 | -299.1229 | -401.5268 | -544.7811 | -750.9984 | -1067.3919 | -1603.0602 | -2583.6165 | -4825.4977 | -7664.604 | -87277.3649 | 233598.4159 | -92400.4646 | -8993.3711 | -5861.097 | -3316.0447 | -2232.4847 | -1596.1586 | -1203.7725 | -953.3392 | -763.9089 | -635.864 | -539.3124 | -462.8634 | -402.9056 | -355.375 | -315.6675 | -282.0248 | -255.0897 | -228.4329 | -221.2053 | -197.5026 | -175.2498 | -151.7318 | -158.9355 | -152.0586 | -132.6893 | -127.4631 | -120.0754 | -112.8822 | -107.611 | -101.9722 | -96.8243 | -92.4053 | -88.4345 | -85.1843 | -81.5039 | -78.5113 | -75.8912 | -73.1935 | -71.1182 | -69.1104 | -67.5393 | -65.8573 | -64.9011 | -63.7769 | -62.7933 | -63.0246 | -62.118 | -62.7102 | -63.3818 | -64.7032 | -66.9702 | -71.0002 | -76.5512 | -86.6324 | -103.5931 | -229.4194
-15.656 | -50.9236 | -87.6666 | -130.1321 | -178.4437 | -238.9855 | -314.4463 | -421.2198 | -558.9904 | -765.0956 | -1086.7847 | -1623.7544 | -2590.4908 | -4864.5545 | -7753.856 | -87363.7368 | 233656.7935 | -92360.2716 | -8900.8561 | -5809.5874 | -3302.7552 | -2212.2601 | -1578.3556 | -1201.5281 | -930.7261 | -756.137 | -628.7784 | -530.7669 | -455.9672 | -397.2989 | -349.5831 | -309.8889 | -277.8968 | -250.8306 | -228.585 | -206.6407 | -192.249 | -182.2434 | -167.2157 | -134.1198 | -145.6782 | -137.9675 | -129.4476 | -115.1657 | -111.9017 | -105.3129 | -100.4237 | -95.4032 | -91.2087 | -87.7688 | -83.7799 | -80.6792 | -77.8282 | -74.9936 | -72.7894 | -70.6358 | -68.9891 | -67.179 | -66.1607 | -64.9422 | -63.8928 | -64.0788 | -63.0979 | -63.6627 | -64.2879 | -65.59 | -67.8377 | -71.8749 | -77.4455 | -87.5883 | -104.6804 | -231.6696
-13.1117 | -42.5712 | -73.0183 | -107.7737 | -146.6294 | -194.3094 | -254.3362 | -324.7023 | -432.6333 | -571.2988 | -779.5477 | -1100.5176 | -1634.6019 | -2603.811 | -4874.7467 | -7745.8186 | -87671.876 | 233813.8424 | -92291.2797 | -8887.6348 | -5784.1075 | -3262.2498 | -2177.8136 | -1580.9325 | -1169.2936 | -921.9569 | -747.9231 | -618.7774 | -523.0453 | -449.4397 | -390.9734 | -343.292 | -304.9947 | -273.6642 | -247.2993 | -223.7852 | -204.7206 | -188.6606 | -171.3178 | -168.2993 | -154.1889 | -127.9045 | -118.7088 | -130.0204 | -125.9067 | -106.449 | -104.4149 | -98.6462 | -94.3312 | -90.6127 | -86.2211 | -83.0416 | -79.8889 | -76.9092 | -74.562 | -72.2307 | -70.5125 | -68.5473 | -67.4654 | -66.1363 | -65.0152 | -65.151 | -64.0838 | -64.6193 | -65.1888 | -66.4679 | -68.6892 | -72.7272 | -78.3105 | -88.5038 | -105.7136 | -233.7822
-11.1134 | -36.0279 | -61.6018 | -90.4836 | -122.2799 | -160.6059 | -208.254 | -259.6707 | -344.0738 | -440.9248 | -584.3604 | -792.3046 | -1111.5447 | -1656.1436 | -2619.3768 | -4907.7802 | -7757.3355 | -87799.2947 | 233821.1829 | -92163.2052 | -8774.578 | -5814.3335 | -3245.5186 | -2186.1951 | -1540.2371 | -1165.962 | -916.696 | -739.5847 | -612.7179 | -517.7653 | -444.2398 | -385.5872 | -339.0602 | -301.8084 | -270.2595 | -243.2335 | -221.1372 | -202.4551 | -185.1584 | -171.8425 | -156.1703 | -152.691 | -146.1212 | -127.2922 | -97.7986 | -121.5651 | -118.2394 | -102.6452 | -96.8946 | -93.9014 | -89.0125 | -85.9297 | -82.3082 | -79.1815 | -76.6829 | -74.1289 | -72.3576 | -70.1966 | -69.0563 | -67.5922 | -66.3929 | -66.4779 | -65.3065 | -65.8168 | -66.3222 | -67.5819 | -69.7782 | -73.826 | -79.4371 | -89.7084 | -107.0873 | -236.6319
-9.4803 | -30.6929 | -52.3373 | -76.5518 | -102.832 | -134.0589 | -169.9493 | -221.1339 | -269.2997 | -350.5671 | -451.3915 | -593.5946 | -799.6882 | -1125.2364 | -1666.6774 | -2637.7547 | -4889.5503 | -7815.5935 | -87901.8591 | 233828.4381 | -92035.1126 | -8794.2332 | -5642.4308 | -3556.9001 | -2008.3523 | -1525.1496 | -1152.2553 | -902.5602 | -729.8533 | -604.6455 | -510.3549 | -437.0134 | -379.8326 | -334.8503 | -297.105 | -265.545 | -239.7713 | -218.0875 | -198.7589 | -183.2158 | -168.1976 | -156.5613 | -144.6586 | -136.0192 | -136.8318 | -126.8213 | -88.4597 | -105.6235 | -110.0567 | -101.926 | -89.9217 | -88.8525 | -84.6522 | -81.4946 | -78.8411 | -75.9597 | -74.2221 | -71.7841 | -70.5842 | -68.9764 | -67.7008 | -67.7334 | -66.4392 | -66.9283 | -67.3552 | -68.5932 | -70.7533 | -74.7983 | -80.4237 | -90.747 | -108.2578 | -239.0145
-8.1914 | -26.49 | -45.0668 | -65.6848 | -87.8079 | -113.7286 | -143.7021 | -180.449 | -227.0918 | -282.5397 | -358.959 | -460.8609 | -602.1083 | -813.1926 | -1138.11 | -1685.8734 | -2650.4709 | -4935.76 | -7753.938 | -87957.1287 | 233460.7632 | -91591.582 | -9279.4885 | -4873.9977 | -3549.2526 | -2141.6941 | -1551.3127 | -1160.5667 | -907.5416 | -732.1554 | -604.9451 | -509.067 | -436.0942 | -379.7917 | -333.3705 | -295.3567 | -264.57 | -238.9195 | -216.5821 | -198.263 | -181.5008 | -167.947 | -155.6114 | -144.5394 | -135.7226 | -123.827 | -128.4507 | -119.136 | -93.2859 | -88.9785 | -103.2397 | -100.5573 | -87.9226 | -83.5812 | -81.7412 | -78.4511 | -76.7877 | -74.0168 | -72.8935 | -70.9944 | -69.6243 | -69.6221 | -68.1583 | -68.6467 | -68.9735 | -70.2032 | -72.334 | -76.4023 | -82.0847 | -92.5343 | -110.3147 | -243.3273
-7.1086 | -22.9664 | -38.9961 | -56.6669 | -75.4418 | -97.1957 | -122.0161 | -152.1542 | -187.6555 | -234.2982 | -290.4599 | -366.3445 | -467.3976 | -612.0015 | -822.1574 | -1151.7965 | -1695.3791 | -2657.4424 | -5008.7211 | -7922.6222 | -87517.6616 | 233130.8023 | -91144.2817 | -9269.6326 | -5560.3644 | -3244.3247 | -2103.0697 | -1519.2275 | -1143.7626 | -895.8181 | -722.3892 | -596.0325 | -502.3488 | -431.5218 | -374.3466 | -328.418 | -291.6437 | -261.3545 | -235.4368 | -214.1208 | -195.1689 | -179.503 | -165.7122 | -153.492 | -143.2335 | -133.8198 | -125.4957 | -115.6829 | -116.2591 | -114.2476 | -98.6299 | -75.0964 | -90.4719 | -96.0633 | -89.0794 | -78.8699 | -79.3657 | -75.9344 | -74.9173 | -72.7071 | -71.2727 | -71.248 | -69.5463 | -70.0569 | -70.2563 | -71.478 | -73.5569 | -77.6193 | -83.3275 | -93.8385 | -111.791 | -246.3382
-6.1972 | -20.0053 | -33.9103 | -49.1479 | -65.1978 | -83.6124 | -104.3895 | -129.1628 | -158.6559 | -192.9795 | -239.7472 | -296.4158 | -370.9785 | -473.959 | -616.8881 | -829.0396 | -1155.1579 | -1691.6065 | -2672.6038 | -4955.5706 | -8101.8497 | -87517.9724 | 233167.7695 | -91366.2225 | -8938.7194 | -5597.767 | -3237.4581 | -2091.7687 | -1504.0244 | -1138.1759 | -888.9408 | -715.5176 | -590.9816 | -499.0877 | -426.8425 | -370.0342 | -325.2316 | -288.8525 | -258.2424 | -233.1687 | -211.332 | -193.2144 | -177.5029 | -163.7509 | -151.8867 | -141.9292 | -132.0407 | -123.6714 | -116.8082 | -109.7656 | -104.5012 | -107.5297 | -101.4795 | -77.4273 | -74.452 | -90.5236 | -89.6407 | -77.8295 | -76.0599 | -74.3327 | -72.9502 | -73.0168 | -70.9422 | -71.5858 | -71.5955 | -72.8287 | -74.8474 | -78.8974 | -84.6468 | -95.2133 | -113.3506 | -249.5096
-5.4499 | -17.58 | -29.7554 | -43.0291 | -56.9063 | -72.6951 | -90.344 | -111.079 | -137.1785 | -156.7916 | -205.3739 | -243.7676 | -301.4649 | -377.6465 | -479.6178 | -624.5458 | -835.2163 | -1164.0569 | -1695.353 | -2682.9383 | -4983.4761 | -8145.0678 | -87622.6975 | 233324.8251 | -91391.4824 | -8806.0497 | -5683.6628 | -3201.4454 | -2099.5632 | -1489.2405 | -1130.9064 | -882.2596 | -711.4016 | -588.6506 | -495.0314 | -423.1441 | -367.4758 | -323.0293 | -286.2725 | -256.4174 | -230.871 | -209.7396 | -191.6515 | -175.9846 | -162.3778 | -151.429 | -139.9438 | -131.081 | -123.1797 | -116.618 | -109.5828 | -104.5493 | -96.9311 | -99.2779 | -98.8302 | -85.313 | -63.5182 | -78.8711 | -92.3965 | -77.0365 | -74.3224 | -75.2706 | -72.7047 | -73.5944 | -73.2415 | -74.5422 | -76.458 | -80.5477 | -86.2932 | -96.9444 | -115.3278 | -253.5618
-4.8078 | -15.4985 | -26.1972 | -37.8056 | -49.8568 | -63.4559 | -78.4852 | -95.9747 | -115.2164 | -144.7074 | -161.8051 | -206.8024 | -248.7457 | -306.567 | -381.6643 | -484.7853 | -628.127 | -839.6458 | -1169.1979 | -1691.6703 | -2701.0918 | -4945.6893 | -8172.473 | -88004.4333 | 233861.4049 | -91805.0644 | -8563.5054 | -5698.0201 | -3179.4271 | -2099.1878 | -1475.6268 | -1121.794 | -876.9269 | -708.1248 | -583.5774 | -490.5072 | -419.9699 | -364.7458 | -319.932 | -283.9604 | -253.7013 | -228.852 | -207.8284 | -189.8192 | -174.1839 | -161.889 | -148.7657 | -138.9964 | -130.044 | -122.7298 | -115.1452 | -109.1716 | -103.2948 | -98.4727 | -93.0977 | -90.1427 | -95.2429 | -93.2911 | -56.0702 | -77.6569 | -84.3752 | -84.9085 | -71.1489 | -75.3462 | -74.649 | -76.2226 | -78.0371 | -81.868 | -87.9258 | -98.551 | -117.1616 | -257.3085
-4.2696 | -13.7552 | -23.2237 | -33.4547 | -44.0121 | -55.8438 | -68.8125 | -83.7263 | -100.6366 | -121.0872 | -143.3018 | -173.6921 | -208.3775 | -253.4043 | -310.5033 | -386.6919 | -488.7725 | -633.1659 | -845.9947 | -1173.1734 | -1700.9207 | -2729.0088 | -4952.5146 | -7980.5023 | -88565.3919 | 234332.3462 | -91914.3081 | -8511.155 | -5722.129 | -3156.9072 | -2093.8758 | -1460.5055 | -1117.5831 | -873.9463 | -703.2144 | -579.3649 | -487.7844 | -417.6928 | -361.9823 | -317.9281 | -281.5216 | -251.9331 | -227.198 | -206.2588 | -188.1604 | -174.1502 | -159.1531 | -148.2153 | -138.0492 | -129.9119 | -121.542 | -114.6938 | -108.5571 | -103.0552 | -98.3292 | -93.8301 | -90.9709 | -83.6018 | -94.1895 | -88.8406 | -69.8193 | -57.5467 | -87.1688 | -85.8964 | -76.616 | -77.1908 | -79.7282 | -83.7747 | -89.833 | -100.4444 | -119.3966 | -261.672
-3.8085 | -12.2645 | -20.6841 | -29.749 | -39.0515 | -49.4112 | -60.6752 | -73.497 | -87.9211 | -104.2097 | -126.2596 | -147.7108 | -176.7583 | -212.4479 | -256.924 | -314.8551 | -390.1501 | -493.0017 | -638.4305 | -850.1167 | -1182.4044 | -1704.9137 | -2742.8126 | -5032.2537 | -7773.3279 | -88714.9333 | 234198.4255 | -91764.6195 | -8526.2292 | -5714.7364 | -3100.559 | -2110.3213 | -1452.272 | -1112.4516 | -867.876 | -698.3306 | -576.4198 | -485.4289 | -414.7761 | -359.8726 | -315.3656 | -279.6646 | -250.2035 | -225.5842 | -204.4566 | -188.3071 | -171.0853 | -158.6816 | -147.1334 | -137.9808 | -128.6492 | -120.8877 | -114.2758 | -107.9942 | -102.8211 | -98.0351 | -94.4776 | -89.9668 | -88.1088 | -82.4419 | -86.1543 | -93.1543 | -76.4074 | -58.2618 | -76.5528 | -91.9097 | -85.1207 | -83.5663 | -91.786 | -102.3667 | -121.7091 | -266.3676
-3.4228 | -11.017 | -18.5635 | -26.6616 | -34.9321 | -44.092 | -53.9837 | -65.1556 | -77.6285 | -91.8406 | -108.5669 | -129.7071 | -151.6998 | -180.8425 | -216.2883 | -261.5297 | -318.84 | -394.9205 | -498.798 | -643.9084 | -860.1757 | -1190.8969 | -1719.1855 | -2740.2693 | -5095.3196 | -7930.8806 | -88410.7718 | 234110.3969 | -91616.6281 | -8552.4921 | -5815.3193 | -3053.3273 | -2112.8506 | -1451.7948 | -1102.3091 | -865.5581 | -696.8419 | -575.5637 | -483.6318 | -413.7003 | -358.1652 | -314.3139 | -278.6453 | -249.2621 | -224.2808 | -205.4105 | -185.4374 | -171.1919 | -157.9699 | -147.5703 | -137.0595 | -128.29 | -120.958 | -113.8927 | -108.1691 | -102.9348 | -98.7179 | -94.1532 | -91.6789 | -87.9746 | -85.5907 | -83.7297 | -81.9915 | -90.2498 | -91.3046 | -59.8402 | -73.3983 | -98.4396 | -101.0076 | -104.7091 | -123.4116 | -271.8316
-3.0743 | -9.8911 | -16.6527 | -23.8875 | -31.2446 | -39.3538 | -48.0581 | -57.8227 | -68.6669 | -80.8786 | -96.5941 | -107.0482 | -135.5718 | -154.0102 | -183.3885 | -219.2172 | -263.6251 | -321.1826 | -397.5029 | -500.4004 | -647.8383 | -861.9033 | -1186.8117 | -1728.6294 | -2721.8779 | -5070.1228 | -7946.4707 | -88713.0037 | 234223.3943 | -91574.4173 | -8436.8419 | -5819.2715 | -3083.2215 | -2091.5372 | -1457.7743 | -1086.4742 | -860.4136 | -693.271 | -571.5051 | -480.7996 | -410.4108 | -355.8335 | -312.1396 | -276.7129 | -246.9353 | -224.7164 | -201.4266 | -184.9665 | -169.7816 | -157.9235 | -146.038 | -136.138 | -127.9549 | -120.0505 | -113.6872 | -107.916 | -103.1152 | -98.3391 | -95.1552 | -91.5014 | -88.7323 | -87.5642 | -84.4827 | -84.7226 | -80.3802 | -92.9303 | -96.4124 | -79.1698 | -77.3072 | -108.4208 | -137.4535 | -279.1785
-2.7756 | -8.9269 | -15.0183 | -21.5184 | -28.1026 | -35.3265 | -43.0363 | -51.6264 | -61.091 | -71.6871 | -83.723 | -101.0437 | -109.3034 | -136.0921 | -157.5519 | -186.4661 | -221.5931 | -266.2785 | -324.1269 | -399.8731 | -504.9204 | -651.4512 | -867.0367 | -1182.7635 | -1738.528 | -2698.4766 | -5192.7818 | -7744.6353 | -88927.531 | 234323.8684 | -91667.7486 | -8448.4822 | -5682.1215 | -3111.6486 | -2079.8477 | -1456.4166 | -1078.2358 | -858.4389 | -689.5086 | -569.0967 | -477.7861 | -408.4664 | -353.9681 | -310.5481 | -274.5311 | -248.0215 | -220.5395 | -201.3074 | -183.7095 | -170.0697 | -156.5106 | -145.2754 | -136.0521 | -127.175 | -120.0549 | -113.6466 | -108.2265 | -103.043 | -99.3521 | -95.4908 | -92.2735 | -90.7763 | -87.7646 | -87.5106 | -86.2706 | -87.5253 | -86.6336 | -96.5832 | -109.5072 | -111.1244 | -112.2108 | -280.8423
-2.5213 | -8.1063 | -13.6287 | -19.5075 | -25.4413 | -31.9255 | -38.8107 | -46.4382 | -54.7956 | -64.0774 | -74.8631 | -88.6479 | -95.3149 | -120.9003 | -136.3648 | -160.5885 | -188.9632 | -224.4695 | -269.4892 | -326.9892 | -404.5601 | -509.1501 | -656.4821 | -871.4008 | -1184.7858 | -1751.5538 | -2684.309 | -5272.6658 | -7711.9313 | -88980.8252 | 234037.408 | -90907.9802 | -8814.0702 | -5646.8775 | -3115.4143 | -2072.3119 | -1467.6405 | -1075.3542 | -855.4946 | -688.4947 | -567.1124 | -477.0873 | -407.609 | -353.3467 | -309.0006 | -276.8461 | -243.9107 | -221.1199 | -200.4657 | -184.5869 | -168.9315 | -156.0567 | -145.533 | -135.476 | -127.4222 | -120.2196 | -114.0766 | -108.3446 | -104.0615 | -99.8441 | -96.1602 | -94.3291 | -91.0755 | -90.2986 | -89.1571 | -89.9171 | -90.8942 | -94.8798 | -99.5629 | -111.6693 | -138.4916 | -289.5677
-2.2887 | -7.356 | -12.3594 | -17.6738 | -23.0196 | -28.8389 | -34.9862 | -41.7557 | -49.1212 | -57.2097 | -66.5625 | -76.0852 | -92.7018 | -99.6287 | -120.2231 | -139.04 | -162.239 | -190.8296 | -226.4484 | -270.9925 | -329.7097 | -406.6105 | -511.4713 | -658.1241 | -871.6699 | -1182.1324 | -1774.7196 | -2654.0948 | -5254.7915 | -7830.6975 | -88300.9242 | 232585.3579 | -90156.9385 | -8687.0571 | -5719.3026 | -3070.5895 | -2073.3022 | -1472.2969 | -1069.5683 | -852.1755 | -684.0928 | -564.7221 | -474.7379 | -405.8271 | -350.4933 | -311.0826 | -271.1717 | -243.9412 | -219.5331 | -200.9449 | -182.7725 | -167.9749 | -155.9253 | -144.5185 | -135.4009 | -127.301 | -120.3696 | -114.0096 | -109.1424 | -104.5027 | -100.3698 | -98.205 | -94.7039 | -93.6083 | -92.4879 | -92.7951 | -93.952 | -98.0729 | -103.8696 | -115.2951 | -136.269 | -295.4212
-2.0869 | -6.7056 | -11.2605 | -16.089 | -20.9321 | -26.1867 | -31.7144 | -37.7733 | -44.3342 | -51.5004 | -59.7384 | -68.7575 | -79.8417 | -89.876 | -105.6698 | -121.5951 | -140.8067 | -164.2281 | -192.9569 | -228.2459 | -273.8735 | -332.1734 | -409.4909 | -514.4604 | -660.5006 | -874.8225 | -1188.9386 | -1782.4916 | -2699.4758 | -5152.8177 | -8173.4955 | -87660.894 | 232796.5586 | -91196.1482 | -8248.2271 | -5776.1691 | -3025.6172 | -2049.9617 | -1465.8901 | -1061.2923 | -838.3695 | -680.6124 | -560.4406 | -471.7985 | -401.7127 | -352.744 | -303.8587 | -270.9828 | -241.8711 | -219.9374 | -198.6766 | -181.5644 | -167.6783 | -154.6761 | -144.3028 | -135.1478 | -127.3085 | -120.204 | -114.6778 | -109.524 | -104.8909 | -102.3436 | -98.5065 | -97.0732 | -95.8077 | -95.8148 | -96.9397 | -100.8958 | -106.5755 | -118.2848 | -139.3792 | -301.8999
-1.9148 | -6.1511 | -10.3241 | -14.7397 | -19.1566 | -23.9338 | -28.9394 | -34.4012 | -40.2868 | -46.6764 | -53.9837 | -61.9511 | -71.797 | -78.814 | -95.5915 | -107.0188 | -123.4864 | -142.9908 | -166.5628 | -195.0526 | -231.275 | -276.5728 | -335.207 | -412.709 | -517.0805 | -663.7739 | -881.3753 | -1189.0819 | -1773.1603 | -2738.2259 | -5136.5445 | -8069.4214 | -88739.5206 | 234298.7923 | -91636.1516 | -8226.6837 | -5799.4968 | -3059.9182 | -2042.4922 | -1463.8097 | -1074.6709 | -831.5333 | -680.0623 | -560.5811 | -469.6767 | -407.836 | -346.0557 | -305.6702 | -270.2805 | -243.9441 | -218.6259 | -198.5329 | -182.2876 | -167.2637 | -155.3065 | -144.8273 | -135.8659 | -127.8279 | -121.5065 | -115.7065 | -110.4719 | -107.4651 | -103.2048 | -101.4076 | -99.9134 | -99.6171 | -100.6321 | -104.5177 | -110.1552 | -122.0813 | -143.4144 | -310.3368
-1.7572 | -5.6434 | -9.4675 | -13.5071 | -17.5376 | -21.8843 | -26.4216 | -31.3513 | -36.6377 | -42.3408 | -48.8172 | -55.8611 | -63.3245 | -74.6771 | -81.6534 | -95.8406 | -108.8429 | -125.251 | -144.7924 | -168.0922 | -197.2951 | -233.1474 | -278.6083 | -337.3388 | -414.139 | -519.0759 | -668.2245 | -876.0995 | -1203.8677 | -1777.2829 | -2753.7696 | -5213.0064 | -7677.4039 | -89245.1295 | 234379.3334 | -91491.254 | -8295.6001 | -5726.3295 | -3093.2589 | -2024.8122 | -1457.1745 | -1079.6413 | -824.1965 | -678.9479 | -555.8946 | -476.7424 | -397.64 | -347.4167 | -303.9414 | -272.0059 | -241.6293 | -217.8634 | -198.7387 | -181.2897 | -167.4465 | -155.4055 | -145.1384 | -136.0131 | -128.784 | -122.2365 | -116.3253 | -112.7963 | -108.0509 | -105.8548 | -104.0717 | -103.4723 | -104.3197 | -108.1107 | -113.6706 | -125.7689 | -147.4018 | -318.4088
-1.6163 | -5.1901 | -8.7034 | -12.409 | -16.0983 | -20.0668 | -24.1963 | -28.6669 | -33.4433 | -38.5744 | -44.386 | -50.7005 | -57.6547 | -67.9006 | -67.2815 | -90.2968 | -95.7363 | -110.4619 | -126.8178 | -146.1107 | -169.9839 | -198.8263 | -234.7567 | -280.2718 | -338.2919 | -415.6357 | -522.4831 | -668.7036 | -870.9069 | -1209.3466 | -1775.1182 | -2737.0507 | -5275.999 | -7683.7267 | -89175.1242 | 234107.7626 | -91175.55 | -8463.324 | -5620.3557 | -3135.1946 | -1991.8106 | -1457.8897 | -1083.8779 | -820.346 | -671.547 | -566.8525 | -462.3958 | -399.4506 | -345.2258 | -306.1685 | -269.1175 | -240.7582 | -218.0229 | -197.5799 | -181.4283 | -167.4934 | -155.6611 | -145.2356 | -136.9384 | -129.5064 | -122.8099 | -118.6732 | -113.3614 | -110.7146 | -108.5818 | -107.6503 | -108.2842 | -111.9681 | -117.4331 | -129.683 | -151.6487 | -326.9135
-1.4917 | -4.7889 | -8.0274 | -11.4384 | -14.8269 | -18.4627 | -22.2338 | -26.3011 | -30.6282 | -35.2508 | -40.456 | -46.0553 | -52.2087 | -58.5067 | -71.5971 | -70.4429 | -88.1895 | -98.2113 | -112.0853 | -128.2283 | -148.0255 | -171.6161 | -200.5629 | -236.6197 | -281.5667 | -340.2162 | -419.3079 | -523.5012 | -670.9304 | -873.1745 | -1221.1436 | -1782.2832 | -2687.7509 | -5329.2497 | -7721.2161 | -88982.6295 | 233670.4459 | -90796.5666 | -8555.8101 | -5579.6766 | -3196.3361 | -1952.38 | -1455.6156 | -1086.1814 | -809.8788 | -690.3997 | -545.906 | -465.7053 | -397.0636 | -348.6188 | -302.7286 | -268.4741 | -241.1351 | -216.9325 | -197.9014 | -181.6315 | -167.8896 | -155.8858 | -146.3089 | -137.8165 | -130.1926 | -125.3389 | -119.3592 | -116.1924 | -113.6417 | -112.3356 | -112.7105 | -116.2726 | -121.6265 | -134.029 | -156.3789 | -336.3425
-1.3813 | -4.4337 | -7.4293 | -10.5804 | -13.7047 | -17.0498 | -20.5095 | -24.2295 | -28.1735 | -32.3701 | -37.0805 | -42.1358 | -47.6609 | -53.9705 | -62.7708 | -63.2534 | -81.0218 | -87.3999 | -99.6979 | -113.3855 | -130.013 | -149.5719 | -173.2511 | -202.3147 | -237.8288 | -283.3184 | -343.3337 | -420.3275 | -525.3186 | -673.1431 | -873.5246 | -1229.9267 | -1723.0982 | -2869.7159 | -5220.9115 | -7893.7204 | -88625.9818 | 233442.0567 | -90730.6135 | -8575.1743 | -5511.1684 | -3268.7339 | -1920.9461 | -1455.8647 | -1076.4035 | -851.083 | -650.0519 | -552.6391 | -462.7949 | -401.7779 | -344.3071 | -302.3276 | -269.051 | -240.0771 | -217.4347 | -198.256 | -182.1626 | -168.2297 | -157.1059 | -147.3362 | -138.6091 | -132.9033 | -126.1343 | -122.3607 | -119.3132 | -117.5773 | -117.6423 | -121.0585 | -126.2765 | -138.8337 | -161.6097 | -346.727
-1.283 | -4.1174 | -6.897 | -9.8173 | -12.7074 | -15.7953 | -18.9802 | -22.3939 | -26.0001 | -29.8197 | -34.0873 | -38.6381 | -43.5548 | -49.1561 | -54.4657 | -66.2664 | -66.4893 | -80.0856 | -89.3379 | -101.1344 | -115.2822 | -131.7579 | -151.4787 | -175.3872 | -204.1162 | -240.3588 | -287.3456 | -346.2177 | -425.163 | -532.3461 | -685.0421 | -887.1133 | -1367.8008 | -1422.3381 | -2908.2661 | -5188.0839 | -8038.0173 | -88612.4964 | 233426.9787 | -90687.9763 | -8550.7957 | -5553.0617 | -3240.4155 | -1938.4955 | -1316.3509 | -1396.7357 | -701.2238 | -645.2181 | -542.1194 | -466.3351 | -393.0857 | -342.224 | -301.6267 | -266.8479 | -239.8179 | -217.197 | -198.2753 | -182.0583 | -169.1176 | -157.8557 | -147.8536 | -141.1633 | -133.4904 | -129.0257 | -125.4072 | -123.1865 | -122.8915 | -126.1332 | -131.1836 | -143.8787 | -167.083 | -357.5291
-1.1942 | -3.8319 | -6.4166 | -9.129 | -11.8088 | -14.6663 | -17.6061 | -20.7481 | -24.0567 | -27.5478 | -31.4358 | -35.5669 | -40.0118 | -45.0718 | -50.4969 | -57.3827 | -62.5875 | -72.0218 | -80.292 | -90.4535 | -102.5399 | -116.4524 | -132.9235 | -152.6509 | -175.9621 | -204.9352 | -241.8272 | -286.9949 | -346.0084 | -423.9985 | -528.9573 | -673.0334 | -828.5113 | -1373.3838 | -1715.753 | -2811.0775 | -5152.4855 | -8059.237 | -88622.3258 | 233393.195 | -90737.4288 | -8341.0056 | -5686.0116 | -3180.9338 | -2311.4181 | -612.3713 | -1394.9339 | -863.092 | -666.9264 | -574.582 | -467.8437 | -401.0784 | -348.6963 | -304.755 | -271.0806 | -243.0709 | -220.1676 | -200.6569 | -185.1522 | -171.8012 | -160.042 | -152.0026 | -143.1034 | -137.7118 | -133.3265 | -130.4681 | -129.6957 | -132.7125 | -137.5475 | -150.4256 | -174.2025 | -371.6157
-1.1092 | -3.5587 | -5.9575 | -8.4722 | -10.953 | -13.5935 | -16.3038 | -19.1933 | -22.2271 | -25.4173 | -28.959 | -32.7078 | -36.7224 | -41.282 | -46.1391 | -52.6206 | -54.3791 | -68.4166 | -71.5068 | -81.1274 | -91.572 | -103.4801 | -117.4316 | -133.9706 | -153.2469 | -176.9275 | -206.6668 | -242.4017 | -288.3394 | -347.8538 | -426.5094 | -531.7518 | -665.3908 | -901.1102 | -1235.9549 | -1742.3954 | -2880.4177 | -5094.6792 | -8049.3297 | -88713.1609 | 233437.8049 | -90747.9558 | -8279.7005 | -5698.0702 | -2990.1621 | -2323.4891 | -1297.1701 | -1062.5703 | -826.3657 | -659.1133 | -543.895 | -459.5786 | -395.1631 | -342.0234 | -301.4908 | -268.2982 | -241.0949 | -218.236 | -200.1151 | -184.652 | -171.1249 | -161.7247 | -151.6108 | -145.2912 | -140.1363 | -136.6359 | -135.3649 | -138.1113 | -142.6658 | -155.5914 | -179.7076 | -382.2185
-1.037 | -3.3265 | -5.5673 | -7.9142 | -10.226 | -12.6827 | -15.199 | -17.8749 | -20.6774 | -23.6145 | -26.8656 | -30.2943 | -33.9487 | -38.0805 | -42.5005 | -47.138 | -55.9758 | -53.7593 | -67.8428 | -73.6164 | -82.6616 | -92.8781 | -104.8047 | -118.8237 | -134.9632 | -154.5906 | -178.9375 | -207.6939 | -244.0908 | -290.3569 | -350.2945 | -428.1118 | -529.5677 | -679.2342 | -891.9103 | -1246.4159 | -1710.0471 | -2963.0042 | -5154.0681 | -7844.1855 | -88782.6807 | 233369.2349 | -90739.8996 | -8268.3706 | -5689.5219 | -3154.6587 | -1956.5454 | -1422.0903 | -1008.2096 | -1006.1308 | -584.788 | -541.6821 | -459.121 | -392.8566 | -342.6238 | -302.0533 | -269.0156 | -241.5274 | -219.8542 | -201.5294 | -185.6679 | -174.443 | -162.7275 | -155.1967 | -149.0411 | -144.7189 | -142.8144 | -145.2343 | -149.4553 | -162.4862 | -187.1133 | -396.6383
-0.97178 | -3.117 | -5.2154 | -7.411 | -9.5709 | -11.8626 | -14.205 | -16.6905 | -19.2867 | -21.9992 | -24.9935 | -28.1407 | -31.4814 | -35.2527 | -39.2705 | -43.786 | -50.3794 | -48.0812 | -64.9455 | -66.0389 | -74.801 | -83.738 | -94.0544 | -106.0676 | -119.733 | -136.1968 | -156.3948 | -179.8837 | -209.2011 | -245.8535 | -292.4419 | -351.7109 | -426.8456 | -540.3951 | -670.0727 | -899.7859 | -1254.3369 | -1694.0737 | -2925.5804 | -5275.4635 | -7816.4411 | -88817.8425 | 233493.0681 | -90839.6454 | -8237.2881 | -5672.4318 | -3218.2406 | -1943.2055 | -1578.9454 | -660.6935 | -1004.2932 | -664.87 | -551.3804 | -466.1913 | -399.1695 | -346.7212 | -305.3047 | -271.2965 | -244.7162 | -222.5679 | -203.4964 | -189.9561 | -176.1629 | -167.0795 | -159.6493 | -154.29 | -151.5825 | -153.5835 | -157.3673 | -170.4872 | -195.675 | -413.24
-0.91108 | -2.9219 | -4.8879 | -6.9432 | -8.9625 | -11.1019 | -13.2845 | -15.5953 | -18.0034 | -20.5116 | -23.2727 | -26.1643 | -29.2189 | -32.6534 | -36.2707 | -40.3631 | -43.8648 | -54.757 | -47.7642 | -63.6006 | -68.1399 | -75.9422 | -84.8648 | -95.2139 | -106.876 | -120.8215 | -137.77 | -157.2121 | -181.1854 | -210.7191 | -247.6477 | -293.6956 | -351.3374 | -434.1726 | -536.6864 | -671.1587 | -910.5479 | -1253.0222 | -1728.1389 | -2857.3766 | -5316.7101 | -7810.8973 | -88957.7425 | 233722.3249 | -90907.6216 | -8264.1442 | -5577.4006 | -3250.6596 | -1869.6853 | -1579.0782 | -1009.5815 | -831.9642 | -661.3275 | -529.3 | -462.2253 | -395.3144 | -344.6748 | -303.3908 | -271.418 | -244.9239 | -222.4619 | -206.225 | -190.1528 | -179.3486 | -170.509 | -164.004 | -160.4029 | -161.9184 | -165.1849 | -178.3207 | -203.9786 | -429.1492
-0.8564 | -2.7463 | -4.593 | -6.5221 | -8.4151 | -10.4178 | -12.4572 | -14.612 | -16.852 | -19.1786 | -21.733 | -24.399 | -27.2036 | -30.3472 | -33.6463 | -37.3374 | -41.1745 | -45.8473 | -50.1317 | -57.6148 | -61.5564 | -68.9507 | -76.8496 | -85.8829 | -95.9494 | -107.8853 | -122.2619 | -138.5441 | -158.4018 | -182.541 | -212.2744 | -248.7058 | -293.5384 | -356.7528 | -432.143 | -538.6364 | -670.4615 | -915.5356 | -1242.766 | -1774.4713 | -2823.7179 | -5317.9186 | -7797.9796 | -89068.8454 | 233773.6963 | -90892.2899 | -8257.7029 | -5543.6672 | -3221.6617 | -2021.7144 | -1392.8979 | -1063.9752 | -832.4107 | -673.7736 | -527.2269 | -463.6533 | -396.5119 | -345.0762 | -305.5952 | -273.3296 | -246.181 | -226.447 | -207.3884 | -194.3548 | -183.7036 | -175.7407 | -170.9954 | -171.8913 | -174.4873 | -187.6088 | -213.7923 | -447.8948
-0.80681 | -2.587 | -4.3257 | -6.1408 | -7.9199 | -9.7997 | -11.711 | -13.7267 | -15.8179 | -17.9847 | -20.3587 | -22.83 | -25.4219 | -28.3228 | -31.3613 | -34.7641 | -38.3225 | -43.2072 | -45.0249 | -51.2772 | -57.6721 | -63.1502 | -70.0816 | -77.9568 | -86.6721 | -96.9562 | -109.2521 | -123.0213 | -139.6547 | -159.6399 | -183.9236 | -213.2137 | -248.7274 | -297.8235 | -355.5056 | -433.454 | -538.0505 | -676.5195 | -911.8196 | -1241.3152 | -1791.506 | -2846.7414 | -5283.2461 | -7818.7001 | -89082.4895 | 233696.9118 | -90711.3988 | -8427.8428 | -5489.4455 | -3154.8868 | -2048.192 | -1378.4615 | -1075.0844 | -825.323 | -681.4665 | -528.1987 | -464.564 | -396.4922 | -347.2834 | -307.4891 | -274.4784 | -250.3244 | -227.5355 | -211.7421 | -198.8627 | -189.1134 | -182.9771 | -183.1002 | -184.8523 | -197.8898 | -224.583 | -468.3506
-0.7592 | -2.4341 | -4.0693 | -5.775 | -7.4452 | -9.2078 | -10.9969 | -12.8806 | -14.8303 | -16.846 | -19.0489 | -21.3353 | -23.7241 | -26.3898 | -29.1674 | -32.254 | -35.4896 | -38.7109 | -45.7318 | -43.6753 | -53.8787 | -57.7591 | -63.9388 | -70.8604 | -78.4549 | -87.3734 | -97.9614 | -109.6943 | -123.7465 | -140.4561 | -160.5133 | -184.3638 | -212.9031 | -251.691 | -296.5855 | -356.0164 | -434.4224 | -533.329 | -682.9775 | -913.032 | -1234.3328 | -1756.1197 | -2941.9371 | -5222.6857 | -7834.282 | -88953.0158 | 233443.6399 | -90569.9554 | -8436.0808 | -5677.7571 | -3023.684 | -2087.7139 | -1335.5172 | -1067.8992 | -823.5519 | -680.0517 | -528.6724 | -457.48 | -398.6026 | -347.805 | -307.4327 | -277.7273 | -250.399 | -231.223 | -215.6441 | -203.755 | -195.9316 | -195.1248 | -195.8072 | -208.6367 | -235.7298 | -489.1802
-0.71998 | -2.3081 | -3.858 | -5.4737 | -7.0541 | -8.7201 | -10.4087 | -12.1836 | -14.0173 | -15.9087 | -17.9717 | -20.1074 | -22.3322 | -24.8102 | -27.3852 | -30.2445 | -33.2444 | -36.5487 | -41.9385 | -38.2899 | -53.3681 | -52.4733 | -58.8417 | -65.0296 | -71.7323 | -79.5735 | -88.813 | -98.9514 | -110.9988 | -125.1919 | -142.0399 | -161.8175 | -185.1985 | -216.5183 | -252.2271 | -298.6944 | -358.4412 | -437.032 | -531.6182 | -693.83 | -914.8063 | -1242.4011 | -1739.7492 | -2971.6344 | -5194.1804 | -8007.8828 | -88845.1279 | 233434.9762 | -90731.6713 | -7896.543 | -5906.6629 | -2998.8727 | -2180.5055 | -1299.1728 | -1080.4711 | -828.8124 | -680.1328 | -544.7612 | -453.7267 | -402.1902 | -349.6907 | -312.9294 | -279.4998 | -255.9609 | -236.9025 | -222.2242 | -212.2679 | -210.2197 | -209.61 | -222.1801 | -249.8039 | -515.5898
-0.68025 | -2.1806 | -3.6442 | -5.1689 | -6.659 | -8.2281 | -9.8161 | -11.4824 | -13.2012 | -14.9696 | -16.8946 | -18.882 | -20.9453 | -23.2373 | -25.6077 | -28.2267 | -30.9402 | -33.9573 | -36.3987 | -45.4763 | -39.1759 | -51.0809 | -54.2339 | -59.6475 | -65.5757 | -72.4371 | -80.5022 | -89.2748 | -99.6281 | -111.7255 | -125.9398 | -142.4321 | -161.7033 | -187.2333 | -215.8663 | -252.5291 | -298.9504 | -358.0142 | -435.5478 | -527.2732 | -694.9562 | -863.6879 | -1382.6674 | -1677.1351 | -2956.5925 | -5132.3124 | -8031.3342 | -89028.5694 | 233653.186 | -91019.7755 | -7762.3347 | -5900.1961 | -2944.7 | -2208.0073 | -1302.7842 | -1069.451 | -830.2389 | -670.7224 | -556.3502 | -449.5745 | -402.7125 | -353.5076 | -312.8261 | -283.7886 | -260.4325 | -242.4593 | -229.8077 | -226.41 | -223.9832 | -236.1174 | -264.0592 | -541.8237
-0.64954 | -2.082 | -3.4789 | -4.9333 | -6.3534 | -7.8474 | -9.3575 | -10.9399 | -12.5693 | -14.2425 | -16.0609 | -17.9339 | -19.8735 | -22.0244 | -24.2434 | -26.6912 | -29.2343 | -32.035 | -35.0553 | -39.8805 | -37.8808 | -48.956 | -50.0906 | -55.3727 | -60.7288 | -66.8788 | -74.0655 | -81.8165 | -90.9083 | -101.4591 | -113.7493 | -127.8735 | -144.2245 | -165.6945 | -189.4523 | -219.5761 | -257.3148 | -304.6591 | -365.7155 | -449.7729 | -543.8273 | -840.7258 | -565.17 | -1386.2082 | -1800.7115 | -2944.4368 | -5316.8942 | -7521.4171 | -89334.2934 | 233734.1463 | -91162.1943 | -7654.1926 | -5946.024 | -2923.9791 | -2172.8113 | -1368.4379 | -1056.1704 | -829.6008 | -670.7594 | -567.8222 | -448.4836 | -408.7739 | -354.8395 | -318.8484 | -289.9959 | -267.6395 | -251.7098 | -246.4878 | -241.8508 | -253.4289 | -281.7805 | -574.5684
-0.61644 | -1.9757 | -3.3008 | -4.6796 | -6.0249 | -7.4386 | -8.8657 | -10.359 | -11.894 | -13.4672 | -15.1737 | -16.9273 | -18.7381 | -20.7422 | -22.8026 | -25.0689 | -27.4127 | -29.9954 | -32.7626 | -36.2029 | -39.3767 | -40.5578 | -47.9116 | -51.2064 | -55.948 | -61.3886 | -67.723 | -74.5056 | -82.4129 | -91.5254 | -102.0412 | -114.0015 | -127.7074 | -145.5146 | -164.9506 | -189.1669 | -218.973 | -255.8556 | -301.5363 | -360.3637 | -437.8524 | -482.5513 | -843.6234 | -870.3251 | -1232.4244 | -1828.8629 | -2785.4118 | -5553.8347 | -7404.8585 | -89523.5603 | 234093.1239 | -91399.4526 | -7710.3023 | -5710.1522 | -3050.9554 | -2085.4879 | -1409.7414 | -1056.9641 | -836.372 | -674.0116 | -572.794 | -455.0544 | -406.7989 | -361.4963 | -324.74 | -296.9459 | -276.6314 | -269.2386 | -261.6058 | -272.3162 | -300.8325 | -608.9883
-0.58625 | -1.8788 | -3.1384 | -4.4485 | -5.7255 | -7.0663 | -8.4181 | -9.8306 | -11.2801 | -12.7629 | -14.3683 | -16.014 | -17.7083 | -19.579 | -21.4948 | -23.5936 | -25.7528 | -28.1029 | -30.6199 | -32.8788 | -37.9022 | -39.1278 | -44.9853 | -46.8393 | -51.6413 | -56.582 | -62.2665 | -68.2927 | -75.2691 | -83.2582 | -92.4012 | -102.7117 | -114.4295 | -129.5399 | -145.829 | -165.9218 | -190.3917 | -220.2514 | -256.957 | -303.8693 | -362.5885 | -434.6138 | -554.1344 | -699.9628 | -920.2142 | -1215.9126 | -1887.381 | -2754.8523 | -5563.8445 | -7292.5831 | -89797.0075 | 234252.5769 | -91136.4162 | -8293.9714 | -5477.3582 | -3062.2497 | -2074.9698 | -1363.4749 | -1068.7786 | -836.3321 | -672.3495 | -574.9677 | -461.4348 | -406.4465 | -366.8502 | -330.7297 | -305.1584 | -295.0941 | -283.6234 | -293.1749 | -321.5456 | -646.2555
-0.56141 | -1.7991 | -3.0048 | -4.2584 | -5.4794 | -6.7603 | -8.0505 | -9.3971 | -10.7772 | -12.1868 | -13.7108 | -15.2707 | -16.8737 | -18.6419 | -20.4502 | -22.4309 | -24.4721 | -26.7049 | -29.1376 | -31.7163 | -36.8969 | -31.8538 | -42.0811 | -45.2132 | -48.4211 | -52.7943 | -57.8544 | -63.2113 | -69.3981 | -76.4545 | -84.4724 | -93.4473 | -103.5716 | -116.5408 | -130.3611 | -147.2363 | -167.5736 | -192.0864 | -221.8386 | -259.3296 | -305.5921 | -363.4065 | -443.7607 | -547.8527 | -705.3245 | -930.0832 | -1175.1732 | -1982.8655 | -2721.0577 | -5601.7965 | -7352.4971 | -89567.6701 | 234032.2005 | -90887.2828 | -8387.5618 | -5485.4488 | -3030.4496 | -2182.777 | -1327.3976 | -1066.8558 | -838.1349 | -681.071 | -571.6799 | -476.7599 | -408.1428 | -375.2186 | -340.5846 | -327.0558 | -310.7084 | -318.7092 | -346.8765 | -691.3957
-0.53608 | -1.7178 | -2.8689 | -4.0645 | -5.2286 | -6.4487 | -7.6761 | -8.9555 | -10.2648 | -11.5996 | -13.0404 | -14.5115 | -16.019 | -17.6782 | -19.3686 | -21.2129 | -23.1023 | -25.1524 | -27.3408 | -29.6521 | -31.5319 | -39.0762 | -33.8681 | -42.9843 | -45.0054 | -49.0211 | -53.6054 | -58.4098 | -63.9281 | -70.1892 | -77.2474 | -85.0906 | -93.8753 | -105.0599 | -116.8488 | -131.1085 | -148.129 | -168.4182 | -192.7218 | -223.0097 | -259.8202 | -305.0664 | -370.4053 | -432.89 | -553.6924 | -706.0215 | -930.2628 | -1151.592 | -1990.8562 | -2706.9079 | -5390.149 | -7922.9613 | -89353.2585 | 234060.94 | -90866.6356 | -8391.6307 | -5490.4293 | -2975.5276 | -2210.4336 | -1357.0651 | -1052.3517 | -843.0691 | -677.8598 | -572.9951 | -491.7342 | -410.1823 | -384.1366 | -365.8434 | -340.731 | -347.1938 | -374.6305 | -740.2811
-0.5152 | -1.6508 | -2.7565 | -3.9048 | -5.0218 | -6.1917 | -7.3676 | -8.5917 | -9.8429 | -11.1166 | -12.4893 | -13.8886 | -15.3195 | -16.8922 | -18.4909 | -20.2325 | -22.0142 | -23.9462 | -26.0182 | -28.2203 | -30.6879 | -35.0709 | -30.1677 | -43.9701 | -41.3966 | -45.8878 | -50.0789 | -54.4361 | -59.4039 | -65.0149 | -71.2921 | -78.2223 | -85.9342 | -95.7014 | -105.8916 | -118.1142 | -132.5739 | -149.638 | -169.8432 | -194.7193 | -224.5805 | -260.8573 | -310.9226 | -367.7528 | -434.0205 | -563.283 | -703.9247 | -928.0004 | -1192.0107 | -1960.1921 | -2823.8494 | -5174.0725 | -8031.3768 | -89343.2698 | 234039.8885 | -90838.6117 | -8407.3352 | -5488.0767 | -2994.6175 | -2169.392 | -1393.0328 | -1056.3231 | -841.5441 | -686.3533 | -576.5643 | -508.4909 | -416.9069 | -415.8467 | -377.7668 | -381.8655 | -408.1988 | -798.8537
-0.49546 | -1.5875 | -2.6504 | -3.7539 | -4.8266 | -5.9492 | -7.0763 | -8.2485 | -9.4451 | -10.6609 | -11.97 | -13.3014 | -14.6602 | -16.1509 | -17.662 | -19.3043 | -20.9787 | -22.7871 | -24.7165 | -26.7337 | -29.0125 | -30.5881 | -38.7098 | -31.0663 | -41.7557 | -43.1712 | -46.9844 | -50.899 | -55.3652 | -60.4061 | -66.0075 | -72.1568 | -78.96 | -87.537 | -96.399 | -106.9468 | -119.3251 | -133.7932 | -150.7422 | -171.3984 | -195.8415 | -225.3898 | -264.5825 | -308.7284 | -369.6932 | -432.9941 | -560.7726 | -659.6369 | -1066.4691 | -1168.5576 | -1891.0525 | -2834.5185 | -5186.8689 | -8037.0754 | -89357.9022 | 234037.1302 | -90831.0812 | -8356.7075 | -5591.0979 | -2997.1443 | -2104.5016 | -1444.0304 | -1028.1448 | -855.568 | -693.8768 | -584.7889 | -518.3725 | -460.1665 | -420.2706 | -422.9166 | -446.5886 | -865.6933
-0.4798 | -1.5372 | -2.5662 | -3.634 | -4.6714 | -5.7563 | -6.8446 | -7.9753 | -9.1282 | -10.298 | -11.5559 | -12.8331 | -14.1341 | -15.5595 | -17.0013 | -18.5656 | -20.1575 | -21.8738 | -23.7036 | -25.634 | -27.783 | -30.0075 | -33.991 | -30.852 | -40.903 | -40.3826 | -44.3762 | -47.9803 | -52.0749 | -56.6726 | -61.7433 | -67.2806 | -73.3747 | -81.0283 | -88.8685 | -98.1403 | -108.9491 | -121.4832 | -136.0382 | -153.6047 | -174.2657 | -198.9189 | -231.6329 | -267.7585 | -316.6382 | -381.6503 | -448.4498 | -705.2676 | -359.1987 | -1062.0697 | -1271.713 | -1893.3668 | -2830.1985 | -5198.3732 | -8053.0731 | -89384.1195 | 234044.6767 | -90959.2003 | -8033.7631 | -5813.396 | -2981.4557 | -2049.8848 | -1519.6898 | -1000.0039 | -868.7885 | -706.2613 | -591.2777 | -574.8166 | -465.5729 | -467.682 | -494.3425 | -946.1028
-0.46192 | -1.4799 | -2.4702 | -3.4974 | -4.4948 | -5.5372 | -6.5819 | -7.6661 | -8.7702 | -9.8891 | -11.0904 | -12.3083 | -13.5461 | -14.9004 | -16.2669 | -17.7465 | -19.2482 | -20.8629 | -22.5817 | -24.3738 | -26.389 | -28.4532 | -31.1257 | -32.8967 | -34.9352 | -39.0691 | -41.7058 | -45.0037 | -48.7101 | -52.8553 | -57.4056 | -62.3475 | -67.757 | -74.5235 | -81.3897 | -89.4523 | -98.7815 | -109.5034 | -121.8201 | -136.5589 | -153.5911 | -173.7772 | -199.5836 | -228.394 | -265.1398 | -310.9277 | -365.0537 | -397.8561 | -701.6148 | -661.1108 | -922.9842 | -1221.3897 | -1976.0575 | -2776.9318 | -5197.0868 | -8009.6149 | -89529.1117 | 234136.1667 | -91138.9444 | -7767.8179 | -5884.826 | -3017.1591 | -1988.6162 | -1601.8549 | -985.6536 | -863.1563 | -600.3442 | -942.5337 | -447.8042 | -520.803 | -529.2792 | -1031.182
-0.45116 | -1.4453 | -2.4123 | -3.4149 | -4.3878 | -5.404 | -6.4214 | -7.4764 | -8.5494 | -9.6354 | -10.7996 | -11.9783 | -13.1738 | -14.4799 | -15.7947 | -17.2157 | -18.6543 | -20.197 | -21.8349 | -23.5387 | -25.4367 | -27.3915 | -29.0978 | -34.6327 | -30.378 | -38.3175 | -39.8369 | -42.8992 | -46.282 | -50.1342 | -54.283 | -58.7837 | -63.6867 | -69.8004 | -75.9529 | -83.1361 | -91.3986 | -100.8268 | -111.5674 | -124.3173 | -138.9282 | -156.0802 | -177.8231 | -201.8465 | -232.3921 | -270.3221 | -316.5703 | -365.1452 | -468.6723 | -566.6744 | -720.7906 | -933.6173 | -1217.64 | -1994.1163 | -2795.1177 | -5304.5432 | -7704.8744 | -89732.9252 | 234069.4937 | -91060.9464 | -7794.3631 | -5915.5765 | -3014.8315 | -1987.8965 | -1665.7771 | -1031.8319 | -1205.4893 | 69.9405 | -976.1251 | -651.0317 | -643.17 | -1163.4436
-0.43773 | -1.4022 | -2.3401 | -3.3123 | -4.2552 | -5.2393 | -6.224 | -7.244 | -8.2805 | -9.3282 | -10.45 | -11.5843 | -12.7327 | -13.9858 | -15.2448 | -16.6033 | -17.976 | -19.4455 | -21.0037 | -22.6231 | -24.4277 | -26.3037 | -28.2918 | -32.299 | -26.8187 | -39.8889 | -36.9822 | -40.6322 | -43.7888 | -47.3272 | -51.1292 | -55.226 | -59.6673 | -65.1878 | -70.6987 | -77.0977 | -84.4169 | -92.7117 | -102.0856 | -113.1305 | -125.6678 | -140.2652 | -158.5307 | -178.557 | -203.6966 | -234.5773 | -270.6422 | -316.12 | -376.7962 | -457.5784 | -570.7957 | -669.7053 | -1076.4093 | -1174.0123 | -1976.2997 | -2793.0441 | -5509.3654 | -7457.0767 | -89672.4962 | 233918.489 | -91022.5765 | -7870.5965 | -5733.1833 | -3099.0172 | -1966.0386 | -1636.0334 | -945.0349 | -1226.02 | -660.5541 | -705.6121 | -693.2274 | -1290.5606
-0.42695 | -1.3676 | -2.2822 | -3.2298 | -4.1485 | -5.1067 | -6.0648 | -7.0565 | -8.0631 | -9.0793 | -10.1666 | -11.2638 | -12.3732 | -13.5821 | -14.7941 | -16.0997 | -17.4158 | -18.8212 | -20.3074 | -21.846 | -23.5538 | -25.2857 | -27.1615 | -28.4206 | -35.9667 | -27.8421 | -38.1941 | -38.8902 | -41.8088 | -45.0676 | -48.5537 | -52.3047 | -56.367 | -61.4033 | -66.395 | -72.1648 | -78.7331 | -86.1337 | -94.4397 | -104.1669 | -115.117 | -127.788 | -143.4432 | -160.5805 | -181.8362 | -207.8331 | -237.6158 | -275.6085 | -330.1457 | -377.4625 | -484.2199 | -708.3839 | -372.8092 | -1067.5215 | -1267.4442 | -1932.2721 | -2797.7401 | -5592.477 | -7487.8466 | -89666.5415 | 233953.1515 | -90850.8818 | -8327.4137 | -5606.8442 | -3084.9754 | -2003.0092 | -1561.8889 | -1146.94 | -927.1549 | -829.752 | -689.8584 | -1675.5588
-0.42603 | -1.3646 | -2.2769 | -3.2218 | -4.1373 | -5.0917 | -6.045 | -7.0307 | -8.0302 | -9.0378 | -10.1145 | -11.1993 | -12.2939 | -13.4851 | -14.6766 | -15.9578 | -17.2462 | -18.6191 | -20.0683 | -21.5648 | -23.2209 | -24.9266 | -26.747 | -28.6917 | -32.1893 | -28.1943 | -39.7275 | -36.9061 | -40.5252 | -43.6273 | -46.9045 | -50.4201 | -54.1838 | -58.8375 | -63.4095 | -68.6649 | -74.6142 | -81.2717 | -88.683 | -97.3006 | -106.9073 | -117.9234 | -131.4112 | -145.9765 | -163.814 | -185.389 | -209.6686 | -239.9733 | -280.6548 | -325.0805 | -371.4178 | -430.2143 | -716.8018 | -683.0096 | -932.0753 | -1310.4443 | -1858.9395 | -2827.8695 | -5626.926 | -7583.2665 | -89474.5012 | 233758.1006 | -90702.9013 | -8311.2034 | -5703.8421 | -3104.4804 | -2075.3215 | -1664.9222 | -1170.5225 | -1087.9661 | -1323.2865 | -1038.363
-0.41275 | -1.322 | -2.2057 | -3.1207 | -4.0069 | -4.9302 | -5.852 | -6.8044 | -7.7694 | -8.7413 | -9.779 | -10.8232 | -11.8755 | -13.0197 | -14.1624 | -15.3897 | -16.6221 | -17.9334 | -19.3162 | -20.742 | -22.321 | -23.9409 | -25.6814 | -27.5785 | -29.9037 | -33.0483 | -27.7831 | -38.6983 | -38.7215 | -41.5625 | -44.4956 | -47.6825 | -51.1145 | -55.3578 | -59.5007 | -64.2466 | -69.5987 | -75.5581 | -82.1519 | -89.7787 | -98.2177 | -107.8342 | -119.5034 | -132.0289 | -147.2209 | -165.4704 | -185.695 | -210.9996 | -244.2325 | -279.3922 | -327.5305 | -374.35 | -491.6368 | -573.8732 | -730.7108 | -894.4223 | -1415.4236 | -1809.5996 | -2810.5256 | -5415.9936 | -8117.9701 | -89344.8548 | 233812.7396 | -90757.0099 | -8242.0535 | -5713.9136 | -3101.2913 | -2088.0317 | -1736.8445 | -1172.5622 | -1033.5157 | -2142.3433
-0.41237 | -1.3207 | -2.2034 | -3.117 | -4.0014 | -4.9223 | -5.841 | -6.7894 | -7.7493 | -8.7149 | -9.7446 | -10.7793 | -11.82 | -12.95 | -14.076 | -15.2829 | -16.4915 | -17.7738 | -19.1216 | -20.5045 | -22.0284 | -23.5769 | -25.211 | -26.9486 | -28.218 | -31.6875 | -33.7313 | -36.2765 | -36.9908 | -40.3093 | -43.1868 | -46.2544 | -49.5102 | -53.5069 | -57.3749 | -61.782 | -66.7276 | -72.2029 | -78.2208 | -85.1432 | -92.7433 | -101.3477 | -111.7013 | -122.7324 | -135.985 | -151.8022 | -169.0373 | -190.7333 | -217.8599 | -247.7488 | -287.0917 | -326.2926 | -401.8947 | -481.0326 | -588.5466 | -754.1363 | -871.4758 | -1459.4845 | -1825.966 | -2918.6169 | -5298.5682 | -8013.6944 | -89464.0681 | 233837.1514 | -90838.8347 | -8233.0687 | -5724.1279 | -3269.1426 | -2072.568 | -1873.3127 | -1362.5478 | -2265.1298
-0.41362 | -1.3247 | -2.2098 | -3.1257 | -4.012 | -4.9344 | -5.854 | -6.8026 | -7.762 | -8.7261 | -9.7534 | -10.7844 | -11.8201 | -12.9437 | -14.0616 | -15.2588 | -16.4559 | -17.725 | -19.0584 | -20.4262 | -21.9361 | -23.4773 | -25.124 | -26.9206 | -28.6772 | -32.9317 | -27.0697 | -36.1224 | -37.7821 | -39.8231 | -42.4384 | -45.2869 | -48.3337 | -52.0851 | -55.6955 | -59.7983 | -64.3874 | -69.4446 | -74.9706 | -81.2968 | -88.1924 | -95.9528 | -105.219 | -115.0208 | -126.6915 | -140.5369 | -155.3808 | -174.0183 | -197.0248 | -222.1247 | -254.2305 | -291.3481 | -338.0049 | -403.1266 | -488.0087 | -598.7969 | -759.1147 | -882.7173 | -1502.085 | -1818.0766 | -2889.6517 | -5432.3655 | -7947.4634 | -89573.3916 | 233782.8763 | -90651.2802 | -8418.3098 | -5682.1647 | -3381.4494 | -2200.7515 | -2037.3168 | -2691.7648
-0.41709 | -1.3358 | -2.2281 | -3.1512 | -4.044 | -4.9727 | -5.898 | -6.8518 | -7.8154 | -8.7828 | -9.8124 | -10.8446 | -11.8796 | -13.0012 | -14.1148 | -15.3054 | -16.4932 | -17.7494 | -19.0659 | -20.4113 | -21.8912 | -23.3933 | -24.9778 | -26.6682 | -28.3252 | -29.3881 | -36.3724 | -30.1523 | -38.0901 | -39.1888 | -41.7626 | -44.4976 | -47.4213 | -50.996 | -54.4113 | -58.2752 | -62.5791 | -67.2981 | -72.4236 | -78.2636 | -84.5841 | -91.6564 | -100.0401 | -108.8452 | -119.2411 | -131.5045 | -144.4492 | -160.6673 | -180.3336 | -201.7547 | -228.6976 | -258.7599 | -303.0026 | -335.2388 | -423.0892 | -493.9615 | -608.4397 | -762.1695 | -908.3277 | -1490.5812 | -1846.8628 | -2905.4917 | -5418.06 | -8018.775 | -89378.2119 | 233134.7679 | -90497.9297 | -8279.3503 | -5810.3808 | -3529.6249 | -2439.9297 | -3560.83
-0.42833 | -1.3717 | -2.2878 | -3.2353 | -4.1513 | -5.1037 | -6.0519 | -7.0287 | -8.0147 | -9.0035 | -10.0551 | -11.1079 | -12.1621 | -13.3034 | -14.4345 | -15.6424 | -16.8451 | -18.1152 | -19.4441 | -20.7996 | -22.2891 | -23.7995 | -25.3926 | -27.1021 | -28.7788 | -30.6266 | -34.1119 | -30.2331 | -41.2653 | -38.5316 | -41.8556 | -44.5533 | -47.4201 | -50.8928 | -54.1843 | -57.8916 | -62.0047 | -66.4929 | -71.3394 | -76.837 | -82.7458 | -89.3214 | -97.0632 | -105.138 | -114.592 | -125.6923 | -137.2194 | -151.6622 | -168.8192 | -187.5679 | -210.6486 | -236.2791 | -272.0571 | -310.002 | -343.4435 | -437.4303 | -506.4431 | -573.9248 | -922.7286 | -903.4754 | -1429.721 | -1923.2328 | -2997.6182 | -5255.5417 | -8206.2124 | -89274.1775 | 232998.0008 | -90648.6035 | -8413.4696 | -5955.2957 | -3833.6058 | -4478.4325
-0.44793 | -1.4344 | -2.3923 | -3.3827 | -4.3398 | -5.3345 | -6.3242 | -7.343 | -8.3708 | -9.4004 | -10.4946 | -11.5885 | -12.6829 | -13.8662 | -15.0373 | -16.2863 | -17.5279 | -18.8371 | -20.205 | -21.5975 | -23.1261 | -24.6738 | -26.3039 | -28.0565 | -29.757 | -31.6875 | -34.1869 | -36.9186 | -33.5263 | -42.6052 | -43.0433 | -45.6931 | -48.47 | -51.8873 | -55.1103 | -58.7374 | -62.7529 | -67.1176 | -71.8075 | -77.1077 | -82.7695 | -89.0403 | -96.3804 | -103.988 | -112.8326 | -123.1724 | -133.7616 | -146.9949 | -162.5938 | -179.5047 | -200.1448 | -222.9523 | -253.9726 | -286.198 | -331.1633 | -370.3257 | -468.2003 | -666.3017 | -295.4118 | -940.7071 | -1017.1531 | -1491.7901 | -1909.4319 | -3148.495 | -5383.1455 | -8004.0339 | -89419.4626 | 232793.6128 | -90725.2016 | -8737.9233 | -6267.498 | -6416.9486
-0.47917 | -1.5344 | -2.5588 | -3.6178 | -4.6407 | -5.7033 | -6.7599 | -7.8468 | -8.9423 | -10.0387 | -11.2027 | -12.3651 | -13.5263 | -14.7804 | -16.0194 | -17.3389 | -18.648 | -20.0258 | -21.4625 | -22.9212 | -24.5194 | -26.1323 | -27.8252 | -29.6288 | -31.3779 | -33.3286 | -35.0249 | -40.503 | -35.1703 | -45.5893 | -44.4428 | -47.64 | -50.5086 | -53.9918 | -57.2399 | -60.8756 | -64.8827 | -69.216 | -73.8443 | -79.0517 | -84.5754 | -90.6601 | -97.7356 | -105.0161 | -113.4118 | -123.182 | -133.0095 | -145.3253 | -159.4672 | -174.8761 | -193.2542 | -213.3127 | -240.1374 | -266.9829 | -302.1698 | -343.9688 | -388.1966 | -428.5146 | -697.4487 | -628.4007 | -828.2054 | -1049.9483 | -1562.4663 | -1939.6538 | -3184.1554 | -5543.2192 | -8140.8064 | -89521.2849 | 232531.0052 | -90944.7056 | -9480.4639 | -9824.6168
-0.53664 | -1.7184 | -2.8654 | -4.0509 | -5.1955 | -6.3841 | -7.5652 | -8.7795 | -10.0023 | -11.2252 | -12.5223 | -13.8162 | -15.1069 | -16.4998 | -17.8738 | -19.3351 | -20.7825 | -22.3034 | -23.887 | -25.4915 | -27.2472 | -29.0158 | -30.8681 | -32.8421 | -34.7502 | -36.8735 | -39.1605 | -42.0226 | -43.5417 | -46.2137 | -49.8669 | -52.2427 | -55.3159 | -58.9962 | -62.4178 | -66.2376 | -70.4359 | -74.9585 | -79.7637 | -85.1505 | -90.8287 | -97.0542 | -104.2533 | -111.6129 | -120.0408 | -129.8135 | -139.4876 | -151.6129 | -165.3686 | -180.2831 | -197.8418 | -216.8362 | -241.9221 | -267.0086 | -299.5016 | -338.2138 | -380.0592 | -436.1561 | -534.9685 | -609.5289 | -729.5006 | -930.6452 | -1087.3324 | -1705.5988 | -2039.8695 | -3327.7423 | -5681.0978 | -8462.8917 | -89753.1576 | 232015.983 | -91876.5895 | -15096.8841
-0.63555 | -2.035 | -3.3932 | -4.7966 | -6.1511 | -7.5571 | -8.9535 | -10.3882 | -11.8321 | -13.2747 | -14.8037 | -16.3276 | -17.8455 | -19.4824 | -21.0945 | -22.8072 | -24.5007 | -26.2776 | -28.1249 | -29.9927 | -32.0339 | -34.0857 | -36.2292 | -38.5094 | -40.7015 | -43.1328 | -45.7845 | -48.0249 | -53.9436 | -50.3728 | -60.0898 | -60.1645 | -64.1159 | -68.2707 | -72.115 | -76.385 | -81.0622 | -86.0801 | -91.3837 | -97.3085 | -103.5159 | -110.2912 | -118.0852 | -126.0025 | -135.009 | -145.4193 | -155.5605 | -168.2836 | -182.5352 | -197.9131 | -215.7896 | -234.9239 | -259.8369 | -284.6473 | -316.3188 | -352.9435 | -397.3064 | -437.3491 | -528.4176 | -593.7451 | -650.3638 | -1005.4545 | -968.1198 | -1239.4467 | -1864.7833 | -2269.8095 | -3617.5308 | -5990.2277 | -9184.613 | -90696.5174 | 231284.5184 | -100714.9079
-1.3921 | -4.4573 | -7.4315 | -10.5038 | -13.468 | -16.5433 | -19.5957 | -22.7296 | -25.8808 | -29.0261 | -32.3568 | -35.6719 | -38.9694 | -42.5219 | -46.0142 | -49.7195 | -53.3762 | -57.2064 | -61.1816 | -65.1916 | -69.5681 | -73.9577 | -78.533 | -83.3955 | -88.0592 | -93.2268 | -98.909 | -104.454 | -111.7403 | -115.2479 | -121.208 | -131.1839 | -137.1352 | -145.6435 | -153.4486 | -162.1325 | -171.6242 | -181.764 | -192.4216 | -204.2813 | -216.6171 | -230.0122 | -245.3297 | -260.7706 | -278.2007 | -298.2818 | -317.457 | -341.5732 | -368.1572 | -396.7326 | -429.3754 | -463.901 | -508.7969 | -552.1993 | -607.4955 | -670.7113 | -744.3249 | -829.5465 | -935.835 | -1069.5775 | -1314.6429 | -1154.1903 | -1769.4668 | -2004.5126 | -2419.6192 | -3256.2082 | -4157.2354 | -6055.9423 | -9396.156 | -14627.447 | -99393.6992 | 173776.6212
4955853.3577 | -7248011.4291 | 2342849.5597 | -13094.2769 | -7518.4009 | -5038.5161 | -3583.0165 | -2688.4055 | -2089.5521 | -1668.3361 | -1369.0238 | -1139.7491 | -962.4394 | -827.3692 | -715.8606 | -627.7928 | -553.2192 | -491.9702 | -440.5139 | -396.0949 | -359.5775 | -326.9823 | -298.905 | -275.04 | -251.8686 | -233.1192 | -216.5896 | -201.1489 | -187.5627 | -175.586 | -164.6078 | -154.3459 | -145.23 | -137.4609 | -129.8417 | -122.7967 | -116.6251 | -111.0062 | -105.5945 | -100.8926 | -96.2561 | -92.172 | -88.4233 | -84.8273 | -81.5232 | -78.8922 | -75.487 | -73.1549 | -70.7312 | -68.8097 | -66.6201 | -64.6472 | -63.1634 | -61.3871 | -60.1202 | -58.9155 | -57.9267 | -56.9413 | -56.4372 | -55.8484 | -55.2974 | -55.8272 | -55.3504 | -56.1452 | -57.0727 | -58.5263 | -60.8881 | -64.839 | -70.2314 | -79.8358 | -95.8366 | -213.2691
-2361043.1464 | 5654459.515 | -4549902.3568 | 1298101.0068 | -9705.1033 | -5829.1287 | -3982.4928 | -2908.5052 | -2220.6789 | -1751.0405 | -1424.1174 | -1177.403 | -989.0916 | -846.8659 | -730.2654 | -638.7564 | -561.6292 | -498.5481 | -445.7171 | -400.2402 | -362.9471 | -329.7142 | -301.1572 | -276.9046 | -253.4074 | -234.4128 | -217.6794 | -202.0714 | -188.3418 | -176.253 | -165.1765 | -154.8312 | -145.6489 | -137.82 | -130.1534 | -123.0638 | -116.8561 | -111.2067 | -105.7651 | -101.045 | -96.3853 | -92.2845 | -88.5191 | -84.9091 | -81.5934 | -78.9515 | -75.5368 | -73.1962 | -70.7652 | -68.8374 | -66.6416 | -64.6637 | -63.1748 | -61.3945 | -60.1237 | -58.9153 | -57.9235 | -56.9349 | -56.4282 | -55.8365 | -55.2832 | -55.8103 | -55.3312 | -56.1235 | -57.0482 | -58.499 | -60.8573 | -64.8039 | -70.1908 | -79.7868 | -95.7751 | -213.124
469906.5163 | -2744573.299 | 5208765.8355 | -3987744.954 | 1090529.1003 | -8349.5933 | -4978.6115 | -3435.6411 | -2521.8681 | -1936.0783 | -1544.7794 | -1258.9041 | -1046.0946 | -888.3004 | -760.6037 | -661.7521 | -579.1888 | -512.2419 | -456.5212 | -408.8268 | -369.9194 | -335.357 | -305.8071 | -280.7512 | -256.5811 | -237.0856 | -219.9202 | -203.973 | -189.9483 | -177.6297 | -166.3514 | -155.835 | -146.5166 | -138.5651 | -130.8012 | -123.6203 | -117.3387 | -111.6269 | -106.1273 | -101.3607 | -96.6568 | -92.5207 | -88.7237 | -85.0848 | -81.7455 | -79.0814 | -75.6474 | -73.2891 | -70.8432 | -68.9027 | -66.6938 | -64.7058 | -63.2066 | -61.4176 | -60.139 | -58.923 | -57.9251 | -56.9298 | -56.4177 | -55.8204 | -55.2622 | -55.7838 | -55.3001 | -56.0875 | -57.0067 | -58.4521 | -60.8037 | -64.7423 | -70.1189 | -79.6999 | -95.6639 | -212.8606
-1766.6589 | 557231.5068 | -2852384.4373 | 5087464.5209 | -3757635.904 | 1001234.6172 | -7603.349 | -4546.2235 | -3127.6047 | -2291.8512 | -1780.2448 | -1409.4148 | -1152.8287 | -966.05 | -818.211 | -705.9754 | -613.4659 | -539.4825 | -478.4686 | -426.6784 | -384.7823 | -347.7221 | -316.2905 | -289.6953 | -264.2107 | -243.7258 | -225.701 | -209.0571 | -194.4237 | -181.619 | -169.9082 | -159.0156 | -149.3893 | -141.1639 | -133.1689 | -125.7714 | -119.3099 | -113.4424 | -107.7951 | -102.9085 | -98.0869 | -93.8539 | -89.9674 | -86.2461 | -82.8355 | -80.1093 | -76.6096 | -74.1998 | -71.7052 | -69.7249 | -67.4728 | -65.4485 | -63.9178 | -62.0971 | -60.7929 | -59.5527 | -58.5349 | -57.519 | -56.9933 | -56.3812 | -55.8098 | -56.3285 | -55.8327 | -56.6209 | -57.5413 | -58.9937 | -61.3597 | -65.3274 | -70.7447 | -80.4025 | -96.499 | -214.6939
-766.5509 | -3230.484 | 606561.6853 | -2924998.8728 | 5036440.7219 | -3633803.1266 | 951901.4598 | -7195.1634 | -4237.7425 | -2907.5964 | -2114.336 | -1647.8787 | -1303.7554 | -1079.5751 | -892.25 | -762.5143 | -655.9297 | -572.2866 | -504.1313 | -446.8919 | -401.1829 | -360.9227 | -327.1866 | -298.6979 | -271.6547 | -250.0184 | -230.9951 | -213.5781 | -198.2631 | -184.9359 | -172.7623 | -161.4769 | -151.5411 | -143.0331 | -134.8156 | -127.2075 | -120.5755 | -114.5641 | -108.781 | -103.7885 | -98.8627 | -94.5476 | -90.5853 | -86.7955 | -83.3285 | -80.5498 | -77.0025 | -74.5508 | -72.0199 | -70.0089 | -67.7248 | -65.6754 | -64.1199 | -62.2776 | -60.9544 | -59.6959 | -58.6633 | -57.6316 | -57.0936 | -56.4685 | -55.8861 | -56.3947 | -55.8883 | -56.6681 | -57.5791 | -59.0237 | -61.3809 | -65.3407 | -70.7486 | -80.3955 | -96.4784 | -214.6148
-423.0159 | -1563.6428 | -3772.8325 | 637842.218 | -2975096.8198 | 5010761.5345 | -3557901.6372 | 920689.4001 | -6875.3039 | -4006.2979 | -2752.395 | -2005.36 | -1546.608 | -1212.5842 | -1011.9123 | -847.3037 | -715.2144 | -618.2215 | -539.7416 | -474.7618 | -423.7902 | -378.9498 | -342.0835 | -310.9697 | -281.7996 | -258.6175 | -238.2211 | -219.7677 | -203.5288 | -189.5032 | -176.7051 | -164.8911 | -154.5377 | -145.6519 | -137.1375 | -129.2435 | -122.3823 | -116.1777 | -110.2104 | -105.0753 | -100.0082 | -95.582 | -91.5167 | -87.6334 | -84.0895 | -81.2393 | -77.6262 | -75.1174 | -72.5364 | -70.4834 | -68.155 | -66.0706 | -64.4812 | -62.6089 | -61.2595 | -59.9759 | -58.9229 | -57.8695 | -57.3154 | -56.673 | -56.0756 | -56.5725 | -56.052 | -56.8227 | -57.7235 | -59.1607 | -61.511 | -65.4676 | -70.8728 | -80.5225 | -96.6156 | -214.8787
-256.0919 | -911.3207 | -1899.8743 | -4122.7922 | 659615.8752 | -3012030.9416 | 4996451.5538 | -3506411.1212 | 898990.2563 | -6667.0942 | -3872.1244 | -2632.0807 | -1914.369 | -1480.6824 | -1172.8507 | -951.8421 | -804.1949 | -685.2176 | -591.3585 | -512.1866 | -454.7793 | -403.6646 | -362.599 | -327.7706 | -295.7252 | -270.4712 | -248.1865 | -228.3542 | -210.8533 | -195.894 | -182.2524 | -169.7224 | -158.8151 | -149.4109 | -140.4971 | -132.2161 | -125.0435 | -118.5758 | -112.3581 | -107.0286 | -101.7667 | -97.1881 | -92.9808 | -88.9678 | -85.3172 | -82.3679 | -78.6615 | -76.0733 | -73.4218 | -71.31 | -68.919 | -66.7844 | -65.1478 | -63.2321 | -61.8459 | -60.5271 | -59.4456 | -58.3619 | -57.7862 | -57.1203 | -56.5027 | -56.9869 | -56.4474 | -57.2097 | -58.1013 | -59.5345 | -61.8846 | -65.8512 | -71.272 | -80.9588 | -97.1209 | -215.9522
-166.4606 | -576.7687 | -1137.0442 | -2104.1526 | -4299.5057 | 675631.2818 | -3040161.3332 | 4987346.1754 | -3469124.109 | 883070.8329 | -6507.2067 | -3751.405 | -2536.0131 | -1849.6622 | -1413.8478 | -1130.2802 | -922.3967 | -762.5252 | -648.7057 | -564.5707 | -501.1035 | -432.5022 | -387.8378 | -348.2832 | -312.4859 | -284.7385 | -259.9409 | -238.4603 | -219.3614 | -203.284 | -188.6071 | -175.208 | -163.6444 | -153.6139 | -144.2357 | -135.4925 | -127.956 | -121.1847 | -114.671 | -109.1201 | -103.6327 | -98.8802 | -94.511 | -90.3509 | -86.5796 | -83.518 | -79.7091 | -77.0304 | -74.3011 | -72.1238 | -69.6627 | -67.4734 | -65.7841 | -63.8213 | -62.3943 | -61.0364 | -59.9237 | -58.8063 | -58.2061 | -57.5139 | -56.8736 | -57.3417 | -56.7806 | -57.5312 | -58.4095 | -59.8345 | -62.1787 | -66.1475 | -71.5739 | -81.2813 | -97.4862 | -216.7052
-114.4429 | -389.5946 | -738.4323 | -1283.6754 | -2222.3901 | -4461.6248 | 687862.4852 | -3062035.0685 | 4981049.6377 | -3440710.2885 | 870781.6786 | -6373.1239 | -3663.7526 | -2474.99 | -1793.3186 | -1373.6551 | -1087.5405 | -891.4663 | -744.9174 | -635.8225 | -526.7489 | -480.3126 | -427.6181 | -372.6622 | -334.0153 | -302.8855 | -274.8665 | -251.3684 | -230.0872 | -212.6454 | -196.6355 | -182.1258 | -169.7563 | -158.9193 | -148.9748 | -139.6447 | -131.6534 | -124.5058 | -117.6209 | -111.7968 | -106.026 | -101.0602 | -96.4893 | -92.1441 | -88.2262 | -85.0215 | -81.0866 | -78.2958 | -75.4671 | -73.2084 | -70.6625 | -68.4052 | -66.6492 | -64.6279 | -63.1505 | -61.7436 | -60.5924 | -59.4334 | -58.8039 | -58.0792 | -57.4114 | -57.8614 | -57.2741 | -58.0125 | -58.8768 | -60.2951 | -62.6366 | -66.6155 | -72.0584 | -81.808 | -98.0929 | -217.9855
-81.7751 | -274.9564 | -507.4306 | -842.575 | -1364.6223 | -2309.7786 | -4548.8855 | 697483.7562 | -3079465.4749 | 4976407.2066 | -3418721.515 | 861236.1257 | -6228.4067 | -3590.3533 | -2408.9243 | -1746.436 | -1330.4472 | -1054.5531 | -860.5849 | -714.951 | -617.7244 | -530.6351 | -441.435 | -413.5712 | -357.7291 | -330.6171 | -289.8467 | -265.9316 | -242.0492 | -223.1218 | -205.4748 | -189.6281 | -176.3806 | -164.5643 | -154.0101 | -143.992 | -135.4881 | -127.9256 | -120.6166 | -114.4985 | -108.4092 | -103.2133 | -98.4222 | -93.8749 | -89.801 | -86.4401 | -82.3728 | -79.4602 | -76.5315 | -74.1865 | -71.5469 | -69.2206 | -67.3952 | -65.3114 | -63.7812 | -62.3254 | -61.1346 | -59.9306 | -59.2693 | -58.5099 | -57.8135 | -58.2416 | -57.6252 | -58.347 | -59.1921 | -60.5976 | -62.9272 | -66.9027 | -72.3444 | -82.1058 | -98.4218 | -218.6386
-60.7135 | -202.3057 | -366.2667 | -588.8194 | -909.7743 | -1434.5612 | -2381.0956 | -4644.4864 | 705226.6655 | -3093985.1346 | 4973681.3457 | -3401252.186 | 853449.3106 | -6158.8857 | -3538.0284 | -2373.6719 | -1710.2877 | -1302.2272 | -1031.0272 | -838.8879 | -701.5623 | -592.9976 | -519.7015 | -447.5108 | -399.9215 | -332.7993 | -319.7018 | -292.0018 | -255.9761 | -236.9124 | -217.1249 | -199.5378 | -185.2616 | -172.0477 | -160.7833 | -149.8396 | -140.6769 | -132.5927 | -124.7233 | -118.238 | -111.7301 | -106.2422 | -101.1669 | -96.3556 | -92.0826 | -88.5163 | -84.2792 | -81.2075 | -78.1453 | -75.6886 | -72.9287 | -70.5101 | -68.5932 | -66.4315 | -64.8327 | -63.3082 | -62.066 | -60.8052 | -60.1063 | -59.3025 | -58.5673 | -58.971 | -58.3224 | -59.0288 | -59.8549 | -61.2537 | -63.5816 | -67.5731 | -73.0415 | -82.8668 | -99.3022 | -220.5064
-46.2117 | -152.958 | -273.0025 | -430.2437 | -634.7293 | -961.6354 | -1480.6972 | -2437.1259 | -4704.1696 | 711739.66 | -3106274.1501 | 4971396.6364 | -3386654.1066 | 846980.1329 | -6083.3009 | -3497.8042 | -2333.494 | -1678.9825 | -1276.6314 | -1007.632 | -822.4483 | -684.6321 | -581.2274 | -502.3103 | -432.9557 | -391.1825 | -346.6272 | -288.8151 | -281.0896 | -258.5307 | -231.4206 | -209.5288 | -195.0648 | -180.2273 | -168.3445 | -156.2007 | -146.2831 | -137.6415 | -129.0951 | -122.2262 | -115.2256 | -109.4241 | -104.0309 | -98.9198 | -94.4352 | -90.6329 | -86.2175 | -82.9672 | -79.7616 | -77.1833 | -74.2913 | -71.7764 | -69.7588 | -67.5117 | -65.839 | -64.2428 | -62.9463 | -61.623 | -60.8808 | -60.029 | -59.2558 | -59.6331 | -58.9425 | -59.6311 | -60.4352 | -61.8185 | -64.139 | -68.14 | -73.6224 | -83.4913 | -100.0152 | -221.9909
-35.9106 | -118.2378 | -208.7714 | -322.1089 | -470.6409 | -672.9519 | -994.4033 | -1518.4068 | -2480.3727 | -4729.7958 | 717158.835 | -3116442.3919 | 4969413.2835 | -3374645.4893 | 841641.9321 | -6001.8686 | -3433.7651 | -2294.9678 | -1648.4873 | -1249.3745 | -988.5452 | -803.7246 | -668.8214 | -569.5383 | -486.2957 | -425.4271 | -373.3187 | -340.5829 | -303.6243 | -255.1717 | -243.648 | -225.3421 | -213.3393 | -187.5456 | -176.8414 | -163.2447 | -152.4912 | -143.2525 | -133.802 | -126.5622 | -118.953 | -112.8203 | -107.0657 | -101.6045 | -96.8985 | -92.8169 | -88.2167 | -84.7622 | -81.4012 | -78.6899 | -75.6514 | -73.0348 | -70.9051 | -68.5674 | -66.8148 | -65.1395 | -63.7855 | -62.3934 | -61.6065 | -60.7014 | -59.8851 | -60.2305 | -59.4979 | -60.1632 | -60.9385 | -62.3084 | -64.6123 | -68.6104 | -74.0973 | -83.9915 | -100.5735 | -223.1243
-28.552 | -93.6256 | -163.8977 | -249.7524 | -355.1866 | -502.141 | -706.5081 | -1025.0239 | -1552.6325 | -2515.1317 | -4786.4656 | 721751.839 | -3125320.3288 | 4968156.4791 | -3364237.1349 | 836840.5767 | -5930.5354 | -3389.2156 | -2272.3734 | -1626.3235 | -1235.1318 | -973.6069 | -790.2523 | -660.5702 | -554.706 | -478.5684 | -417.5586 | -367.9155 | -324.3715 | -299.1906 | -266.0924 | -245.3117 | -200.9602 | -204.8288 | -196.1601 | -171.7982 | -158.9294 | -150.0314 | -139.5489 | -132.0181 | -123.5629 | -117.0976 | -110.9088 | -105.0031 | -100.0575 | -95.6122 | -90.8069 | -87.0962 | -83.5499 | -80.6788 | -77.4596 | -74.7227 | -72.455 | -70.0079 | -68.1589 | -66.3871 | -64.9652 | -63.4893 | -62.6501 | -61.6811 | -60.8142 | -61.1258 | -60.3422 | -60.9859 | -61.7323 | -63.0882 | -65.3844 | -69.3963 | -74.9075 | -84.8689 | -101.5827 | -225.24
-23.0532 | -75.3485 | -131.0178 | -197.5381 | -276.9648 | -382.0923 | -524.2795 | -731.7455 | -1049.5072 | -1575.7785 | -2554.2557 | -4829.4128 | 725742.7088 | -3132755.4409 | 4966472.7764 | -3354977.9384 | 832769.7201 | -5892.6807 | -3354.2568 | -2246.5249 | -1612.0054 | -1219.4516 | -958.7999 | -782.756 | -643.9123 | -546.5758 | -470.9956 | -410.018 | -360.7116 | -321.6538 | -288.0774 | -257.5163 | -243.1182 | -223.6994 | -173.9008 | -182.6331 | -174.2888 | -163.9005 | -144.3062 | -138.2889 | -128.7441 | -121.9821 | -115.2659 | -108.7436 | -103.5851 | -98.6585 | -93.6575 | -89.6292 | -85.8763 | -82.8245 | -79.3936 | -76.5287 | -74.0994 | -71.5317 | -69.575 | -67.6931 | -66.1981 | -64.6263 | -63.7302 | -62.6884 | -61.7657 | -62.0388 | -61.1975 | -61.8162 | -62.5276 | -63.867 | -66.1498 | -70.1711 | -75.702 | -85.722 | -102.5555 | -227.2648
-18.8835 | -61.5565 | -106.4514 | -159.1327 | -220.3986 | -299.1229 | -401.5268 | -544.7811 | -750.9984 | -1067.3919 | -1603.0602 | -2583.6165 | -4825.4977 | 729040.417 | -3139095.5591 | 4965227.7716 | -3347236.1535 | 829326.1354 | -5861.097 | -3316.0447 | -2232.4847 | -1596.1586 | -1203.7725 | -953.3392 | -763.9089 | -635.864 | -539.3124 | -462.8634 | -402.9056 | -355.375 | -315.6675 | -282.0248 | -255.0897 | -228.4329 | -221.2053 | -197.5026 | -175.2498 | -151.7318 | -158.9355 | -152.0586 | -132.6893 | -127.4631 | -120.0754 | -112.8822 | -107.611 | -101.9722 | -96.8243 | -92.4053 | -88.4345 | -85.1843 | -81.5039 | -78.5113 | -75.8912 | -73.1935 | -71.1182 | -69.1104 | -67.5393 | -65.8573 | -64.9011 | -63.7769 | -62.7933 | -63.0246 | -62.118 | -62.7102 | -63.3818 | -64.7032 | -66.9702 | -71.0002 | -76.5512 | -86.6324 | -103.5931 | -229.4194
-15.656 | -50.9236 | -87.6666 | -130.1321 | -178.4437 | -238.9855 | -314.4463 | -421.2198 | -558.9904 | -765.0956 | -1086.7847 | -1623.7544 | -2590.4908 | -4864.5545 | 732030.3917 | -3144937.0215 | 4964515.59 | -3340670.3107 | 826339.4236 | -5809.5874 | -3302.7552 | -2212.2601 | -1578.3556 | -1201.5281 | -930.7261 | -756.137 | -628.7784 | -530.7669 | -455.9672 | -397.2989 | -349.5831 | -309.8889 | -277.8968 | -250.8306 | -228.585 | -206.6407 | -192.249 | -182.2434 | -167.2157 | -134.1198 | -145.6782 | -137.9675 | -129.4476 | -115.1657 | -111.9017 | -105.3129 | -100.4237 | -95.4032 | -91.2087 | -87.7688 | -83.7799 | -80.6792 | -77.8282 | -74.9936 | -72.7894 | -70.6358 | -68.9891 | -67.179 | -66.1607 | -64.9422 | -63.8928 | -64.0788 | -63.0979 | -63.6627 | -64.2879 | -65.59 | -67.8377 | -71.8749 | -77.4455 | -87.5883 | -104.6804 | -231.6696
-13.1117 | -42.5712 | -73.0183 | -107.7737 | -146.6294 | -194.3094 | -254.3362 | -324.7023 | -432.6333 | -571.2988 | -779.5477 | -1100.5176 | -1634.6019 | -2603.811 | -4874.7467 | 734765.7443 | -3150364.4685 | 4964030.362 | -3334839.7343 | 823625.3297 | -5784.1075 | -3262.2498 | -2177.8136 | -1580.9325 | -1169.2936 | -921.9569 | -747.9231 | -618.7774 | -523.0453 | -449.4397 | -390.9734 | -343.292 | -304.9947 | -273.6642 | -247.2993 | -223.7852 | -204.7206 | -188.6606 | -171.3178 | -168.2993 | -154.1889 | -127.9045 | -118.7088 | -130.0204 | -125.9067 | -106.449 | -104.4149 | -98.6462 | -94.3312 | -90.6127 | -86.2211 | -83.0416 | -79.8889 | -76.9092 | -74.562 | -72.2307 | -70.5125 | -68.5473 | -67.4654 | -66.1363 | -65.0152 | -65.151 | -64.0838 | -64.6193 | -65.1888 | -66.4679 | -68.6892 | -72.7272 | -78.3105 | -88.5038 | -105.7136 | -233.7822
-11.1134 | -36.0279 | -61.6018 | -90.4836 | -122.2799 | -160.6059 | -208.254 | -259.6707 | -344.0738 | -440.9248 | -584.3604 | -792.3046 | -1111.5447 | -1656.1436 | -2619.3768 | -4907.7802 | 737186.6978 | -3155075.0629 | 4963496.7362 | -3329587.5177 | 821305.9162 | -5814.3335 | -3245.5186 | -2186.1951 | -1540.2371 | -1165.962 | -916.696 | -739.5847 | -612.7179 | -517.7653 | -444.2398 | -385.5872 | -339.0602 | -301.8084 | -270.2595 | -243.2335 | -221.1372 | -202.4551 | -185.1584 | -171.8425 | -156.1703 | -152.691 | -146.1212 | -127.2922 | -97.7986 | -121.5651 | -118.2394 | -102.6452 | -96.8946 | -93.9014 | -89.0125 | -85.9297 | -82.3082 | -79.1815 | -76.6829 | -74.1289 | -72.3576 | -70.1966 | -69.0563 | -67.5922 | -66.3929 | -66.4779 | -65.3065 | -65.8168 | -66.3222 | -67.5819 | -69.7782 | -73.826 | -79.4371 | -89.7084 | -107.0873 | -236.6319
-9.4803 | -30.6929 | -52.3373 | -76.5518 | -102.832 | -134.0589 | -169.9493 | -221.1339 | -269.2997 | -350.5671 | -451.3915 | -593.5946 | -799.6882 | -1125.2364 | -1666.6774 | -2637.7547 | -4889.5503 | 739311.4259 | -3159304.5672 | 4963044.0968 | -3324872.5908 | 819103.2748 | -5642.4308 | -3556.9001 | -2008.3523 | -1525.1496 | -1152.2553 | -902.5602 | -729.8533 | -604.6455 | -510.3549 | -437.0134 | -379.8326 | -334.8503 | -297.105 | -265.545 | -239.7713 | -218.0875 | -198.7589 | -183.2158 | -168.1976 | -156.5613 | -144.6586 | -136.0192 | -136.8318 | -126.8213 | -88.4597 | -105.6235 | -110.0567 | -101.926 | -89.9217 | -88.8525 | -84.6522 | -81.4946 | -78.8411 | -75.9597 | -74.2221 | -71.7841 | -70.5842 | -68.9764 | -67.7008 | -67.7334 | -66.4392 | -66.9283 | -67.3552 | -68.5932 | -70.7533 | -74.7983 | -80.4237 | -90.747 | -108.2578 | -239.0145
-8.1914 | -26.49 | -45.0668 | -65.6848 | -87.8079 | -113.7286 | -143.7021 | -180.449 | -227.0918 | -282.5397 | -358.959 | -460.8609 | -602.1083 | -813.1926 | -1138.11 | -1685.8734 | -2650.4709 | -4935.76 | 741343.0934 | -3163095.3378 | 4962282.1732 | -3320299.3103 | 816648.0076 | -4873.9977 | -3549.2526 | -2141.6941 | -1551.3127 | -1160.5667 | -907.5416 | -732.1554 | -604.9451 | -509.067 | -436.0942 | -379.7917 | -333.3705 | -295.3567 | -264.57 | -238.9195 | -216.5821 | -198.263 | -181.5008 | -167.947 | -155.6114 | -144.5394 | -135.7226 | -123.827 | -128.4507 | -119.136 | -93.2859 | -88.9785 | -103.2397 | -100.5573 | -87.9226 | -83.5812 | -81.7412 | -78.4511 | -76.7877 | -74.0168 | -72.8935 | -70.9944 | -69.6243 | -69.6221 | -68.1583 | -68.6467 | -68.9735 | -70.2032 | -72.334 | -76.4023 | -82.0847 | -92.5343 | -110.3147 | -243.3273
-7.1086 | -22.9664 | -38.9961 | -56.6669 | -75.4418 | -97.1957 | -122.0161 | -152.1542 | -187.6555 | -234.2982 | -290.4599 | -366.3445 | -467.3976 | -612.0015 | -822.1574 | -1151.7965 | -1695.3791 | -2657.4424 | -5008.7211 | 742961.1641 | -3166053.0317 | 4961611.685 | -3316114.3218 | 814871.1085 | -5560.3644 | -3244.3247 | -2103.0697 | -1519.2275 | -1143.7626 | -895.8181 | -722.3892 | -596.0325 | -502.3488 | -431.5218 | -374.3466 | -328.418 | -291.6437 | -261.3545 | -235.4368 | -214.1208 | -195.1689 | -179.503 | -165.7122 | -153.492 | -143.2335 | -133.8198 | -125.4957 | -115.6829 | -116.2591 | -114.2476 | -98.6299 | -75.0964 | -90.4719 | -96.0633 | -89.0794 | -78.8699 | -79.3657 | -75.9344 | -74.9173 | -72.7071 | -71.2727 | -71.248 | -69.5463 | -70.0569 | -70.2563 | -71.478 | -73.5569 | -77.6193 | -83.3275 | -93.8385 | -111.791 | -246.3382
-6.1972 | -20.0053 | -33.9103 | -49.1479 | -65.1978 | -83.6124 | -104.3895 | -129.1628 | -158.6559 | -192.9795 | -239.7472 | -296.4158 | -370.9785 | -473.959 | -616.8881 | -829.0396 | -1155.1579 | -1691.6065 | -2672.6038 | -4955.5706 | 744409.8689 | -3169156.0854 | 4961352.5115 | -3312937.3789 | 813574.0894 | -5597.767 | -3237.4581 | -2091.7687 | -1504.0244 | -1138.1759 | -888.9408 | -715.5176 | -590.9816 | -499.0877 | -426.8425 | -370.0342 | -325.2316 | -288.8525 | -258.2424 | -233.1687 | -211.332 | -193.2144 | -177.5029 | -163.7509 | -151.8867 | -141.9292 | -132.0407 | -123.6714 | -116.8082 | -109.7656 | -104.5012 | -107.5297 | -101.4795 | -77.4273 | -74.452 | -90.5236 | -89.6407 | -77.8295 | -76.0599 | -74.3327 | -72.9502 | -73.0168 | -70.9422 | -71.5858 | -71.5955 | -72.8287 | -74.8474 | -78.8974 | -84.6468 | -95.2133 | -113.3506 | -249.5096
-5.4499 | -17.58 | -29.7554 | -43.0291 | -56.9063 | -72.6951 | -90.344 | -111.079 | -137.1785 | -156.7916 | -205.3739 | -243.7676 | -301.4649 | -377.6465 | -479.6178 | -624.5458 | -835.2163 | -1164.0569 | -1695.353 | -2682.9383 | -4983.4761 | 745856.0357 | -3172105.7795 | 4961250.4212 | -3309858.5239 | 812217.3742 | -5683.6628 | -3201.4454 | -2099.5632 | -1489.2405 | -1130.9064 | -882.2596 | -711.4016 | -588.6506 | -495.0314 | -423.1441 | -367.4758 | -323.0293 | -286.2725 | -256.4174 | -230.871 | -209.7396 | -191.6515 | -175.9846 | -162.3778 | -151.429 | -139.9438 | -131.081 | -123.1797 | -116.618 | -109.5828 | -104.5493 | -96.9311 | -99.2779 | -98.8302 | -85.313 | -63.5182 | -78.8711 | -92.3965 | -77.0365 | -74.3224 | -75.2706 | -72.7047 | -73.5944 | -73.2415 | -74.5422 | -76.458 | -80.5477 | -86.2932 | -96.9444 | -115.3278 | -253.5618
-4.8078 | -15.4985 | -26.1972 | -37.8056 | -49.8568 | -63.4559 | -78.4852 | -95.9747 | -115.2164 | -144.7074 | -161.8051 | -206.8024 | -248.7457 | -306.567 | -381.6643 | -484.7853 | -628.127 | -839.6458 | -1169.1979 | -1691.6703 | -2701.0918 | -4945.6893 | 747196.433 | -3175105.5216 | 4961558.9349 | -3307426.0335 | 811092.1161 | -5698.0201 | -3179.4271 | -2099.1878 | -1475.6268 | -1121.794 | -876.9269 | -708.1248 | -583.5774 | -490.5072 | -419.9699 | -364.7458 | -319.932 | -283.9604 | -253.7013 | -228.852 | -207.8284 | -189.8192 | -174.1839 | -161.889 | -148.7657 | -138.9964 | -130.044 | -122.7298 | -115.1452 | -109.1716 | -103.2948 | -98.4727 | -93.0977 | -90.1427 | -95.2429 | -93.2911 | -56.0702 | -77.6569 | -84.3752 | -84.9085 | -71.1489 | -75.3462 | -74.649 | -76.2226 | -78.0371 | -81.868 | -87.9258 | -98.551 | -117.1616 | -257.3085
-4.2696 | -13.7552 | -23.2237 | -33.4547 | -44.0121 | -55.8438 | -68.8125 | -83.7263 | -100.6366 | -121.0872 | -143.3018 | -173.6921 | -208.3775 | -253.4043 | -310.5033 | -386.6919 | -488.7725 | -633.1659 | -845.9947 | -1173.1734 | -1700.9207 | -2729.0088 | -4952.5146 | 748648.9276 | -3178083.6175 | 4961828.1117 | -3304916.3754 | 809883.9426 | -5722.129 | -3156.9072 | -2093.8758 | -1460.5055 | -1117.5831 | -873.9463 | -703.2144 | -579.3649 | -487.7844 | -417.6928 | -361.9823 | -317.9281 | -281.5216 | -251.9331 | -227.198 | -206.2588 | -188.1604 | -174.1502 | -159.1531 | -148.2153 | -138.0492 | -129.9119 | -121.542 | -114.6938 | -108.5571 | -103.0552 | -98.3292 | -93.8301 | -90.9709 | -83.6018 | -94.1895 | -88.8406 | -69.8193 | -57.5467 | -87.1688 | -85.8964 | -76.616 | -77.1908 | -79.7282 | -83.7747 | -89.833 | -100.4444 | -119.3966 | -261.672
-3.8085 | -12.2645 | -20.6841 | -29.749 | -39.0515 | -49.4112 | -60.6752 | -73.497 | -87.9211 | -104.2097 | -126.2596 | -147.7108 | -176.7583 | -212.4479 | -256.924 | -314.8551 | -390.1501 | -493.0017 | -638.4305 | -850.1167 | -1182.4044 | -1704.9137 | -2742.8126 | -5032.2537 | 750021.4919 | -3180471.6722 | 4961514.8339 | -3302348.8166 | 808703.4785 | -5714.7364 | -3100.559 | -2110.3213 | -1452.272 | -1112.4516 | -867.876 | -698.3306 | -576.4198 | -485.4289 | -414.7761 | -359.8726 | -315.3656 | -279.6646 | -250.2035 | -225.5842 | -204.4566 | -188.3071 | -171.0853 | -158.6816 | -147.1334 | -137.9808 | -128.6492 | -120.8877 | -114.2758 | -107.9942 | -102.8211 | -98.0351 | -94.4776 | -89.9668 | -88.1088 | -82.4419 | -86.1543 | -93.1543 | -76.4074 | -58.2618 | -76.5528 | -91.9097 | -85.1207 | -83.5663 | -91.786 | -102.3667 | -121.7091 | -266.3676
-3.4228 | -11.017 | -18.5635 | -26.6616 | -34.9321 | -44.092 | -53.9837 | -65.1556 | -77.6285 | -91.8406 | -108.5669 | -129.7071 | -151.6998 | -180.8425 | -216.2883 | -261.5297 | -318.84 | -394.9205 | -498.798 | -643.9084 | -860.1757 | -1190.8969 | -1719.1855 | -2740.2693 | -5095.3196 | 750944.5735 | -3182246.4795 | 4961266.6563 | -3299961.7073 | 807596.5813 | -5815.3193 | -3053.3273 | -2112.8506 | -1451.7948 | -1102.3091 | -865.5581 | -696.8419 | -575.5637 | -483.6318 | -413.7003 | -358.1652 | -314.3139 | -278.6453 | -249.2621 | -224.2808 | -205.4105 | -185.4374 | -171.1919 | -157.9699 | -147.5703 | -137.0595 | -128.29 | -120.958 | -113.8927 | -108.1691 | -102.9348 | -98.7179 | -94.1532 | -91.6789 | -87.9746 | -85.5907 | -83.7297 | -81.9915 | -90.2498 | -91.3046 | -59.8402 | -73.3983 | -98.4396 | -101.0076 | -104.7091 | -123.4116 | -271.8316
-3.0743 | -9.8911 | -16.6527 | -23.8875 | -31.2446 | -39.3538 | -48.0581 | -57.8227 | -68.6669 | -80.8786 | -96.5941 | -107.0482 | -135.5718 | -154.0102 | -183.3885 | -219.2172 | -263.6251 | -321.1826 | -397.5029 | -500.4004 | -647.8383 | -861.9033 | -1186.8117 | -1728.6294 | -2721.8779 | -5070.1228 | 751933.7838 | -3184484.5939 | 4961236.0651 | -3297840.0254 | 806707.431 | -5819.2715 | -3083.2215 | -2091.5372 | -1457.7743 | -1086.4742 | -860.4136 | -693.271 | -571.5051 | -480.7996 | -410.4108 | -355.8335 | -312.1396 | -276.7129 | -246.9353 | -224.7164 | -201.4266 | -184.9665 | -169.7816 | -157.9235 | -146.038 | -136.138 | -127.9549 | -120.0505 | -113.6872 | -107.916 | -103.1152 | -98.3391 | -95.1552 | -91.5014 | -88.7323 | -87.5642 | -84.4827 | -84.7226 | -80.3802 | -92.9303 | -96.4124 | -79.1698 | -77.3072 | -108.4208 | -137.4535 | -279.1785
-2.7756 | -8.9269 | -15.0183 | -21.5184 | -28.1026 | -35.3265 | -43.0363 | -51.6264 | -61.091 | -71.6871 | -83.723 | -101.0437 | -109.3034 | -136.0921 | -157.5519 | -186.4661 | -221.5931 | -266.2785 | -324.1269 | -399.8731 | -504.9204 | -651.4512 | -867.0367 | -1182.7635 | -1738.528 | -2698.4766 | -5192.7818 | 753072.2975 | -3186506.1883 | 4961207.3037 | -3295997.0542 | 805759.1125 | -5682.1215 | -3111.6486 | -2079.8477 | -1456.4166 | -1078.2358 | -858.4389 | -689.5086 | -569.0967 | -477.7861 | -408.4664 | -353.9681 | -310.5481 | -274.5311 | -248.0215 | -220.5395 | -201.3074 | -183.7095 | -170.0697 | -156.5106 | -145.2754 | -136.0521 | -127.175 | -120.0549 | -113.6466 | -108.2265 | -103.043 | -99.3521 | -95.4908 | -92.2735 | -90.7763 | -87.7646 | -87.5106 | -86.2706 | -87.5253 | -86.6336 | -96.5832 | -109.5072 | -111.1244 | -112.2108 | -280.8423
-2.5213 | -8.1063 | -13.6287 | -19.5075 | -25.4413 | -31.9255 | -38.8107 | -46.4382 | -54.7956 | -64.0774 | -74.8631 | -88.6479 | -95.3149 | -120.9003 | -136.3648 | -160.5885 | -188.9632 | -224.4695 | -269.4892 | -326.9892 | -404.5601 | -509.1501 | -656.4821 | -871.4008 | -1184.7858 | -1751.5538 | -2684.309 | -5272.6658 | 753980.2582 | -3188250.1696 | 4960804.11 | -3293429.8653 | 804518.2678 | -5646.8775 | -3115.4143 | -2072.3119 | -1467.6405 | -1075.3542 | -855.4946 | -688.4947 | -567.1124 | -477.0873 | -407.609 | -353.3467 | -309.0006 | -276.8461 | -243.9107 | -221.1199 | -200.4657 | -184.5869 | -168.9315 | -156.0567 | -145.533 | -135.476 | -127.4222 | -120.2196 | -114.0766 | -108.3446 | -104.0615 | -99.8441 | -96.1602 | -94.3291 | -91.0755 | -90.2986 | -89.1571 | -89.9171 | -90.8942 | -94.8798 | -99.5629 | -111.6693 | -138.4916 | -289.5677
-2.2887 | -7.356 | -12.3594 | -17.6738 | -23.0196 | -28.8389 | -34.9862 | -41.7557 | -49.1212 | -57.2097 | -66.5625 | -76.0852 | -92.7018 | -99.6287 | -120.2231 | -139.04 | -162.239 | -190.8296 | -226.4484 | -270.9925 | -329.7097 | -406.6105 | -511.4713 | -658.1241 | -871.6699 | -1182.1324 | -1774.7196 | -2654.0948 | -5254.7915 | 754681.177 | -3189155.4615 | 4959246.2666 | -3290987.8374 | 803825.5959 | -5719.3026 | -3070.5895 | -2073.3022 | -1472.2969 | -1069.5683 | -852.1755 | -684.0928 | -564.7221 | -474.7379 | -405.8271 | -350.4933 | -311.0826 | -271.1717 | -243.9412 | -219.5331 | -200.9449 | -182.7725 | -167.9749 | -155.9253 | -144.5185 | -135.4009 | -127.301 | -120.3696 | -114.0096 | -109.1424 | -104.5027 | -100.3698 | -98.205 | -94.7039 | -93.6083 | -92.4879 | -92.7951 | -93.952 | -98.0729 | -103.8696 | -115.2951 | -136.269 | -295.4212
-2.0869 | -6.7056 | -11.2605 | -16.089 | -20.9321 | -26.1867 | -31.7144 | -37.7733 | -44.3342 | -51.5004 | -59.7384 | -68.7575 | -79.8417 | -89.876 | -105.6698 | -121.5951 | -140.8067 | -164.2281 | -192.9569 | -228.2459 | -273.8735 | -332.1734 | -409.4909 | -514.4604 | -660.5006 | -874.8225 | -1188.9386 | -1782.4916 | -2699.4758 | -5152.8177 | 755107.6217 | -3190004.6999 | 4959361.2885 | -3290441.5996 | 803495.1832 | -5776.1691 | -3025.6172 | -2049.9617 | -1465.8901 | -1061.2923 | -838.3695 | -680.6124 | -560.4406 | -471.7985 | -401.7127 | -352.744 | -303.8587 | -270.9828 | -241.8711 | -219.9374 | -198.6766 | -181.5644 | -167.6783 | -154.6761 | -144.3028 | -135.1478 | -127.3085 | -120.204 | -114.6778 | -109.524 | -104.8909 | -102.3436 | -98.5065 | -97.0732 | -95.8077 | -95.8148 | -96.9397 | -100.8958 | -106.5755 | -118.2848 | -139.3792 | -301.8999
-1.9148 | -6.1511 | -10.3241 | -14.7397 | -19.1566 | -23.9338 | -28.9394 | -34.4012 | -40.2868 | -46.6764 | -53.9837 | -61.9511 | -71.797 | -78.814 | -95.5915 | -107.0188 | -123.4864 | -142.9908 | -166.5628 | -195.0526 | -231.275 | -276.5728 | -335.207 | -412.709 | -517.0805 | -663.7739 | -881.3753 | -1189.0819 | -1773.1603 | -2738.2259 | -5136.5445 | 755935.0135 | -3192485.1177 | 4960775.8272 | -3289392.1168 | 802793.4088 | -5799.4968 | -3059.9182 | -2042.4922 | -1463.8097 | -1074.6709 | -831.5333 | -680.0623 | -560.5811 | -469.6767 | -407.836 | -346.0557 | -305.6702 | -270.2805 | -243.9441 | -218.6259 | -198.5329 | -182.2876 | -167.2637 | -155.3065 | -144.8273 | -135.8659 | -127.8279 | -121.5065 | -115.7065 | -110.4719 | -107.4651 | -103.2048 | -101.4076 | -99.9134 | -99.6171 | -100.6321 | -104.5177 | -110.1552 | -122.0813 | -143.4144 | -310.3368
-1.7572 | -5.6434 | -9.4675 | -13.5071 | -17.5376 | -21.8843 | -26.4216 | -31.3513 | -36.6377 | -42.3408 | -48.8172 | -55.8611 | -63.3245 | -74.6771 | -81.6534 | -95.8406 | -108.8429 | -125.251 | -144.7924 | -168.0922 | -197.2951 | -233.1474 | -278.6083 | -337.3388 | -414.139 | -519.0759 | -668.2245 | -876.0995 | -1203.8677 | -1777.2829 | -2753.7696 | -5213.0064 | 757008.4175 | -3194312.5246 | 4960776.1878 | -3287845.2409 | 802043.1061 | -5726.3295 | -3093.2589 | -2024.8122 | -1457.1745 | -1079.6413 | -824.1965 | -678.9479 | -555.8946 | -476.7424 | -397.64 | -347.4167 | -303.9414 | -272.0059 | -241.6293 | -217.8634 | -198.7387 | -181.2897 | -167.4465 | -155.4055 | -145.1384 | -136.0131 | -128.784 | -122.2365 | -116.3253 | -112.7963 | -108.0509 | -105.8548 | -104.0717 | -103.4723 | -104.3197 | -108.1107 | -113.6706 | -125.7689 | -147.4018 | -318.4088
-1.6163 | -5.1901 | -8.7034 | -12.409 | -16.0983 | -20.0668 | -24.1963 | -28.6669 | -33.4433 | -38.5744 | -44.386 | -50.7005 | -57.6547 | -67.9006 | -67.2815 | -90.2968 | -95.7363 | -110.4619 | -126.8178 | -146.1107 | -169.9839 | -198.8263 | -234.7567 | -280.2718 | -338.2919 | -415.6357 | -522.4831 | -668.7036 | -870.9069 | -1209.3466 | -1775.1182 | -2737.0507 | -5275.999 | 757645.093 | -3195490.978 | 4960431.1165 | -3286207.5776 | 801232.3837 | -5620.3557 | -3135.1946 | -1991.8106 | -1457.8897 | -1083.8779 | -820.346 | -671.547 | -566.8525 | -462.3958 | -399.4506 | -345.2258 | -306.1685 | -269.1175 | -240.7582 | -218.0229 | -197.5799 | -181.4283 | -167.4934 | -155.6611 | -145.2356 | -136.9384 | -129.5064 | -122.8099 | -118.6732 | -113.3614 | -110.7146 | -108.5818 | -107.6503 | -108.2842 | -111.9681 | -117.4331 | -129.683 | -151.6487 | -326.9135
-1.4917 | -4.7889 | -8.0274 | -11.4384 | -14.8269 | -18.4627 | -22.2338 | -26.3011 | -30.6282 | -35.2508 | -40.456 | -46.0553 | -52.2087 | -58.5067 | -71.5971 | -70.4429 | -88.1895 | -98.2113 | -112.0853 | -128.2283 | -148.0255 | -171.6161 | -200.5629 | -236.6197 | -281.5667 | -340.2162 | -419.3079 | -523.5012 | -670.9304 | -873.1745 | -1221.1436 | -1782.2832 | -2687.7509 | -5329.2497 | 758215.3692 | -3196479.5395 | 4959926.2573 | -3284579.9955 | 800532.1321 | -5579.6766 | -3196.3361 | -1952.38 | -1455.6156 | -1086.1814 | -809.8788 | -690.3997 | -545.906 | -465.7053 | -397.0636 | -348.6188 | -302.7286 | -268.4741 | -241.1351 | -216.9325 | -197.9014 | -181.6315 | -167.8896 | -155.8858 | -146.3089 | -137.8165 | -130.1926 | -125.3389 | -119.3592 | -116.1924 | -113.6417 | -112.3356 | -112.7105 | -116.2726 | -121.6265 | -134.029 | -156.3789 | -336.3425
-1.3813 | -4.4337 | -7.4293 | -10.5804 | -13.7047 | -17.0498 | -20.5095 | -24.2295 | -28.1735 | -32.3701 | -37.0805 | -42.1358 | -47.6609 | -53.9705 | -62.7708 | -63.2534 | -81.0218 | -87.3999 | -99.6979 | -113.3855 | -130.013 | -149.5719 | -173.2511 | -202.3147 | -237.8288 | -283.3184 | -343.3337 | -420.3275 | -525.3186 | -673.1431 | -873.5246 | -1229.9267 | -1723.0982 | -2869.7159 | -5220.9115 | 758618.2163 | -3197241.8582 | 4959635.6566 | -3283332.8645 | 799937.4165 | -5511.1684 | -3268.7339 | -1920.9461 | -1455.8647 | -1076.4035 | -851.083 | -650.0519 | -552.6391 | -462.7949 | -401.7779 | -344.3071 | -302.3276 | -269.051 | -240.0771 | -217.4347 | -198.256 | -182.1626 | -168.2297 | -157.1059 | -147.3362 | -138.6091 | -132.9033 | -126.1343 | -122.3607 | -119.3132 | -117.5773 | -117.6423 | -121.0585 | -126.2765 | -138.8337 | -161.6097 | -346.727
-1.283 | -4.1174 | -6.897 | -9.8173 | -12.7074 | -15.7953 | -18.9802 | -22.3939 | -26.0001 | -29.8197 | -34.0873 | -38.6381 | -43.5548 | -49.1561 | -54.4657 | -66.2664 | -66.4893 | -80.0856 | -89.3379 | -101.1344 | -115.2822 | -131.7579 | -151.4787 | -175.3872 | -204.1162 | -240.3588 | -287.3456 | -346.2177 | -425.163 | -532.3461 | -685.0421 | -887.1133 | -1367.8008 | -1422.3381 | -2908.2661 | -5188.0839 | 759019.3825 | -3198290.0184 | 4959563.1514 | -3282171.1545 | 799416.332 | -5553.0617 | -3240.4155 | -1938.4955 | -1316.3509 | -1396.7357 | -701.2238 | -645.2181 | -542.1194 | -466.3351 | -393.0857 | -342.224 | -301.6267 | -266.8479 | -239.8179 | -217.197 | -198.2753 | -182.0583 | -169.1176 | -157.8557 | -147.8536 | -141.1633 | -133.4904 | -129.0257 | -125.4072 | -123.1865 | -122.8915 | -126.1332 | -131.1836 | -143.8787 | -167.083 | -357.5291
-1.1942 | -3.8319 | -6.4166 | -9.129 | -11.8088 | -14.6663 | -17.6061 | -20.7481 | -24.0567 | -27.5478 | -31.4358 | -35.5669 | -40.0118 | -45.0718 | -50.4969 | -57.3827 | -62.5875 | -72.0218 | -80.292 | -90.4535 | -102.5399 | -116.4524 | -132.9235 | -152.6509 | -175.9621 | -204.9352 | -241.8272 | -286.9949 | -346.0084 | -423.9985 | -528.9573 | -673.0334 | -828.5113 | -1373.3838 | -1715.753 | -2811.0775 | -5152.4855 | 759516.0074 | -3199308.4658 | 4959476.2467 | -3281158.868 | 799108.2775 | -5686.0116 | -3180.9338 | -2311.4181 | -612.3713 | -1394.9339 | -863.092 | -666.9264 | -574.582 | -467.8437 | -401.0784 | -348.6963 | -304.755 | -271.0806 | -243.0709 | -220.1676 | -200.6569 | -185.1522 | -171.8012 | -160.042 | -152.0026 | -143.1034 | -137.7118 | -133.3265 | -130.4681 | -129.6957 | -132.7125 | -137.5475 | -150.4256 | -174.2025 | -371.6157
-1.1092 | -3.5587 | -5.9575 | -8.4722 | -10.953 | -13.5935 | -16.3038 | -19.1933 | -22.2271 | -25.4173 | -28.959 | -32.7078 | -36.7224 | -41.282 | -46.1391 | -52.6206 | -54.3791 | -68.4166 | -71.5068 | -81.1274 | -91.572 | -103.4801 | -117.4316 | -133.9706 | -153.2469 | -176.9275 | -206.6668 | -242.4017 | -288.3394 | -347.8538 | -426.5094 | -531.7518 | -665.3908 | -901.1102 | -1235.9549 | -1742.3954 | -2880.4177 | -5094.6792 | 760018.1868 | -3200358.766 | 4959471.6217 | -3280160.6951 | 798677.3105 | -5698.0702 | -2990.1621 | -2323.4891 | -1297.1701 | -1062.5703 | -826.3657 | -659.1133 | -543.895 | -459.5786 | -395.1631 | -342.0234 | -301.4908 | -268.2982 | -241.0949 | -218.236 | -200.1151 | -184.652 | -171.1249 | -161.7247 | -151.6108 | -145.2912 | -140.1363 | -136.6359 | -135.3649 | -138.1113 | -142.6658 | -155.5914 | -179.7076 | -382.2185
-1.037 | -3.3265 | -5.5673 | -7.9142 | -10.226 | -12.6827 | -15.199 | -17.8749 | -20.6774 | -23.6145 | -26.8656 | -30.2943 | -33.9487 | -38.0805 | -42.5005 | -47.138 | -55.9758 | -53.7593 | -67.8428 | -73.6164 | -82.6616 | -92.8781 | -104.8047 | -118.8237 | -134.9632 | -154.5906 | -178.9375 | -207.6939 | -244.0908 | -290.3569 | -350.2945 | -428.1118 | -529.5677 | -679.2342 | -891.9103 | -1246.4159 | -1710.0471 | -2963.0042 | -5154.0681 | 760691.8791 | -3201342.1043 | 4959357.3329 | -3279193.1015 | 798220.0923 | -5689.5219 | -3154.6587 | -1956.5454 | -1422.0903 | -1008.2096 | -1006.1308 | -584.788 | -541.6821 | -459.121 | -392.8566 | -342.6238 | -302.0533 | -269.0156 | -241.5274 | -219.8542 | -201.5294 | -185.6679 | -174.443 | -162.7275 | -155.1967 | -149.0411 | -144.7189 | -142.8144 | -145.2343 | -149.4553 | -162.4862 | -187.1133 | -396.6383
-0.97178 | -3.117 | -5.2154 | -7.411 | -9.5709 | -11.8626 | -14.205 | -16.6905 | -19.2867 | -21.9992 | -24.9935 | -28.1407 | -31.4814 | -35.2527 | -39.2705 | -43.786 | -50.3794 | -48.0812 | -64.9455 | -66.0389 | -74.801 | -83.738 | -94.0544 | -106.0676 | -119.733 | -136.1968 | -156.3948 | -179.8837 | -209.2011 | -245.8535 | -292.4419 | -351.7109 | -426.8456 | -540.3951 | -670.0727 | -899.7859 | -1254.3369 | -1694.0737 | -2925.5804 | -5275.4635 | 761166.1224 | -3202248.6191 | 4959438.6365 | -3278378.9646 | 797804.6759 | -5672.4318 | -3218.2406 | -1943.2055 | -1578.9454 | -660.6935 | -1004.2932 | -664.87 | -551.3804 | -466.1913 | -399.1695 | -346.7212 | -305.3047 | -271.2965 | -244.7162 | -222.5679 | -203.4964 | -189.9561 | -176.1629 | -167.0795 | -159.6493 | -154.29 | -151.5825 | -153.5835 | -157.3673 | -170.4872 | -195.675 | -413.24
-0.91108 | -2.9219 | -4.8879 | -6.9432 | -8.9625 | -11.1019 | -13.2845 | -15.5953 | -18.0034 | -20.5116 | -23.2727 | -26.1643 | -29.2189 | -32.6534 | -36.2707 | -40.3631 | -43.8648 | -54.757 | -47.7642 | -63.6006 | -68.1399 | -75.9422 | -84.8648 | -95.2139 | -106.876 | -120.8215 | -137.77 | -157.2121 | -181.1854 | -210.7191 | -247.6477 | -293.6956 | -351.3374 | -434.1726 | -536.6864 | -671.1587 | -910.5479 | -1253.0222 | -1728.1389 | -2857.3766 | -5316.7101 | 761597.6362 | -3203220.2984 | 4959628.2627 | -3277575.531 | 797351.8497 | -5577.4006 | -3250.6596 | -1869.6853 | -1579.0782 | -1009.5815 | -831.9642 | -661.3275 | -529.3 | -462.2253 | -395.3144 | -344.6748 | -303.3908 | -271.418 | -244.9239 | -222.4619 | -206.225 | -190.1528 | -179.3486 | -170.509 | -164.004 | -160.4029 | -161.9184 | -165.1849 | -178.3207 | -203.9786 | -429.1492
-0.8564 | -2.7463 | -4.593 | -6.5221 | -8.4151 | -10.4178 | -12.4572 | -14.612 | -16.852 | -19.1786 | -21.733 | -24.399 | -27.2036 | -30.3472 | -33.6463 | -37.3374 | -41.1745 | -45.8473 | -50.1317 | -57.6148 | -61.5564 | -68.9507 | -76.8496 | -85.8829 | -95.9494 | -107.8853 | -122.2619 | -138.5441 | -158.4018 | -182.541 | -212.2744 | -248.7058 | -293.5384 | -356.7528 | -432.143 | -538.6364 | -670.4615 | -915.5356 | -1242.766 | -1774.4713 | -2823.7179 | -5317.9186 | 762017.3794 | -3204126.2423 | 4959642.6453 | -3276728.3693 | 796951.4656 | -5543.6672 | -3221.6617 | -2021.7144 | -1392.8979 | -1063.9752 | -832.4107 | -673.7736 | -527.2269 | -463.6533 | -396.5119 | -345.0762 | -305.5952 | -273.3296 | -246.181 | -226.447 | -207.3884 | -194.3548 | -183.7036 | -175.7407 | -170.9954 | -171.8913 | -174.4873 | -187.6088 | -213.7923 | -447.8948
-0.80681 | -2.587 | -4.3257 | -6.1408 | -7.9199 | -9.7997 | -11.711 | -13.7267 | -15.8179 | -17.9847 | -20.3587 | -22.83 | -25.4219 | -28.3228 | -31.3613 | -34.7641 | -38.3225 | -43.2072 | -45.0249 | -51.2772 | -57.6721 | -63.1502 | -70.0816 | -77.9568 | -86.6721 | -96.9562 | -109.2521 | -123.0213 | -139.6547 | -159.6399 | -183.9236 | -213.2137 | -248.7274 | -297.8235 | -355.5056 | -433.454 | -538.0505 | -676.5195 | -911.8196 | -1241.3152 | -1791.506 | -2846.7414 | -5283.2461 | 762385.6018 | -3204900.1956 | 4959531.2837 | -3275752.592 | 796392.3828 | -5489.4455 | -3154.8868 | -2048.192 | -1378.4615 | -1075.0844 | -825.323 | -681.4665 | -528.1987 | -464.564 | -396.4922 | -347.2834 | -307.4891 | -274.4784 | -250.3244 | -227.5355 | -211.7421 | -198.8627 | -189.1134 | -182.9771 | -183.1002 | -184.8523 | -197.8898 | -224.583 | -468.3506
-0.7592 | -2.4341 | -4.0693 | -5.775 | -7.4452 | -9.2078 | -10.9969 | -12.8806 | -14.8303 | -16.846 | -19.0489 | -21.3353 | -23.7241 | -26.3898 | -29.1674 | -32.254 | -35.4896 | -38.7109 | -45.7318 | -43.6753 | -53.8787 | -57.7591 | -63.9388 | -70.8604 | -78.4549 | -87.3734 | -97.9614 | -109.6943 | -123.7465 | -140.4561 | -160.5133 | -184.3638 | -212.9031 | -251.691 | -296.5855 | -356.0164 | -434.4224 | -533.329 | -682.9775 | -913.032 | -1234.3328 | -1756.1197 | -2941.9371 | -5222.6857 | 762742.2341 | -3205498.7014 | 4959245.6416 | -3274850.799 | 796011.9305 | -5677.7571 | -3023.684 | -2087.7139 | -1335.5172 | -1067.8992 | -823.5519 | -680.0517 | -528.6724 | -457.48 | -398.6026 | -347.805 | -307.4327 | -277.7273 | -250.399 | -231.223 | -215.6441 | -203.755 | -195.9316 | -195.1248 | -195.8072 | -208.6367 | -235.7298 | -489.1802
-0.71998 | -2.3081 | -3.858 | -5.4737 | -7.0541 | -8.7201 | -10.4087 | -12.1836 | -14.0173 | -15.9087 | -17.9717 | -20.1074 | -22.3322 | -24.8102 | -27.3852 | -30.2445 | -33.2444 | -36.5487 | -41.9385 | -38.2899 | -53.3681 | -52.4733 | -58.8417 | -65.0296 | -71.7323 | -79.5735 | -88.813 | -98.9514 | -110.9988 | -125.1919 | -142.0399 | -161.8175 | -185.1985 | -216.5183 | -252.2271 | -298.6944 | -358.4412 | -437.032 | -531.6182 | -693.83 | -914.8063 | -1242.4011 | -1739.7492 | -2971.6344 | -5194.1804 | 762925.1754 | -3206088.4817 | 4959206.6304 | -3274284.4992 | 796194.9263 | -5906.6629 | -2998.8727 | -2180.5055 | -1299.1728 | -1080.4711 | -828.8124 | -680.1328 | -544.7612 | -453.7267 | -402.1902 | -349.6907 | -312.9294 | -279.4998 | -255.9609 | -236.9025 | -222.2242 | -212.2679 | -210.2197 | -209.61 | -222.1801 | -249.8039 | -515.5898
-0.68025 | -2.1806 | -3.6442 | -5.1689 | -6.659 | -8.2281 | -9.8161 | -11.4824 | -13.2012 | -14.9696 | -16.8946 | -18.882 | -20.9453 | -23.2373 | -25.6077 | -28.2267 | -30.9402 | -33.9573 | -36.3987 | -45.4763 | -39.1759 | -51.0809 | -54.2339 | -59.6475 | -65.5757 | -72.4371 | -80.5022 | -89.2748 | -99.6281 | -111.7255 | -125.9398 | -142.4321 | -161.7033 | -187.2333 | -215.8663 | -252.5291 | -298.9504 | -358.0142 | -435.5478 | -527.2732 | -694.9562 | -863.6879 | -1382.6674 | -1677.1351 | -2956.5925 | -5132.3124 | 763243.5633 | -3206941.1343 | 4959396.3505 | -3273874.9026 | 795987.2953 | -5900.1961 | -2944.7 | -2208.0073 | -1302.7842 | -1069.451 | -830.2389 | -670.7224 | -556.3502 | -449.5745 | -402.7125 | -353.5076 | -312.8261 | -283.7886 | -260.4325 | -242.4593 | -229.8077 | -226.41 | -223.9832 | -236.1174 | -264.0592 | -541.8237
-0.64954 | -2.082 | -3.4789 | -4.9333 | -6.3534 | -7.8474 | -9.3575 | -10.9399 | -12.5693 | -14.2425 | -16.0609 | -17.9339 | -19.8735 | -22.0244 | -24.2434 | -26.6912 | -29.2343 | -32.035 | -35.0553 | -39.8805 | -37.8808 | -48.956 | -50.0906 | -55.3727 | -60.7288 | -66.8788 | -74.0655 | -81.8165 | -90.9083 | -101.4591 | -113.7493 | -127.8735 | -144.2245 | -165.6945 | -189.4523 | -219.5761 | -257.3148 | -304.6591 | -365.7155 | -449.7729 | -543.8273 | -840.7258 | -565.17 | -1386.2082 | -1800.7115 | -2944.4368 | -5316.8942 | 764081.508 | -3207889.3183 | 4959450.5303 | -3273348.0808 | 795767.4098 | -5946.024 | -2923.9791 | -2172.8113 | -1368.4379 | -1056.1704 | -829.6008 | -670.7594 | -567.8222 | -448.4836 | -408.7739 | -354.8395 | -318.8484 | -289.9959 | -267.6395 | -251.7098 | -246.4878 | -241.8508 | -253.4289 | -281.7805 | -574.5684
-0.61644 | -1.9757 | -3.3008 | -4.6796 | -6.0249 | -7.4386 | -8.8657 | -10.359 | -11.894 | -13.4672 | -15.1737 | -16.9273 | -18.7381 | -20.7422 | -22.8026 | -25.0689 | -27.4127 | -29.9954 | -32.7626 | -36.2029 | -39.3767 | -40.5578 | -47.9116 | -51.2064 | -55.948 | -61.3886 | -67.723 | -74.5056 | -82.4129 | -91.5254 | -102.0412 | -114.0015 | -127.7074 | -145.5146 | -164.9506 | -189.1669 | -218.973 | -255.8556 | -301.5363 | -360.3637 | -437.8524 | -482.5513 | -843.6234 | -870.3251 | -1232.4244 | -1828.8629 | -2785.4118 | -5553.8347 | 764513.103 | -3208695.8663 | 4959784.3025 | -3272942.8527 | 795396.2637 | -5710.1522 | -3050.9554 | -2085.4879 | -1409.7414 | -1056.9641 | -836.372 | -674.0116 | -572.794 | -455.0544 | -406.7989 | -361.4963 | -324.74 | -296.9459 | -276.6314 | -269.2386 | -261.6058 | -272.3162 | -300.8325 | -608.9883
-0.58625 | -1.8788 | -3.1384 | -4.4485 | -5.7255 | -7.0663 | -8.4181 | -9.8306 | -11.2801 | -12.7629 | -14.3683 | -16.014 | -17.7083 | -19.579 | -21.4948 | -23.5936 | -25.7528 | -28.1029 | -30.6199 | -32.8788 | -37.9022 | -39.1278 | -44.9853 | -46.8393 | -51.6413 | -56.582 | -62.2665 | -68.2927 | -75.2691 | -83.2582 | -92.4012 | -102.7117 | -114.4295 | -129.5399 | -145.829 | -165.9218 | -190.3917 | -220.2514 | -256.957 | -303.8693 | -362.5885 | -434.6138 | -554.1344 | -699.9628 | -920.2142 | -1215.9126 | -1887.381 | -2754.8523 | -5563.8445 | 764928.1803 | -3209562.867 | 4959920.004 | -3272062.5113 | 794509.7926 | -5477.3582 | -3062.2497 | -2074.9698 | -1363.4749 | -1068.7786 | -836.3321 | -672.3495 | -574.9677 | -461.4348 | -406.4465 | -366.8502 | -330.7297 | -305.1584 | -295.0941 | -283.6234 | -293.1749 | -321.5456 | -646.2555
-0.56141 | -1.7991 | -3.0048 | -4.2584 | -5.4794 | -6.7603 | -8.0505 | -9.3971 | -10.7772 | -12.1868 | -13.7108 | -15.2707 | -16.8737 | -18.6419 | -20.4502 | -22.4309 | -24.4721 | -26.7049 | -29.1376 | -31.7163 | -36.8969 | -31.8538 | -42.0811 | -45.2132 | -48.4211 | -52.7943 | -57.8544 | -63.2113 | -69.3981 | -76.4545 | -84.4724 | -93.4473 | -103.5716 | -116.5408 | -130.3611 | -147.2363 | -167.5736 | -192.0864 | -221.8386 | -259.3296 | -305.5921 | -363.4065 | -443.7607 | -547.8527 | -705.3245 | -930.0832 | -1175.1732 | -1982.8655 | -2721.0577 | -5601.7965 | 765159.533 | -3209904.6977 | 4959677.2204 | -3271219.8025 | 794124.9356 | -5485.4488 | -3030.4496 | -2182.777 | -1327.3976 | -1066.8558 | -838.1349 | -681.071 | -571.6799 | -476.7599 | -408.1428 | -375.2186 | -340.5846 | -327.0558 | -310.7084 | -318.7092 | -346.8765 | -691.3957
-0.53608 | -1.7178 | -2.8689 | -4.0645 | -5.2286 | -6.4487 | -7.6761 | -8.9555 | -10.2648 | -11.5996 | -13.0404 | -14.5115 | -16.019 | -17.6782 | -19.3686 | -21.2129 | -23.1023 | -25.1524 | -27.3408 | -29.6521 | -31.5319 | -39.0762 | -33.8681 | -42.9843 | -45.0054 | -49.0211 | -53.6054 | -58.4098 | -63.9281 | -70.1892 | -77.2474 | -85.0906 | -93.8753 | -105.0599 | -116.8488 | -131.1085 | -148.129 | -168.4182 | -192.7218 | -223.0097 | -259.8202 | -305.0664 | -370.4053 | -432.89 | -553.6924 | -706.0215 | -930.2628 | -1151.592 | -1990.8562 | -2706.9079 | -5390.149 | 764869.447 | -3210240.3115 | 4959684.7974 | -3270627.9674 | 793840.4884 | -5490.4293 | -2975.5276 | -2210.4336 | -1357.0651 | -1052.3517 | -843.0691 | -677.8598 | -572.9951 | -491.7342 | -410.1823 | -384.1366 | -365.8434 | -340.731 | -347.1938 | -374.6305 | -740.2811
-0.5152 | -1.6508 | -2.7565 | -3.9048 | -5.0218 | -6.1917 | -7.3676 | -8.5917 | -9.8429 | -11.1166 | -12.4893 | -13.8886 | -15.3195 | -16.8922 | -18.4909 | -20.2325 | -22.0142 | -23.9462 | -26.0182 | -28.2203 | -30.6879 | -35.0709 | -30.1677 | -43.9701 | -41.3966 | -45.8878 | -50.0789 | -54.4361 | -59.4039 | -65.0149 | -71.2921 | -78.2223 | -85.9342 | -95.7014 | -105.8916 | -118.1142 | -132.5739 | -149.638 | -169.8432 | -194.7193 | -224.5805 | -260.8573 | -310.9226 | -367.7528 | -434.0205 | -563.283 | -703.9247 | -928.0004 | -1192.0107 | -1960.1921 | -2823.8494 | -5174.0725 | 765031.1206 | -3210760.3579 | 4959643.7375 | -3270049.9002 | 793554.6949 | -5488.0767 | -2994.6175 | -2169.392 | -1393.0328 | -1056.3231 | -841.5441 | -686.3533 | -576.5643 | -508.4909 | -416.9069 | -415.8467 | -377.7668 | -381.8655 | -408.1988 | -798.8537
-0.49546 | -1.5875 | -2.6504 | -3.7539 | -4.8266 | -5.9492 | -7.0763 | -8.2485 | -9.4451 | -10.6609 | -11.97 | -13.3014 | -14.6602 | -16.1509 | -17.662 | -19.3043 | -20.9787 | -22.7871 | -24.7165 | -26.7337 | -29.0125 | -30.5881 | -38.7098 | -31.0663 | -41.7557 | -43.1712 | -46.9844 | -50.899 | -55.3652 | -60.4061 | -66.0075 | -72.1568 | -78.96 | -87.537 | -96.399 | -106.9468 | -119.3251 | -133.7932 | -150.7422 | -171.3984 | -195.8415 | -225.3898 | -264.5825 | -308.7284 | -369.6932 | -432.9941 | -560.7726 | -659.6369 | -1066.4691 | -1168.5576 | -1891.0525 | -2834.5185 | -5186.8689 | 765285.7782 | -3211286.1052 | 4959622.0427 | -3269512.3182 | 793344.9664 | -5591.0979 | -2997.1443 | -2104.5016 | -1444.0304 | -1028.1448 | -855.568 | -693.8768 | -584.7889 | -518.3725 | -460.1665 | -420.2706 | -422.9166 | -446.5886 | -865.6933
-0.4798 | -1.5372 | -2.5662 | -3.634 | -4.6714 | -5.7563 | -6.8446 | -7.9753 | -9.1282 | -10.298 | -11.5559 | -12.8331 | -14.1341 | -15.5595 | -17.0013 | -18.5656 | -20.1575 | -21.8738 | -23.7036 | -25.634 | -27.783 | -30.0075 | -33.991 | -30.852 | -40.903 | -40.3826 | -44.3762 | -47.9803 | -52.0749 | -56.6726 | -61.7433 | -67.2806 | -73.3747 | -81.0283 | -88.8685 | -98.1403 | -108.9491 | -121.4832 | -136.0382 | -153.6047 | -174.2657 | -198.9189 | -231.6329 | -267.7585 | -316.6382 | -381.6503 | -448.4498 | -705.2676 | -359.1987 | -1062.0697 | -1271.713 | -1893.3668 | -2830.1985 | -5198.3732 | 765520.9204 | -3211805.5124 | 4959611.6492 | -3269129.3074 | 793416.7708 | -5813.396 | -2981.4557 | -2049.8848 | -1519.6898 | -1000.0039 | -868.7885 | -706.2613 | -591.2777 | -574.8166 | -465.5729 | -467.682 | -494.3425 | -946.1028
-0.46192 | -1.4799 | -2.4702 | -3.4974 | -4.4948 | -5.5372 | -6.5819 | -7.6661 | -8.7702 | -9.8891 | -11.0904 | -12.3083 | -13.5461 | -14.9004 | -16.2669 | -17.7465 | -19.2482 | -20.8629 | -22.5817 | -24.3738 | -26.389 | -28.4532 | -31.1257 | -32.8967 | -34.9352 | -39.0691 | -41.7058 | -45.0037 | -48.7101 | -52.8553 | -57.4056 | -62.3475 | -67.757 | -74.5235 | -81.3897 | -89.4523 | -98.7815 | -109.5034 | -121.8201 | -136.5589 | -153.5911 | -173.7772 | -199.5836 | -228.394 | -265.1398 | -310.9277 | -365.0537 | -397.8561 | -701.6148 | -661.1108 | -922.9842 | -1221.3897 | -1976.0575 | -2776.9318 | -5197.0868 | 765806.7833 | -3212426.6959 | 4959686.1271 | -3268815.848 | 793440.3113 | -5884.826 | -3017.1591 | -1988.6162 | -1601.8549 | -985.6536 | -863.1563 | -600.3442 | -942.5337 | -447.8042 | -520.803 | -529.2792 | -1031.182
-0.45116 | -1.4453 | -2.4123 | -3.4149 | -4.3878 | -5.404 | -6.4214 | -7.4764 | -8.5494 | -9.6354 | -10.7996 | -11.9783 | -13.1738 | -14.4799 | -15.7947 | -17.2157 | -18.6543 | -20.197 | -21.8349 | -23.5387 | -25.4367 | -27.3915 | -29.0978 | -34.6327 | -30.378 | -38.3175 | -39.8369 | -42.8992 | -46.282 | -50.1342 | -54.283 | -58.7837 | -63.6867 | -69.8004 | -75.9529 | -83.1361 | -91.3986 | -100.8268 | -111.5674 | -124.3173 | -138.9282 | -156.0802 | -177.8231 | -201.8465 | -232.3921 | -270.3221 | -316.5703 | -365.1452 | -468.6723 | -566.6744 | -720.7906 | -933.6173 | -1217.64 | -1994.1163 | -2795.1177 | -5304.5432 | 766345.6412 | -3213090.5661 | 4959603.3068 | -3268261.6461 | 793179.6487 | -5915.5765 | -3014.8315 | -1987.8965 | -1665.7771 | -1031.8319 | -1205.4893 | 69.9405 | -976.1251 | -651.0317 | -643.17 | -1163.4436
-0.43773 | -1.4022 | -2.3401 | -3.3123 | -4.2552 | -5.2393 | -6.224 | -7.244 | -8.2805 | -9.3282 | -10.45 | -11.5843 | -12.7327 | -13.9858 | -15.2448 | -16.6033 | -17.976 | -19.4455 | -21.0037 | -22.6231 | -24.4277 | -26.3037 | -28.2918 | -32.299 | -26.8187 | -39.8889 | -36.9822 | -40.6322 | -43.7888 | -47.3272 | -51.1292 | -55.226 | -59.6673 | -65.1878 | -70.6987 | -77.0977 | -84.4169 | -92.7117 | -102.0856 | -113.1305 | -125.6678 | -140.2652 | -158.5307 | -178.557 | -203.6966 | -234.5773 | -270.6422 | -316.12 | -376.7962 | -457.5784 | -570.7957 | -669.7053 | -1076.4093 | -1174.0123 | -1976.2997 | -2793.0441 | -5509.3654 | 766819.6868 | -3213474.8654 | 4959436.9622 | -3267763.208 | 792877.1675 | -5733.1833 | -3099.0172 | -1966.0386 | -1636.0334 | -945.0349 | -1226.02 | -660.5541 | -705.6121 | -693.2274 | -1290.5606
-0.42695 | -1.3676 | -2.2822 | -3.2298 | -4.1485 | -5.1067 | -6.0648 | -7.0565 | -8.0631 | -9.0793 | -10.1666 | -11.2638 | -12.3732 | -13.5821 | -14.7941 | -16.0997 | -17.4158 | -18.8212 | -20.3074 | -21.846 | -23.5538 | -25.2857 | -27.1615 | -28.4206 | -35.9667 | -27.8421 | -38.1941 | -38.8902 | -41.8088 | -45.0676 | -48.5537 | -52.3047 | -56.367 | -61.4033 | -66.395 | -72.1648 | -78.7331 | -86.1337 | -94.4397 | -104.1669 | -115.117 | -127.788 | -143.4432 | -160.5805 | -181.8362 | -207.8331 | -237.6158 | -275.6085 | -330.1457 | -377.4625 | -484.2199 | -708.3839 | -372.8092 | -1067.5215 | -1267.4442 | -1932.2721 | -2797.7401 | -5592.477 | 767007.6855 | -3213899.0638 | 4959457.0391 | -3267146.7745 | 792201.5817 | -5606.8442 | -3084.9754 | -2003.0092 | -1561.8889 | -1146.94 | -927.1549 | -829.752 | -689.8584 | -1675.5588
-0.42603 | -1.3646 | -2.2769 | -3.2218 | -4.1373 | -5.0917 | -6.045 | -7.0307 | -8.0302 | -9.0378 | -10.1145 | -11.1993 | -12.2939 | -13.4851 | -14.6766 | -15.9578 | -17.2462 | -18.6191 | -20.0683 | -21.5648 | -23.2209 | -24.9266 | -26.747 | -28.6917 | -32.1893 | -28.1943 | -39.7275 | -36.9061 | -40.5252 | -43.6273 | -46.9045 | -50.4201 | -54.1838 | -58.8375 | -63.4095 | -68.6649 | -74.6142 | -81.2717 | -88.683 | -97.3006 | -106.9073 | -117.9234 | -131.4112 | -145.9765 | -163.814 | -185.389 | -209.6686 | -239.9733 | -280.6548 | -325.0805 | -371.4178 | -430.2143 | -716.8018 | -683.0096 | -932.0753 | -1310.4443 | -1858.9395 | -2827.8695 | -5626.926 | 767123.9198 | -3214123.3066 | 4959248.1083 | -3266568.631 | 792006.1378 | -5703.8421 | -3104.4804 | -2075.3215 | -1664.9222 | -1170.5225 | -1087.9661 | -1323.2865 | -1038.363
-0.41275 | -1.322 | -2.2057 | -3.1207 | -4.0069 | -4.9302 | -5.852 | -6.8044 | -7.7694 | -8.7413 | -9.779 | -10.8232 | -11.8755 | -13.0197 | -14.1624 | -15.3897 | -16.6221 | -17.9334 | -19.3162 | -20.742 | -22.321 | -23.9409 | -25.6814 | -27.5785 | -29.9037 | -33.0483 | -27.7831 | -38.6983 | -38.7215 | -41.5625 | -44.4956 | -47.6825 | -51.1145 | -55.3578 | -59.5007 | -64.2466 | -69.5987 | -75.5581 | -82.1519 | -89.7787 | -98.2177 | -107.8342 | -119.5034 | -132.0289 | -147.2209 | -165.4704 | -185.695 | -210.9996 | -244.2325 | -279.3922 | -327.5305 | -374.35 | -491.6368 | -573.8732 | -730.7108 | -894.4223 | -1415.4236 | -1809.5996 | -2810.5256 | -5415.9936 | 766794.0974 | -3214396.7333 | 4959289.5283 | -3266206.4476 | 791870.4064 | -5713.9136 | -3101.2913 | -2088.0317 | -1736.8445 | -1172.5622 | -1033.5157 | -2142.3433
-0.41237 | -1.3207 | -2.2034 | -3.117 | -4.0014 | -4.9223 | -5.841 | -6.7894 | -7.7493 | -8.7149 | -9.7446 | -10.7793 | -11.82 | -12.95 | -14.076 | -15.2829 | -16.4915 | -17.7738 | -19.1216 | -20.5045 | -22.0284 | -23.5769 | -25.211 | -26.9486 | -28.218 | -31.6875 | -33.7313 | -36.2765 | -36.9908 | -40.3093 | -43.1868 | -46.2544 | -49.5102 | -53.5069 | -57.3749 | -61.782 | -66.7276 | -72.2029 | -78.2208 | -85.1432 | -92.7433 | -101.3477 | -111.7013 | -122.7324 | -135.985 | -151.8022 | -169.0373 | -190.7333 | -217.8599 | -247.7488 | -287.0917 | -326.2926 | -401.8947 | -481.0326 | -588.5466 | -754.1363 | -871.4758 | -1459.4845 | -1825.966 | -2918.6169 | -5298.5682 | 767096.8014 | -3214906.4285 | 4959301.3406 | -3265885.1912 | 791680.963 | -5724.1279 | -3269.1426 | -2072.568 | -1873.3127 | -1362.5478 | -2265.1298
-0.41362 | -1.3247 | -2.2098 | -3.1257 | -4.012 | -4.9344 | -5.854 | -6.8026 | -7.762 | -8.7261 | -9.7534 | -10.7844 | -11.8201 | -12.9437 | -14.0616 | -15.2588 | -16.4559 | -17.725 | -19.0584 | -20.4262 | -21.9361 | -23.4773 | -25.124 | -26.9206 | -28.6772 | -32.9317 | -27.0697 | -36.1224 | -37.7821 | -39.8231 | -42.4384 | -45.2869 | -48.3337 | -52.0851 | -55.6955 | -59.7983 | -64.3874 | -69.4446 | -74.9706 | -81.2968 | -88.1924 | -95.9528 | -105.219 | -115.0208 | -126.6915 | -140.5369 | -155.3808 | -174.0183 | -197.0248 | -222.1247 | -254.2305 | -291.3481 | -338.0049 | -403.1266 | -488.0087 | -598.7969 | -759.1147 | -882.7173 | -1502.085 | -1818.0766 | -2889.6517 | -5432.3655 | 767355.3079 | -3215394.2235 | 4959235.0476 | -3265307.1471 | 791303.4464 | -5682.1647 | -3381.4494 | -2200.7515 | -2037.3168 | -2691.7648
-0.41709 | -1.3358 | -2.2281 | -3.1512 | -4.044 | -4.9727 | -5.898 | -6.8518 | -7.8154 | -8.7828 | -9.8124 | -10.8446 | -11.8796 | -13.0012 | -14.1148 | -15.3054 | -16.4932 | -17.7494 | -19.0659 | -20.4113 | -21.8912 | -23.3933 | -24.9778 | -26.6682 | -28.3252 | -29.3881 | -36.3724 | -30.1523 | -38.0901 | -39.1888 | -41.7626 | -44.4976 | -47.4213 | -50.996 | -54.4113 | -58.2752 | -62.5791 | -67.2981 | -72.4236 | -78.2636 | -84.5841 | -91.6564 | -100.0401 | -108.8452 | -119.2411 | -131.5045 | -144.4492 | -160.6673 | -180.3336 | -201.7547 | -228.6976 | -258.7599 | -303.0026 | -335.2388 | -423.0892 | -493.9615 | -608.4397 | -762.1695 | -908.3277 | -1490.5812 | -1846.8628 | -2905.4917 | -5418.06 | 767470.4008 | -3215566.0507 | 4958575.4675 | -3264775.3181 | 791256.0015 | -5810.3808 | -3529.6249 | -2439.9297 | -3560.83
-0.42833 | -1.3717 | -2.2878 | -3.2353 | -4.1513 | -5.1037 | -6.0519 | -7.0287 | -8.0147 | -9.0035 | -10.0551 | -11.1079 | -12.1621 | -13.3034 | -14.4345 | -15.6424 | -16.8451 | -18.1152 | -19.4441 | -20.7996 | -22.2891 | -23.7995 | -25.3926 | -27.1021 | -28.7788 | -30.6266 | -34.1119 | -30.2331 | -41.2653 | -38.5316 | -41.8556 | -44.5533 | -47.4201 | -50.8928 | -54.1843 | -57.8916 | -62.0047 | -66.4929 | -71.3394 | -76.837 | -82.7458 | -89.3214 | -97.0632 | -105.138 | -114.592 | -125.6923 | -137.2194 | -151.6622 | -168.8192 | -187.5679 | -210.6486 | -236.2791 | -272.0571 | -310.002 | -343.4435 | -437.4303 | -506.4431 | -573.9248 | -922.7286 | -903.4754 | -1429.721 | -1923.2328 | -2997.6182 | -5255.5417 | 767463.7617 | -3215818.0715 | 4958427.7423 | -3264558.9785 | 790941.0839 | -5955.2957 | -3833.6058 | -4478.4325
-0.44793 | -1.4344 | -2.3923 | -3.3827 | -4.3398 | -5.3345 | -6.3242 | -7.343 | -8.3708 | -9.4004 | -10.4946 | -11.5885 | -12.6829 | -13.8662 | -15.0373 | -16.2863 | -17.5279 | -18.8371 | -20.205 | -21.5975 | -23.1261 | -24.6738 | -26.3039 | -28.0565 | -29.757 | -31.6875 | -34.1869 | -36.9186 | -33.5263 | -42.6052 | -43.0433 | -45.6931 | -48.47 | -51.8873 | -55.1103 | -58.7374 | -62.7529 | -67.1176 | -71.8075 | -77.1077 | -82.7695 | -89.0403 | -96.3804 | -103.988 | -112.8326 | -123.1724 | -133.7616 | -146.9949 | -162.5938 | -179.5047 | -200.1448 | -222.9523 | -253.9726 | -286.198 | -331.1633 | -370.3257 | -468.2003 | -666.3017 | -295.4118 | -940.7071 | -1017.1531 | -1491.7901 | -1909.4319 | -3148.495 | -5383.1455 | 767841.3815 | -3216308.9433 | 4958212.8796 | -3264279.5151 | 790441.1888 | -6267.498 | -6416.9486
-0.47917 | -1.5344 | -2.5588 | -3.6178 | -4.6407 | -5.7033 | -6.7599 | -7.8468 | -8.9423 | -10.0387 | -11.2027 | -12.3651 | -13.5263 | -14.7804 | -16.0194 | -17.3389 | -18.648 | -20.0258 | -21.4625 | -22.9212 | -24.5194 | -26.1323 | -27.8252 | -29.6288 | -31.3779 | -33.3286 | -35.0249 | -40.503 | -35.1703 | -45.5893 | -44.4428 | -47.64 | -50.5086 | -53.9918 | -57.2399 | -60.8756 | -64.8827 | -69.216 | -73.8443 | -79.0517 | -84.5754 | -90.6601 | -97.7356 | -105.0161 | -113.4118 | -123.182 | -133.0095 | -145.3253 | -159.4672 | -174.8761 | -193.2542 | -213.3127 | -240.1374 | -266.9829 | -302.1698 | -343.9688 | -388.1966 | -428.5146 | -697.4487 | -628.4007 | -828.2054 | -1049.9483 | -1562.4663 | -1939.6538 | -3184.1554 | -5543.2192 | 767874.9279 | -3216746.3387 | 4957940.2527 | -3264153.4269 | 789528.3292 | -9824.6168
-0.53664 | -1.7184 | -2.8654 | -4.0509 | -5.1955 | -6.3841 | -7.5652 | -8.7795 | -10.0023 | -11.2252 | -12.5223 | -13.8162 | -15.1069 | -16.4998 | -17.8738 | -19.3351 | -20.7825 | -22.3034 | -23.887 | -25.4915 | -27.2472 | -29.0158 | -30.8681 | -32.8421 | -34.7502 | -36.8735 | -39.1605 | -42.0226 | -43.5417 | -46.2137 | -49.8669 | -52.2427 | -55.3159 | -58.9962 | -62.4178 | -66.2376 | -70.4359 | -74.9585 | -79.7637 | -85.1505 | -90.8287 | -97.0542 | -104.2533 | -111.6129 | -120.0408 | -129.8135 | -139.4876 | -151.6129 | -165.3686 | -180.2831 | -197.8418 | -216.8362 | -241.9221 | -267.0086 | -299.5016 | -338.2138 | -380.0592 | -436.1561 | -534.9685 | -609.5289 | -729.5006 | -930.6452 | -1087.3324 | -1705.5988 | -2039.8695 | -3327.7423 | -5681.0978 | 767718.2603 | -3217304.1996 | 4957415.6406 | -3264749.7325 | 783746.4913
-0.63555 | -2.035 | -3.3932 | -4.7966 | -6.1511 | -7.5571 | -8.9535 | -10.3882 | -11.8321 | -13.2747 | -14.8037 | -16.3276 | -17.8455 | -19.4824 | -21.0945 | -22.8072 | -24.5007 | -26.2776 | -28.1249 | -29.9927 | -32.0339 | -34.0857 | -36.2292 | -38.5094 | -40.7015 | -43.1328 | -45.7845 | -48.0249 | -53.9436 | -50.3728 | -60.0898 | -60.1645 | -64.1159 | -68.2707 | -72.115 | -76.385 | -81.0622 | -86.0801 | -91.3837 | -97.3085 | -103.5159 | -110.2912 | -118.0852 | -126.0025 | -135.009 | -145.4193 | -155.5605 | -168.2836 | -182.5352 | -197.9131 | -215.7896 | -234.9239 | -259.8369 | -284.6473 | -316.3188 | -352.9435 | -397.3064 | -437.3491 | -528.4176 | -593.7451 | -650.3638 | -1005.4545 | -968.1198 | -1239.4467 | -1864.7833 | -2269.8095 | -3617.5308 | -5990.2277 | 767157.264 | -3218564.3679 | 4161405.6784 | -1679310.0945
-1.3921 | -4.4573 | -7.4315 | -10.5038 | -13.468 | -16.5433 | -19.5957 | -22.7296 | -25.8808 | -29.0261 | -32.3568 | -35.6719 | -38.9694 | -42.5219 | -46.0142 | -49.7195 | -53.3762 | -57.2064 | -61.1816 | -65.1916 | -69.5681 | -73.9577 | -78.533 | -83.3955 | -88.0592 | -93.2268 | -98.909 | -104.454 | -111.7403 | -115.2479 | -121.208 | -131.1839 | -137.1352 | -145.6435 | -153.4486 | -162.1325 | -171.6242 | -181.764 | -192.4216 | -204.2813 | -216.6171 | -230.0122 | -245.3297 | -260.7706 | -278.2007 | -298.2818 | -317.457 | -341.5732 | -368.1572 | -396.7326 | -429.3754 | -463.901 | -508.7969 | -552.1993 | -607.4955 | -670.7113 | -744.3249 | -829.5465 | -935.835 | -1069.5775 | -1314.6429 | -1154.1903 | -1769.4668 | -2004.5126 | -2419.6192 | -3256.2082 | -4157.2354 | -6055.9423 | -9396.156 | 761870.6592 | -1655910.6391 | 953795.4548
zf | Peso Esp | Cu | Fi | E | Nu | Resist
1000 | 1 | 1 | 1 | 20000 | 0.2 | 1000

## P1 TH Kr10
Elemento | ri | ri/Rp | W (mm) | P (kPa) | Rp (m) | q (kPa) | Nº elem | Ep | Nu_p | h
1 | 0.069444 | 0.013889 | -22.8789 | 31.8437 | 5 | 60 | 36 | 30000000 | 0.15 | 0.955
2 | 0.20833 | 0.041667 | -22.8781 | 31.823
3 | 0.34722 | 0.069444 | -22.8766 | 31.7858
4 | 0.48611 | 0.097222 | -22.8743 | 32.063
5 | 0.625 | 0.125 | -22.8712 | 32.0563
6 | 0.76389 | 0.15278 | -22.8674 | 32.1029
7 | 0.90278 | 0.18056 | -22.8628 | 32.2732
8 | 1.0417 | 0.20833 | -22.8575 | 32.3993
9 | 1.1806 | 0.23611 | -22.8515 | 32.6086
10 | 1.3194 | 0.26389 | -22.8447 | 32.7297
11 | 1.4583 | 0.29167 | -22.8373 | 33.0398
12 | 1.5972 | 0.31944 | -22.8292 | 33.301
13 | 1.7361 | 0.34722 | -22.8204 | 33.5211
14 | 1.875 | 0.375 | -22.811 | 33.8976
15 | 2.0139 | 0.40278 | -22.801 | 34.2993
16 | 2.1528 | 0.43056 | -22.7904 | 34.6973
17 | 2.2917 | 0.45833 | -22.7792 | 35.1681
18 | 2.4306 | 0.48611 | -22.7675 | 35.6311
19 | 2.5694 | 0.51389 | -22.7553 | 36.2488
20 | 2.7083 | 0.54167 | -22.7426 | 36.8342
21 | 2.8472 | 0.56944 | -22.7294 | 37.7808
22 | 2.9861 | 0.59722 | -22.7159 | 38.5738
23 | 3.125 | 0.625 | -22.7019 | 39.4917
24 | 3.2639 | 0.65278 | -22.6876 | 40.634
25 | 3.4028 | 0.68056 | -22.6729 | 41.8772
26 | 3.5417 | 0.70833 | -22.658 | 43.3832
27 | 3.6806 | 0.73611 | -22.6429 | 45.1508
28 | 3.8194 | 0.76389 | -22.6275 | 47.3961
29 | 3.9583 | 0.79167 | -22.6119 | 49.9126
30 | 4.0972 | 0.81944 | -22.5963 | 53.0932
31 | 4.2361 | 0.84722 | -22.5805 | 57.3634
32 | 4.375 | 0.875 | -22.5646 | 62.9039
33 | 4.5139 | 0.90278 | -22.5488 | 70.5362
34 | 4.6528 | 0.93056 | -22.5329 | 83.8781
35 | 4.7917 | 0.95833 | -22.5171 | 103.5102
36 | 4.9306 | 0.98611 | -22.5013 | 240.9287
37 | 5 | 1 | -22.4934 | 0
1 | 6.3889 | 1.2778 | -12.7839
2 | 7.7778 | 1.5556 | -9.9194
3 | 9.1667 | 1.8333 | -8.1809
4 | 10.5556 | 2.1111 | -6.9828
5 | 11.9444 | 2.3889 | -6.0983
6 | 13.3333 | 2.6667 | -5.4153
7 | 14.7222 | 2.9444 | -4.8706
8 | 16.1111 | 3.2222 | -4.4253
9 | 17.5 | 3.5 | -4.0541
10 | 18.8889 | 3.7778 | -3.7396
11 | 20.2778 | 4.0556 | -3.4698
12 | 21.6667 | 4.3333 | -3.2355
13 | 23.0556 | 4.6111 | -3.0303
14 | 24.4444 | 4.8889 | -2.8489
15 | 25.8333 | 5.1667 | -2.6873
16 | 27.2222 | 5.4444 | -2.5426
17 | 28.6111 | 5.7222 | -2.4122
18 | 30 | 6 | -2.294
Asientos it
60
0.022879
0.022878
0.022877
0.022874
0.022871
0.022867
0.022863
0.022858
0.022851
0.022845
0.022837
0.022829
0.02282
0.022811
0.022801
0.02279
0.022779
0.022768
0.022755
0.022743
0.022729
0.022716
0.022702
0.022688
0.022673
0.022658
0.022643
0.022627
0.022612
0.022596
0.02258
0.022565
0.022549
0.022533
0.022517
0.022501
Presiones it
60
31.8437
31.823
31.7858
32.063
32.0563
32.1029
32.2732
32.3993
32.6086
32.7297
33.0398
33.301
33.5211
33.8976
34.2993
34.6973
35.1681
35.6311
36.2488
36.8342
37.7808
38.5738
39.4917
40.634
41.8772
43.3832
45.1508
47.3961
49.9126
53.0932
57.3634
62.9039
70.5362
83.8781
103.5102
240.9287
35918202406.7601 | -53877303610.1401 | 17959101203.38 | 0 | 0 | 0 | 0 | 0 | 0 | 0 | 0 | 0 | 0 | 0 | 0 | 0 | 0 | 0 | 0 | 0 | 0 | 0 | 0 | 0 | 0 | 0 | 0 | 0 | 0 | 0 | 0 | 0 | 0 | 0 | 0 | 0
-17515666605.7657 | 41239417578.132 | -33701029418.6885 | 9977278446.3222 | 0 | 0 | 0 | 0 | 0 | 0 | 0 | 0 | 0 | 0 | 0 | 0 | 0 | 0 | 0 | 0 | 0 | 0 | 0 | 0 | 0 | 0 | 0 | 0 | 0 | 0 | 0 | 0 | 0 | 0 | 0 | 0
3591820240.676 | -20305757093.955 | 37833839868.454 | -29500816910.0856 | 8380913894.9107 | 0 | 0 | 0 | 0 | 0 | 0 | 0 | 0 | 0 | 0 | 0 | 0 | 0 | 0 | 0 | 0 | 0 | 0 | 0 | 0 | 0 | 0 | 0 | 0 | 0 | 0 | 0 | 0 | 0 | 0 | 0
0 | 4275976476.9952 | -21083181976.3684 | 36895568458.6447 | -27785120617.863 | 7696757658.5914 | 0 | 0 | 0 | 0 | 0 | 0 | 0 | 0 | 0 | 0 | 0 | 0 | 0 | 0 | 0 | 0 | 0 | 0 | 0 | 0 | 0 | 0 | 0 | 0 | 0 | 0 | 0 | 0 | 0 | 0
0 | 0 | 4656063274.9504 | -21613330757.7944 | 36509448536.9125 | -26868851914.7048 | 7316670860.6363 | 0 | 0 | 0 | 0 | 0 | 0 | 0 | 0 | 0 | 0 | 0 | 0 | 0 | 0 | 0 | 0 | 0 | 0 | 0 | 0 | 0 | 0 | 0 | 0 | 0 | 0 | 0 | 0 | 0
0 | 0 | 0 | 4897936691.8309 | -21984494535.9684 | 36313995270.7464 | -26302234870.3648 | 7074797443.7558 | 0 | 0 | 0 | 0 | 0 | 0 | 0 | 0 | 0 | 0 | 0 | 0 | 0 | 0 | 0 | 0 | 0 | 0 | 0 | 0 | 0 | 0 | 0 | 0 | 0 | 0 | 0 | 0
0 | 0 | 0 | 0 | 5065387518.9021 | -22256097501.0178 | 36201580729.4959 | -25918217364.0648 | 6907346616.6846 | 0 | 0 | 0 | 0 | 0 | 0 | 0 | 0 | 0 | 0 | 0 | 0 | 0 | 0 | 0 | 0 | 0 | 0 | 0 | 0 | 0 | 0 | 0 | 0 | 0 | 0 | 0
0 | 0 | 0 | 0 | 0 | 5188184792.0876 | -22462622976.7511 | 36131051013.615 | -25641162172.4506 | 6784549343.4991 | 0 | 0 | 0 | 0 | 0 | 0 | 0 | 0 | 0 | 0 | 0 | 0 | 0 | 0 | 0 | 0 | 0 | 0 | 0 | 0 | 0 | 0 | 0 | 0 | 0 | 0
0 | 0 | 0 | 0 | 0 | 0 | 5282088589.2294 | -22624641505.1469 | 36083914989.9516 | -25432007620.3914 | 6690645546.3573 | 0 | 0 | 0 | 0 | 0 | 0 | 0 | 0 | 0 | 0 | 0 | 0 | 0 | 0 | 0 | 0 | 0 | 0 | 0 | 0 | 0 | 0 | 0 | 0 | 0
0 | 0 | 0 | 0 | 0 | 0 | 0 | 5356223165.9204 | -22755002506.4161 | 36050864280.8386 | -25268595910.0092 | 6616510969.6663 | 0 | 0 | 0 | 0 | 0 | 0 | 0 | 0 | 0 | 0 | 0 | 0 | 0 | 0 | 0 | 0 | 0 | 0 | 0 | 0 | 0 | 0 | 0 | 0
0 | 0 | 0 | 0 | 0 | 0 | 0 | 0 | 5416236870.8606 | -22862091615.7775 | 36026798634.7473 | -25137441154.5565 | 6556497264.726 | 0 | 0 | 0 | 0 | 0 | 0 | 0 | 0 | 0 | 0 | 0 | 0 | 0 | 0 | 0 | 0 | 0 | 0 | 0 | 0 | 0 | 0 | 0
0 | 0 | 0 | 0 | 0 | 0 | 0 | 0 | 0 | 5465813409.7244 | -22951594557.2799 | 36008733477.7286 | -25029873056.0354 | 6506920725.8623 | 0 | 0 | 0 | 0 | 0 | 0 | 0 | 0 | 0 | 0 | 0 | 0 | 0 | 0 | 0 | 0 | 0 | 0 | 0 | 0 | 0 | 0
0 | 0 | 0 | 0 | 0 | 0 | 0 | 0 | 0 | 0 | 5507457702.3699 | -23027494799.5297 | 35994827905.2278 | -24940067241.2849 | 6465276433.2168 | 0 | 0 | 0 | 0 | 0 | 0 | 0 | 0 | 0 | 0 | 0 | 0 | 0 | 0 | 0 | 0 | 0 | 0 | 0 | 0 | 0
0 | 0 | 0 | 0 | 0 | 0 | 0 | 0 | 0 | 0 | 0 | 5542932470.179 | -23092662638.9988 | 35983896421.2215 | -24863967917.8094 | 6429801665.4077 | 0 | 0 | 0 | 0 | 0 | 0 | 0 | 0 | 0 | 0 | 0 | 0 | 0 | 0 | 0 | 0 | 0 | 0 | 0 | 0
0 | 0 | 0 | 0 | 0 | 0 | 0 | 0 | 0 | 0 | 0 | 0 | 5573514166.5662 | -23149216896.8685 | 35975147634.5156 | -24798664873.2337 | 6399219969.0205 | 0 | 0 | 0 | 0 | 0 | 0 | 0 | 0 | 0 | 0 | 0 | 0 | 0 | 0 | 0 | 0 | 0 | 0 | 0
0 | 0 | 0 | 0 | 0 | 0 | 0 | 0 | 0 | 0 | 0 | 0 | 0 | 5600149837.6131 | -23198754833.4264 | 35968036888.0737 | -24742016190.2339 | 6372584297.9736 | 0 | 0 | 0 | 0 | 0 | 0 | 0 | 0 | 0 | 0 | 0 | 0 | 0 | 0 | 0 | 0 | 0 | 0
0 | 0 | 0 | 0 | 0 | 0 | 0 | 0 | 0 | 0 | 0 | 0 | 0 | 0 | 5623556942.4725 | -23242502830.9283 | 35962179391.6475 | -24692410696.3059 | 6349177193.1142 | 0 | 0 | 0 | 0 | 0 | 0 | 0 | 0 | 0 | 0 | 0 | 0 | 0 | 0 | 0 | 0 | 0
0 | 0 | 0 | 0 | 0 | 0 | 0 | 0 | 0 | 0 | 0 | 0 | 0 | 0 | 0 | 5644288949.6337 | -23281417850.7786 | 35957297048.8355 | -24648613333.6435 | 6328445185.953 | 0 | 0 | 0 | 0 | 0 | 0 | 0 | 0 | 0 | 0 | 0 | 0 | 0 | 0 | 0 | 0
0 | 0 | 0 | 0 | 0 | 0 | 0 | 0 | 0 | 0 | 0 | 0 | 0 | 0 | 0 | 0 | 5662779658.7234 | -23316257399.7752 | 35953184829.3622 | -24609661565.1737 | 6309954476.8633 | 0 | 0 | 0 | 0 | 0 | 0 | 0 | 0 | 0 | 0 | 0 | 0 | 0 | 0 | 0
0 | 0 | 0 | 0 | 0 | 0 | 0 | 0 | 0 | 0 | 0 | 0 | 0 | 0 | 0 | 0 | 0 | 5679373884.8296 | -23347628818.2223 | 35949688887.0641 | -24574794204.4285 | 6293360250.7571 | 0 | 0 | 0 | 0 | 0 | 0 | 0 | 0 | 0 | 0 | 0 | 0 | 0 | 0
0 | 0 | 0 | 0 | 0 | 0 | 0 | 0 | 0 | 0 | 0 | 0 | 0 | 0 | 0 | 0 | 0 | 0 | 5694349162.0473 | -23376024669.1297 | 35946691958.5402 | -24543401424.9972 | 6278384973.5394 | 0 | 0 | 0 | 0 | 0 | 0 | 0 | 0 | 0 | 0 | 0 | 0 | 0
0 | 0 | 0 | 0 | 0 | 0 | 0 | 0 | 0 | 0 | 0 | 0 | 0 | 0 | 0 | 0 | 0 | 0 | 0 | 5707931390.2216 | -23401848587.0013 | 35944103400.0226 | -24514988948.6079 | 6264802745.3651 | 0 | 0 | 0 | 0 | 0 | 0 | 0 | 0 | 0 | 0 | 0 | 0
0 | 0 | 0 | 0 | 0 | 0 | 0 | 0 | 0 | 0 | 0 | 0 | 0 | 0 | 0 | 0 | 0 | 0 | 0 | 0 | 5720306309.2248 | -23425434452.6971 | 35941852251.9662 | -24489151934.8558 | 6252427826.3619 | 0 | 0 | 0 | 0 | 0 | 0 | 0 | 0 | 0 | 0 | 0
0 | 0 | 0 | 0 | 0 | 0 | 0 | 0 | 0 | 0 | 0 | 0 | 0 | 0 | 0 | 0 | 0 | 0 | 0 | 0 | 0 | 5731628043.6319 | -23447060818.7399 | 35939882323.71 | -24465555640.5568 | 6241106091.9548 | 0 | 0 | 0 | 0 | 0 | 0 | 0 | 0 | 0 | 0
0 | 0 | 0 | 0 | 0 | 0 | 0 | 0 | 0 | 0 | 0 | 0 | 0 | 0 | 0 | 0 | 0 | 0 | 0 | 0 | 0 | 0 | 5742025554.8222 | -23466961901.3315 | 35938148652.7169 | -24443920886.9721 | 6230708580.7645 | 0 | 0 | 0 | 0 | 0 | 0 | 0 | 0 | 0
0 | 0 | 0 | 0 | 0 | 0 | 0 | 0 | 0 | 0 | 0 | 0 | 0 | 0 | 0 | 0 | 0 | 0 | 0 | 0 | 0 | 0 | 0 | 5751607574.9387 | -23485336054.8824 | 35936614916.0036 | -24424012996.7079 | 6221126560.648 | 0 | 0 | 0 | 0 | 0 | 0 | 0 | 0
0 | 0 | 0 | 0 | 0 | 0 | 0 | 0 | 0 | 0 | 0 | 0 | 0 | 0 | 0 | 0 | 0 | 0 | 0 | 0 | 0 | 0 | 0 | 0 | 5760466423.7257 | -23502352376.2596 | 35935251511.9727 | -24405633271.2999 | 6212267711.861 | 0 | 0 | 0 | 0 | 0 | 0 | 0
0 | 0 | 0 | 0 | 0 | 0 | 0 | 0 | 0 | 0 | 0 | 0 | 0 | 0 | 0 | 0 | 0 | 0 | 0 | 0 | 0 | 0 | 0 | 0 | 0 | 5768680992.6009 | -23518155902.746 | 35934034121.3195 | -24388612354.1603 | 6204053142.9858 | 0 | 0 | 0 | 0 | 0 | 0
0 | 0 | 0 | 0 | 0 | 0 | 0 | 0 | 0 | 0 | 0 | 0 | 0 | 0 | 0 | 0 | 0 | 0 | 0 | 0 | 0 | 0 | 0 | 0 | 0 | 0 | 5776319100.5024 | -23532871740.7791 | 35932942614.991 | -24372805009.7987 | 6196415035.0843 | 0 | 0 | 0 | 0 | 0
0 | 0 | 0 | 0 | 0 | 0 | 0 | 0 | 0 | 0 | 0 | 0 | 0 | 0 | 0 | 0 | 0 | 0 | 0 | 0 | 0 | 0 | 0 | 0 | 0 | 0 | 0 | 5783439370.58 | -23546608373.347 | 35931960216.7407 | -24358085978.9803 | 6189294765.0067 | 0 | 0 | 0 | 0
0 | 0 | 0 | 0 | 0 | 0 | 0 | 0 | 0 | 0 | 0 | 0 | 0 | 0 | 0 | 0 | 0 | 0 | 0 | 0 | 0 | 0 | 0 | 0 | 0 | 0 | 0 | 0 | 5790092737.7018 | -23559460330.402 | 35931072854.6349 | -24344346659.8196 | 6182641397.8849 | 0 | 0 | 0
0 | 0 | 0 | 0 | 0 | 0 | 0 | 0 | 0 | 0 | 0 | 0 | 0 | 0 | 0 | 0 | 0 | 0 | 0 | 0 | 0 | 0 | 0 | 0 | 0 | 0 | 0 | 0 | 0 | 5796323668.8158 | -23571510360.8648 | 35930268654.3142 | -24331492429.0361 | 6176410466.7709 | 0 | 0
0 | 0 | 0 | 0 | 0 | 0 | 0 | 0 | 0 | 0 | 0 | 0 | 0 | 0 | 0 | 0 | 0 | 0 | 0 | 0 | 0 | 0 | 0 | 0 | 0 | 0 | 0 | 0 | 0 | 0 | 5802171158.0151 | -23582831211.4017 | 35929537539.6695 | -24319440463.8545 | 6170562977.5716 | 0
0 | 0 | 0 | 0 | 0 | 0 | 0 | 0 | 0 | 0 | 0 | 0 | 0 | 0 | 0 | 0 | 0 | 0 | 0 | 0 | 0 | 0 | 0 | 0 | 0 | 0 | 0 | 0 | 0 | 0 | 0 | 5807669543.3816 | -23593487092.5482 | 35928870915.6802 | -24308117958.7187 | 6165064592.2051
0 | 0 | 0 | 0 | 0 | 0 | 0 | 0 | 0 | 0 | 0 | 0 | 0 | 0 | 0 | 0 | 0 | 0 | 0 | 0 | 0 | 0 | 0 | 0 | 0 | 0 | 0 | 0 | 0 | 0 | 0 | 0 | 5812849181.7704 | -23603534894.4316 | 29796645292.872 | -12005959580.2108
0 | 0 | 0 | 0 | 0 | 0 | 0 | 0 | 0 | 0 | 0 | 0 | 0 | 0 | 0 | 0 | 0 | 0 | 0 | 0 | 0 | 0 | 0 | 0 | 0 | 0 | 0 | 0 | 0 | 0 | 0 | 0 | 0 | 5817737009.5456 | -11667764516.8571 | 5850027507.3115
60
60
60
60
60
60
60
60
60
60
60
60
60
60
60
60
60
60
60
60
60
60
60
60
60
60
60
60
60
60
60
60
60
60
60
60
1.244e-05 | 1.3784e-05 | 1.3468e-05 | 1.3393e-05 | 1.3362e-05 | 1.3345e-05 | 1.3334e-05 | 1.3326e-05 | 1.3319e-05 | 1.3314e-05 | 1.3309e-05 | 1.3305e-05 | 1.3301e-05 | 1.3297e-05 | 1.3294e-05 | 1.329e-05 | 1.3287e-05 | 1.3283e-05 | 1.328e-05 | 1.3277e-05 | 1.3274e-05 | 1.327e-05 | 1.3267e-05 | 1.3264e-05 | 1.3261e-05 | 1.3258e-05 | 1.3255e-05 | 1.3252e-05 | 1.3249e-05 | 1.3246e-05 | 1.3242e-05 | 1.3239e-05 | 1.3236e-05 | 1.3233e-05 | 1.323e-05 | 1.3227e-05
4.7443e-06 | 1.7627e-05 | 1.4978e-05 | 1.4027e-05 | 1.3721e-05 | 1.3578e-05 | 1.3498e-05 | 1.3448e-05 | 1.3414e-05 | 1.3389e-05 | 1.3371e-05 | 1.3356e-05 | 1.3344e-05 | 1.3334e-05 | 1.3326e-05 | 1.3318e-05 | 1.3311e-05 | 1.3305e-05 | 1.33e-05 | 1.3294e-05 | 1.329e-05 | 1.3285e-05 | 1.328e-05 | 1.3276e-05 | 1.3272e-05 | 1.3268e-05 | 1.3264e-05 | 1.3261e-05 | 1.3257e-05 | 1.3253e-05 | 1.325e-05 | 1.3246e-05 | 1.3243e-05 | 1.3239e-05 | 1.3236e-05 | 1.3232e-05
2.722e-06 | 9.1139e-06 | 1.985e-05 | 1.595e-05 | 1.4604e-05 | 1.4108e-05 | 1.3857e-05 | 1.3708e-05 | 1.3612e-05 | 1.3546e-05 | 1.3497e-05 | 1.3461e-05 | 1.3432e-05 | 1.3409e-05 | 1.3391e-05 | 1.3375e-05 | 1.3361e-05 | 1.335e-05 | 1.3339e-05 | 1.333e-05 | 1.3322e-05 | 1.3314e-05 | 1.3307e-05 | 1.3301e-05 | 1.3295e-05 | 1.3289e-05 | 1.3283e-05 | 1.3278e-05 | 1.3273e-05 | 1.3269e-05 | 1.3264e-05 | 1.326e-05 | 1.3255e-05 | 1.3251e-05 | 1.3247e-05 | 1.3243e-05
1.9233e-06 | 6.0469e-06 | 1.1491e-05 | 2.1243e-05 | 1.6741e-05 | 1.5131e-05 | 1.449e-05 | 1.4147e-05 | 1.3937e-05 | 1.3797e-05 | 1.3698e-05 | 1.3625e-05 | 1.357e-05 | 1.3526e-05 | 1.3491e-05 | 1.3462e-05 | 1.3438e-05 | 1.3417e-05 | 1.34e-05 | 1.3384e-05 | 1.337e-05 | 1.3358e-05 | 1.3347e-05 | 1.3338e-05 | 1.3328e-05 | 1.332e-05 | 1.3312e-05 | 1.3305e-05 | 1.3298e-05 | 1.3292e-05 | 1.3286e-05 | 1.328e-05 | 1.3274e-05 | 1.3269e-05 | 1.3264e-05 | 1.3259e-05
1.4893e-06 | 4.589e-06 | 8.1455e-06 | 1.3099e-05 | 2.2342e-05 | 1.7392e-05 | 1.5606e-05 | 1.4851e-05 | 1.4432e-05 | 1.4168e-05 | 1.3988e-05 | 1.386e-05 | 1.3763e-05 | 1.3689e-05 | 1.363e-05 | 1.3582e-05 | 1.3543e-05 | 1.351e-05 | 1.3482e-05 | 1.3458e-05 | 1.3437e-05 | 1.3418e-05 | 1.3402e-05 | 1.3387e-05 | 1.3374e-05 | 1.3362e-05 | 1.3351e-05 | 1.3341e-05 | 1.3332e-05 | 1.3323e-05 | 1.3315e-05 | 1.3307e-05 | 1.33e-05 | 1.3293e-05 | 1.3287e-05 | 1.3281e-05
1.2157e-06 | 3.7112e-06 | 6.428e-06 | 9.6574e-06 | 1.4305e-05 | 2.32e-05 | 1.7974e-05 | 1.6034e-05 | 1.5188e-05 | 1.4706e-05 | 1.4395e-05 | 1.4181e-05 | 1.4024e-05 | 1.3905e-05 | 1.3813e-05 | 1.374e-05 | 1.368e-05 | 1.363e-05 | 1.3588e-05 | 1.3553e-05 | 1.3522e-05 | 1.3495e-05 | 1.3472e-05 | 1.3451e-05 | 1.3433e-05 | 1.3416e-05 | 1.3401e-05 | 1.3387e-05 | 1.3374e-05 | 1.3363e-05 | 1.3352e-05 | 1.3342e-05 | 1.3333e-05 | 1.3324e-05 | 1.3315e-05 | 1.3308e-05
1.0272e-06 | 3.1197e-06 | 5.3383e-06 | 7.8168e-06 | 1.0829e-05 | 1.5265e-05 | 2.3902e-05 | 1.8475e-05 | 1.6422e-05 | 1.5502e-05 | 1.4966e-05 | 1.4616e-05 | 1.4369e-05 | 1.4188e-05 | 1.4049e-05 | 1.394e-05 | 1.3852e-05 | 1.3781e-05 | 1.3721e-05 | 1.367e-05 | 1.3627e-05 | 1.359e-05 | 1.3558e-05 | 1.3529e-05 | 1.3504e-05 | 1.3482e-05 | 1.3461e-05 | 1.3443e-05 | 1.3426e-05 | 1.3411e-05 | 1.3397e-05 | 1.3384e-05 | 1.3372e-05 | 1.3361e-05 | 1.335e-05 | 1.334e-05
8.8937e-07 | 2.6926e-06 | 4.5749e-06 | 6.6105e-06 | 8.9238e-06 | 1.178e-05 | 1.6063e-05 | 2.4507e-05 | 1.8922e-05 | 1.6777e-05 | 1.5796e-05 | 1.5214e-05 | 1.4828e-05 | 1.4553e-05 | 1.4349e-05 | 1.4192e-05 | 1.4067e-05 | 1.3966e-05 | 1.3883e-05 | 1.3814e-05 | 1.3755e-05 | 1.3705e-05 | 1.3661e-05 | 1.3623e-05 | 1.359e-05 | 1.356e-05 | 1.3533e-05 | 1.351e-05 | 1.3488e-05 | 1.3468e-05 | 1.345e-05 | 1.3434e-05 | 1.3419e-05 | 1.3405e-05 | 1.3391e-05 | 1.3379e-05
7.8417e-07 | 2.3692e-06 | 4.0073e-06 | 5.7443e-06 | 7.6487e-06 | 9.8398e-06 | 1.2578e-05 | 1.6738e-05 | 2.5039e-05 | 1.9321e-05 | 1.7104e-05 | 1.607e-05 | 1.5449e-05 | 1.5031e-05 | 1.4732e-05 | 1.4507e-05 | 1.4332e-05 | 1.4193e-05 | 1.408e-05 | 1.3987e-05 | 1.3908e-05 | 1.3841e-05 | 1.3784e-05 | 1.3734e-05 | 1.3691e-05 | 1.3652e-05 | 1.3618e-05 | 1.3588e-05 | 1.356e-05 | 1.3535e-05 | 1.3512e-05 | 1.3492e-05 | 1.3473e-05 | 1.3455e-05 | 1.3439e-05 | 1.3424e-05
7.0123e-07 | 2.1156e-06 | 3.5673e-06 | 5.087e-06 | 6.7168e-06 | 8.5216e-06 | 1.0618e-05 | 1.3263e-05 | 1.7326e-05 | 2.5523e-05 | 1.9686e-05 | 1.7407e-05 | 1.6327e-05 | 1.5671e-05 | 1.5226e-05 | 1.4904e-05 | 1.4661e-05 | 1.4471e-05 | 1.4318e-05 | 1.4194e-05 | 1.409e-05 | 1.4003e-05 | 1.3928e-05 | 1.3864e-05 | 1.3808e-05 | 1.3759e-05 | 1.3716e-05 | 1.3678e-05 | 1.3643e-05 | 1.3612e-05 | 1.3584e-05 | 1.3558e-05 | 1.3535e-05 | 1.3514e-05 | 1.3494e-05 | 1.3475e-05
6.3414e-07 | 1.9112e-06 | 3.2156e-06 | 4.5689e-06 | 5.999e-06 | 7.5458e-06 | 9.2722e-06 | 1.1293e-05 | 1.3863e-05 | 1.7847e-05 | 2.5929e-05 | 2.0022e-05 | 1.7689e-05 | 1.6569e-05 | 1.5883e-05 | 1.5413e-05 | 1.5071e-05 | 1.4811e-05 | 1.4606e-05 | 1.4441e-05 | 1.4306e-05 | 1.4193e-05 | 1.4097e-05 | 1.4016e-05 | 1.3945e-05 | 1.3883e-05 | 1.3829e-05 | 1.3781e-05 | 1.3738e-05 | 1.37e-05 | 1.3665e-05 | 1.3634e-05 | 1.3606e-05 | 1.358e-05 | 1.3556e-05 | 1.3533e-05
5.7876e-07 | 1.7429e-06 | 2.9277e-06 | 4.1489e-06 | 5.4261e-06 | 6.7858e-06 | 8.2661e-06 | 9.9289e-06 | 1.1887e-05 | 1.4395e-05 | 1.8313e-05 | 2.6311e-05 | 2.0332e-05 | 1.7952e-05 | 1.6798e-05 | 1.6084e-05 | 1.5593e-05 | 1.5232e-05 | 1.4956e-05 | 1.4738e-05 | 1.4561e-05 | 1.4416e-05 | 1.4294e-05 | 1.4191e-05 | 1.4102e-05 | 1.4025e-05 | 1.3958e-05 | 1.3899e-05 | 1.3847e-05 | 1.38e-05 | 1.3758e-05 | 1.372e-05 | 1.3685e-05 | 1.3654e-05 | 1.3625e-05 | 1.3599e-05
5.3226e-07 | 1.602e-06 | 2.6876e-06 | 3.8011e-06 | 4.9569e-06 | 6.1733e-06 | 7.4757e-06 | 8.9014e-06 | 1.0511e-05 | 1.2417e-05 | 1.4872e-05 | 1.8735e-05 | 2.6674e-05 | 2.0623e-05 | 1.82e-05 | 1.7014e-05 | 1.6276e-05 | 1.5765e-05 | 1.5387e-05 | 1.5097e-05 | 1.4866e-05 | 1.4679e-05 | 1.4524e-05 | 1.4394e-05 | 1.4284e-05 | 1.4189e-05 | 1.4106e-05 | 1.4033e-05 | 1.3969e-05 | 1.3912e-05 | 1.3861e-05 | 1.3816e-05 | 1.3775e-05 | 1.3737e-05 | 1.3703e-05 | 1.3671e-05
4.9266e-07 | 1.4821e-06 | 2.4841e-06 | 3.508e-06 | 4.5646e-06 | 5.6674e-06 | 6.8339e-06 | 8.0887e-06 | 9.4687e-06 | 1.1034e-05 | 1.2895e-05 | 1.5306e-05 | 1.9123e-05 | 2.6987e-05 | 2.0888e-05 | 1.8433e-05 | 1.722e-05 | 1.646e-05 | 1.593e-05 | 1.5537e-05 | 1.5234e-05 | 1.4992e-05 | 1.4795e-05 | 1.4631e-05 | 1.4493e-05 | 1.4375e-05 | 1.4274e-05 | 1.4186e-05 | 1.4108e-05 | 1.4039e-05 | 1.3978e-05 | 1.3924e-05 | 1.3874e-05 | 1.383e-05 | 1.3789e-05 | 1.3752e-05
4.5854e-07 | 1.3789e-06 | 2.3094e-06 | 3.2574e-06 | 4.2313e-06 | 5.2412e-06 | 6.3e-06 | 7.4246e-06 | 8.6393e-06 | 9.9802e-06 | 1.1507e-05 | 1.333e-05 | 1.5701e-05 | 1.9469e-05 | 2.7299e-05 | 2.113e-05 | 1.8653e-05 | 1.7416e-05 | 1.6635e-05 | 1.6089e-05 | 1.5682e-05 | 1.5366e-05 | 1.5114e-05 | 1.4907e-05 | 1.4735e-05 | 1.459e-05 | 1.4466e-05 | 1.4358e-05 | 1.4265e-05 | 1.4182e-05 | 1.4109e-05 | 1.4044e-05 | 1.3986e-05 | 1.3933e-05 | 1.3884e-05 | 1.3842e-05
4.2883e-07 | 1.2892e-06 | 2.1578e-06 | 3.0406e-06 | 3.9443e-06 | 4.8767e-06 | 5.8475e-06 | 6.8691e-06 | 7.9581e-06 | 9.1382e-06 | 1.0445e-05 | 1.1939e-05 | 1.3728e-05 | 1.6066e-05 | 1.9791e-05 | 2.7584e-05 | 2.1367e-05 | 1.8862e-05 | 1.7602e-05 | 1.6803e-05 | 1.6242e-05 | 1.5822e-05 | 1.5495e-05 | 1.5233e-05 | 1.5017e-05 | 1.4838e-05 | 1.4685e-05 | 1.4555e-05 | 1.4442e-05 | 1.4343e-05 | 1.4256e-05 | 1.4179e-05 | 1.411e-05 | 1.4048e-05 | 1.3992e-05 | 1.3941e-05
4.0272e-07 | 1.2104e-06 | 2.0249e-06 | 2.8511e-06 | 3.6944e-06 | 4.561e-06 | 5.4584e-06 | 6.3958e-06 | 7.3855e-06 | 8.4436e-06 | 9.5938e-06 | 1.0872e-05 | 1.2336e-05 | 1.4096e-05 | 1.6402e-05 | 2.0095e-05 | 2.7848e-05 | 2.1595e-05 | 1.9061e-05 | 1.7781e-05 | 1.6965e-05 | 1.6389e-05 | 1.5957e-05 | 1.562e-05 | 1.5348e-05 | 1.5125e-05 | 1.4938e-05 | 1.4779e-05 | 1.4643e-05 | 1.4524e-05 | 1.442e-05 | 1.4329e-05 | 1.4248e-05 | 1.4175e-05 | 1.4109e-05 | 1.405e-05
3.796e-07 | 1.1407e-06 | 1.9075e-06 | 2.684e-06 | 3.4747e-06 | 4.2846e-06 | 5.1196e-06 | 5.9867e-06 | 6.8956e-06 | 7.8575e-06 | 8.8887e-06 | 1.0013e-05 | 1.1264e-05 | 1.2702e-05 | 1.4437e-05 | 1.6717e-05 | 2.0387e-05 | 2.8095e-05 | 2.1812e-05 | 1.9254e-05 | 1.7951e-05 | 1.712e-05 | 1.6532e-05 | 1.6089e-05 | 1.5741e-05 | 1.5461e-05 | 1.523e-05 | 1.5036e-05 | 1.4871e-05 | 1.4729e-05 | 1.4605e-05 | 1.4497e-05 | 1.4401e-05 | 1.4316e-05 | 1.4239e-05 | 1.4171e-05
3.5899e-07 | 1.0786e-06 | 1.8029e-06 | 2.5355e-06 | 3.28e-06 | 4.0405e-06 | 4.8218e-06 | 5.6293e-06 | 6.4707e-06 | 7.3542e-06 | 8.2917e-06 | 9.2992e-06 | 1.04e-05 | 1.1628e-05 | 1.3043e-05 | 1.4754e-05 | 1.7012e-05 | 2.0653e-05 | 2.8329e-05 | 2.2014e-05 | 1.9431e-05 | 1.8115e-05 | 1.727e-05 | 1.6669e-05 | 1.6215e-05 | 1.5859e-05 | 1.5571e-05 | 1.5332e-05 | 1.5132e-05 | 1.4961e-05 | 1.4814e-05 | 1.4685e-05 | 1.4572e-05 | 1.4472e-05 | 1.4383e-05 | 1.4303e-05
3.4049e-07 | 1.0228e-06 | 1.7093e-06 | 2.4027e-06 | 3.1062e-06 | 3.8232e-06 | 4.5576e-06 | 5.314e-06 | 6.0978e-06 | 6.9162e-06 | 7.7775e-06 | 8.6934e-06 | 9.6797e-06 | 1.0759e-05 | 1.1967e-05 | 1.3361e-05 | 1.5051e-05 | 1.7288e-05 | 2.0904e-05 | 2.855e-05 | 2.2206e-05 | 1.9602e-05 | 1.8272e-05 | 1.7414e-05 | 1.6802e-05 | 1.6338e-05 | 1.5973e-05 | 1.5678e-05 | 1.5432e-05 | 1.5226e-05 | 1.5049e-05 | 1.4897e-05 | 1.4764e-05 | 1.4647e-05 | 1.4543e-05 | 1.445e-05
3.238e-07 | 9.7255e-07 | 1.6248e-06 | 2.2831e-06 | 2.95e-06 | 3.6284e-06 | 4.3216e-06 | 5.0332e-06 | 5.7678e-06 | 6.5307e-06 | 7.3286e-06 | 8.1701e-06 | 9.0667e-06 | 1.0034e-05 | 1.1095e-05 | 1.2284e-05 | 1.3659e-05 | 1.533e-05 | 1.7543e-05 | 2.1141e-05 | 2.8762e-05 | 2.238e-05 | 1.9768e-05 | 1.8394e-05 | 1.7553e-05 | 1.693e-05 | 1.6458e-05 | 1.6085e-05 | 1.5782e-05 | 1.553e-05 | 1.5318e-05 | 1.5136e-05 | 1.4979e-05 | 1.4841e-05 | 1.472e-05 | 1.4612e-05
3.0866e-07 | 9.2698e-07 | 1.5484e-06 | 2.1749e-06 | 2.8089e-06 | 3.4528e-06 | 4.1093e-06 | 4.7815e-06 | 5.473e-06 | 6.1883e-06 | 6.9324e-06 | 7.7122e-06 | 8.536e-06 | 9.4152e-06 | 1.0365e-05 | 1.1409e-05 | 1.2581e-05 | 1.3939e-05 | 1.5593e-05 | 1.7787e-05 | 2.1348e-05 | 2.8961e-05 | 2.2547e-05 | 1.9927e-05 | 1.8569e-05 | 1.7688e-05 | 1.7055e-05 | 1.6574e-05 | 1.6193e-05 | 1.5883e-05 | 1.5626e-05 | 1.5408e-05 | 1.5221e-05 | 1.5059e-05 | 1.4917e-05 | 1.4792e-05
2.9486e-07 | 8.8548e-07 | 1.4788e-06 | 2.0765e-06 | 2.6808e-06 | 3.2936e-06 | 3.9172e-06 | 4.5544e-06 | 5.208e-06 | 5.8816e-06 | 6.5797e-06 | 7.307e-06 | 8.0704e-06 | 8.8782e-06 | 9.7417e-06 | 1.0676e-05 | 1.1705e-05 | 1.2861e-05 | 1.4204e-05 | 1.5841e-05 | 1.8019e-05 | 2.1561e-05 | 2.915e-05 | 2.2724e-05 | 2.0084e-05 | 1.871e-05 | 1.7818e-05 | 1.7175e-05 | 1.6686e-05 | 1.6299e-05 | 1.5982e-05 | 1.5719e-05 | 1.5496e-05 | 1.5304e-05 | 1.5138e-05 | 1.4992e-05
2.8225e-07 | 8.4752e-07 | 1.4151e-06 | 1.9867e-06 | 2.5639e-06 | 3.1485e-06 | 3.7426e-06 | 4.3484e-06 | 4.9683e-06 | 5.6052e-06 | 6.2631e-06 | 6.9455e-06 | 7.6577e-06 | 8.4063e-06 | 9.1995e-06 | 1.0049e-05 | 1.0969e-05 | 1.1983e-05 | 1.3125e-05 | 1.4454e-05 | 1.6076e-05 | 1.8239e-05 | 2.1764e-05 | 2.9333e-05 | 2.2886e-05 | 2.0231e-05 | 1.8846e-05 | 1.7944e-05 | 1.7293e-05 | 1.6796e-05 | 1.6401e-05 | 1.6079e-05 | 1.581e-05 | 1.5582e-05 | 1.5386e-05 | 1.5215e-05
2.7066e-07 | 8.1266e-07 | 1.3567e-06 | 1.9043e-06 | 2.4568e-06 | 3.0158e-06 | 3.5831e-06 | 4.1606e-06 | 4.7504e-06 | 5.3549e-06 | 5.9768e-06 | 6.6203e-06 | 7.2886e-06 | 7.9871e-06 | 8.7221e-06 | 9.5021e-06 | 1.0338e-05 | 1.1246e-05 | 1.2247e-05 | 1.3375e-05 | 1.4691e-05 | 1.63e-05 | 1.8452e-05 | 2.1967e-05 | 2.95e-05 | 2.305e-05 | 2.037e-05 | 1.8977e-05 | 1.8066e-05 | 1.7407e-05 | 1.6902e-05 | 1.6502e-05 | 1.6174e-05 | 1.5899e-05 | 1.5667e-05 | 1.5466e-05
2.5998e-07 | 7.8056e-07 | 1.303e-06 | 1.8284e-06 | 2.3583e-06 | 2.8939e-06 | 3.4368e-06 | 3.9886e-06 | 4.5512e-06 | 5.1266e-06 | 5.7171e-06 | 6.3259e-06 | 6.956e-06 | 7.6115e-06 | 8.2974e-06 | 9.0201e-06 | 9.788e-06 | 1.0612e-05 | 1.1507e-05 | 1.2496e-05 | 1.3613e-05 | 1.4917e-05 | 1.6513e-05 | 1.8651e-05 | 2.2161e-05 | 2.9658e-05 | 2.32e-05 | 2.0507e-05 | 1.9105e-05 | 1.8184e-05 | 1.7518e-05 | 1.7006e-05 | 1.6599e-05 | 1.6266e-05 | 1.5987e-05 | 1.5749e-05
2.5011e-07 | 7.5088e-07 | 1.2533e-06 | 1.7584e-06 | 2.2674e-06 | 2.7816e-06 | 3.3021e-06 | 3.8306e-06 | 4.3685e-06 | 4.9176e-06 | 5.48e-06 | 6.058e-06 | 6.6544e-06 | 7.2724e-06 | 7.9162e-06 | 8.5906e-06 | 9.3021e-06 | 1.0059e-05 | 1.0872e-05 | 1.1756e-05 | 1.2734e-05 | 1.3839e-05 | 1.5132e-05 | 1.6717e-05 | 1.8839e-05 | 2.2339e-05 | 2.9818e-05 | 2.3343e-05 | 2.0638e-05 | 1.9228e-05 | 1.8299e-05 | 1.7626e-05 | 1.7107e-05 | 1.6695e-05 | 1.6356e-05 | 1.6072e-05
2.4096e-07 | 7.2336e-07 | 1.2072e-06 | 1.6935e-06 | 2.1833e-06 | 2.6776e-06 | 3.1777e-06 | 3.6847e-06 | 4.2001e-06 | 4.7254e-06 | 5.2624e-06 | 5.8129e-06 | 6.3794e-06 | 6.9645e-06 | 7.5716e-06 | 8.2046e-06 | 8.8684e-06 | 9.5694e-06 | 1.0316e-05 | 1.1118e-05 | 1.1992e-05 | 1.296e-05 | 1.4055e-05 | 1.5337e-05 | 1.6911e-05 | 1.9022e-05 | 2.2493e-05 | 2.9972e-05 | 2.3477e-05 | 2.0766e-05 | 1.935e-05 | 1.841e-05 | 1.773e-05 | 1.7206e-05 | 1.6788e-05 | 1.6444e-05
2.3245e-07 | 6.9778e-07 | 1.1644e-06 | 1.6333e-06 | 2.1052e-06 | 2.5812e-06 | 3.0624e-06 | 3.5497e-06 | 4.0445e-06 | 4.5481e-06 | 5.0619e-06 | 5.5876e-06 | 6.1275e-06 | 6.6834e-06 | 7.2582e-06 | 7.8551e-06 | 8.4782e-06 | 9.1322e-06 | 9.8235e-06 | 1.056e-05 | 1.1353e-05 | 1.2218e-05 | 1.3175e-05 | 1.4262e-05 | 1.5533e-05 | 1.7098e-05 | 1.9196e-05 | 2.2667e-05 | 3.012e-05 | 2.3611e-05 | 2.089e-05 | 1.9466e-05 | 1.8519e-05 | 1.7832e-05 | 1.7303e-05 | 1.6878e-05
2.2452e-07 | 6.7394e-07 | 1.1245e-06 | 1.5771e-06 | 2.0325e-06 | 2.4916e-06 | 2.9552e-06 | 3.4244e-06 | 3.9002e-06 | 4.3839e-06 | 4.8767e-06 | 5.38e-06 | 5.8953e-06 | 6.4254e-06 | 6.9716e-06 | 7.5369e-06 | 8.1245e-06 | 8.7383e-06 | 9.3833e-06 | 1.0066e-05 | 1.0793e-05 | 1.1577e-05 | 1.2433e-05 | 1.3382e-05 | 1.4459e-05 | 1.5721e-05 | 1.7278e-05 | 1.9364e-05 | 2.2829e-05 | 3.0263e-05 | 2.3746e-05 | 2.101e-05 | 1.9575e-05 | 1.8624e-05 | 1.7932e-05 | 1.7397e-05
2.171e-07 | 6.5167e-07 | 1.0873e-06 | 1.5247e-06 | 1.9646e-06 | 2.4079e-06 | 2.8553e-06 | 3.3077e-06 | 3.766e-06 | 4.2314e-06 | 4.7048e-06 | 5.1877e-06 | 5.6812e-06 | 6.1876e-06 | 6.7082e-06 | 7.2454e-06 | 7.8019e-06 | 8.3808e-06 | 8.9861e-06 | 9.6226e-06 | 1.0297e-05 | 1.1016e-05 | 1.1792e-05 | 1.2639e-05 | 1.3579e-05 | 1.4648e-05 | 1.5902e-05 | 1.7451e-05 | 1.9526e-05 | 2.298e-05 | 3.0402e-05 | 2.3862e-05 | 2.1127e-05 | 1.9684e-05 | 1.8727e-05 | 1.8029e-05
2.1016e-07 | 6.3081e-07 | 1.0524e-06 | 1.4756e-06 | 1.9012e-06 | 2.3297e-06 | 2.762e-06 | 3.1987e-06 | 3.6409e-06 | 4.0893e-06 | 4.545e-06 | 5.0091e-06 | 5.4829e-06 | 5.9676e-06 | 6.4652e-06 | 6.9773e-06 | 7.5062e-06 | 8.0545e-06 | 8.6253e-06 | 9.2227e-06 | 9.8513e-06 | 1.0517e-05 | 1.1229e-05 | 1.1997e-05 | 1.2836e-05 | 1.3769e-05 | 1.483e-05 | 1.6075e-05 | 1.7616e-05 | 1.9682e-05 | 2.3117e-05 | 3.0573e-05 | 2.3974e-05 | 2.124e-05 | 1.979e-05 | 1.8827e-05
2.0365e-07 | 6.1124e-07 | 1.0197e-06 | 1.4296e-06 | 1.8417e-06 | 2.2564e-06 | 2.6746e-06 | 3.0968e-06 | 3.5239e-06 | 3.9566e-06 | 4.3959e-06 | 4.8428e-06 | 5.2983e-06 | 5.7635e-06 | 6.2402e-06 | 6.7297e-06 | 7.2339e-06 | 7.755e-06 | 8.2956e-06 | 8.859e-06 | 9.4488e-06 | 1.007e-05 | 1.0729e-05 | 1.1433e-05 | 1.2194e-05 | 1.3025e-05 | 1.3951e-05 | 1.5005e-05 | 1.6242e-05 | 1.7772e-05 | 1.9832e-05 | 2.3248e-05 | 3.0705e-05 | 2.4116e-05 | 2.135e-05 | 1.9898e-05
1.9752e-07 | 5.9283e-07 | 9.8895e-07 | 1.3864e-06 | 1.7858e-06 | 2.1876e-06 | 2.5925e-06 | 3.0012e-06 | 3.4142e-06 | 3.8324e-06 | 4.2565e-06 | 4.6874e-06 | 5.1261e-06 | 5.5734e-06 | 6.0311e-06 | 6.5001e-06 | 6.982e-06 | 7.4789e-06 | 7.9928e-06 | 8.5263e-06 | 9.0826e-06 | 9.6655e-06 | 1.028e-05 | 1.0932e-05 | 1.1629e-05 | 1.2383e-05 | 1.3208e-05 | 1.4126e-05 | 1.5173e-05 | 1.6403e-05 | 1.7925e-05 | 1.9977e-05 | 2.3407e-05 | 3.0793e-05 | 2.4231e-05 | 2.1458e-05
1.9175e-07 | 5.755e-07 | 9.5998e-07 | 1.3457e-06 | 1.7332e-06 | 2.1229e-06 | 2.5154e-06 | 2.9113e-06 | 3.3113e-06 | 3.7159e-06 | 4.1258e-06 | 4.542e-06 | 4.9651e-06 | 5.3961e-06 | 5.8361e-06 | 6.2865e-06 | 6.7483e-06 | 7.2233e-06 | 7.7133e-06 | 8.2204e-06 | 8.7472e-06 | 9.2969e-06 | 9.8733e-06 | 1.0481e-05 | 1.1126e-05 | 1.1817e-05 | 1.2564e-05 | 1.3383e-05 | 1.4295e-05 | 1.5335e-05 | 1.6558e-05 | 1.8073e-05 | 2.0118e-05 | 2.3539e-05 | 3.0916e-05 | 2.4343e-05
1.8631e-07 | 5.5915e-07 | 9.3266e-07 | 1.3073e-06 | 1.6835e-06 | 2.0619e-06 | 2.4427e-06 | 2.8267e-06 | 3.2144e-06 | 3.6063e-06 | 4.0031e-06 | 4.4054e-06 | 4.8142e-06 | 5.23e-06 | 5.6538e-06 | 6.0872e-06 | 6.5307e-06 | 6.9859e-06 | 7.4543e-06 | 7.9379e-06 | 8.4386e-06 | 8.9592e-06 | 9.5027e-06 | 1.0073e-05 | 1.0675e-05 | 1.1314e-05 | 1.1999e-05 | 1.2739e-05 | 1.3552e-05 | 1.4458e-05 | 1.5491e-05 | 1.6709e-05 | 1.8219e-05 | 2.0254e-05 | 2.3667e-05 | 3.1041e-05
115389.7481 | -80200.9748 | -9844.3626 | -6548.1972 | -3760.5634 | -2520.9405 | -1793.5132 | -1346.5449 | -1047.4649 | -837.2123 | -687.9419 | -573.7012 | -485.4569 | -418.3755 | -363.102 | -319.5702 | -282.8314 | -252.801 | -227.7277 | -206.2235 | -188.777 | -173.3679 | -160.3282 | -149.5431 | -139.2256 | -131.3654 | -124.9432 | -119.3369 | -115.1934 | -112.5234 | -111.3995 | -112.1755 | -115.9875 | -126.6867 | -145.1458 | -306.1083
-28420.438 | 114687.0685 | -58250.7387 | -7210.7755 | -4853.915 | -2916.2473 | -1993.2518 | -1456.5955 | -1113.0291 | -878.5654 | -715.4897 | -592.5293 | -498.7843 | -428.1253 | -370.3061 | -325.0538 | -287.0383 | -256.0922 | -230.3318 | -208.299 | -190.4649 | -174.7374 | -161.4583 | -150.48 | -140.0001 | -132.0181 | -125.4949 | -119.8062 | -115.5926 | -112.8686 | -111.6982 | -112.4366 | -116.2215 | -126.9023 | -145.3555 | -306.4534
-1300.5606 | -36666.2977 | 115843.4167 | -53443.319 | -5995.3988 | -4176.4808 | -2491.3126 | -1720.1651 | -1263.6257 | -971.0865 | -775.8232 | -633.2826 | -527.2889 | -448.846 | -385.4792 | -336.556 | -295.823 | -262.9445 | -235.7398 | -212.5989 | -193.9586 | -177.5671 | -163.7927 | -152.4139 | -141.5991 | -133.3684 | -126.6314 | -120.7757 | -116.4181 | -113.5837 | -112.3187 | -112.9804 | -116.7107 | -127.355 | -145.7987 | -307.1912
-883.4707 | -2639.0792 | -39436.6855 | 116907.6818 | -51239.8512 | -5642.2789 | -3803.7047 | -2275.4835 | -1566.5252 | -1149.0083 | -893.5958 | -708.5825 | -580.7053 | -487.7755 | -414.3432 | -358.7339 | -313.0344 | -276.6446 | -246.8012 | -221.6208 | -201.4959 | -183.8662 | -169.1631 | -157.0287 | -145.572 | -136.8652 | -129.7214 | -123.5436 | -118.9148 | -115.8792 | -114.4534 | -115.0029 | -118.6877 | -129.3865 | -148.0087 | -311.5452
-383.4172 | -1615.6963 | -2974.6856 | -40873.4354 | 116792.6902 | -49591.8005 | -5308.8021 | -3599.962 | -2121.604 | -1456.8922 | -1060.6541 | -827.8287 | -656.1845 | -544.5556 | -451.3822 | -387.0247 | -334.2899 | -293.0728 | -259.6613 | -231.7593 | -209.7313 | -190.5055 | -174.6544 | -161.5783 | -149.3482 | -140.0727 | -132.4381 | -125.884 | -120.9273 | -117.6472 | -116.0125 | -116.3971 | -119.9733 | -130.6145 | -149.2553 | -313.7554
-211.6506 | -782.2785 | -1887.18 | -3244.0815 | -41509.2532 | 116808.7924 | -48910.901 | -5005.851 | -3440.4017 | -2006.2623 | -1379.7055 | -1006.5938 | -777.6379 | -611.0903 | -511.2467 | -429.4561 | -363.9727 | -316.0848 | -277.5155 | -245.7482 | -221.0947 | -199.5851 | -182.1761 | -167.7958 | -154.5116 | -144.4746 | -136.1675 | -129.1116 | -123.714 | -120.1113 | -118.2003 | -118.3706 | -121.8106 | -132.3934 | -151.0882 | -317.0791
-128.1902 | -456.1226 | -950.7093 | -2062.4907 | -3371.7369 | -42111.8461 | 117047.5693 | -48424.9481 | -4841.6505 | -3336.6951 | -1939.6092 | -1319.9978 | -961.5669 | -745.1932 | -591.7754 | -481.7907 | -408.5348 | -349.6618 | -303.4108 | -264.556 | -236.6946 | -212.0588 | -192.5626 | -176.3394 | -161.6337 | -150.5801 | -141.3528 | -133.6352 | -127.6417 | -123.617 | -121.344 | -121.239 | -124.5214 | -135.0582 | -153.8823 | -322.2851
-83.3761 | -288.8515 | -569.3025 | -1053.1826 | -2151.177 | -3441.4314 | -42593.0864 | 117133.6308 | -48005.2669 | -4724.7148 | -3257.1885 | -1879.7026 | -1272.4363 | -929.7356 | -712.3321 | -571.0736 | -467.7061 | -388.393 | -332.1696 | -290.8418 | -259.9602 | -226.592 | -205.3087 | -186.7368 | -170.1712 | -157.8904 | -147.4305 | -138.9168 | -132.1598 | -127.6213 | -124.8914 | -124.436 | -127.5123 | -137.9548 | -156.8854 | -327.7699
-57.3693 | -195.2711 | -370.0076 | -642.9597 | -1112.6395 | -2232.5955 | -3502.7635 | -42873.4962 | 117085.3536 | -47556.0137 | -4693.18 | -3190.6196 | -1836.3699 | -1242.4704 | -902.1458 | -692.8472 | -550.3728 | -452.9677 | -380.39 | -326.5936 | -272.922 | -250.6508 | -225.369 | -199.1155 | -181.1466 | -167.2003 | -155.1615 | -145.6761 | -137.8751 | -132.7141 | -129.3977 | -128.4978 | -131.3314 | -141.6575 | -160.748 | -334.8684
-41.0372 | -137.9579 | -254.5167 | -422.4235 | -683.7736 | -1156.6948 | -2276.5944 | -3568.7537 | -43014.5462 | 116937.6464 | -47310.5648 | -4590.1919 | -3118.7539 | -1800.2152 | -1210.0188 | -879.3146 | -671.911 | -534.6044 | -438.3266 | -366.271 | -318.5349 | -275.9504 | -232.4309 | -219.741 | -193.1942 | -181.2808 | -162.8957 | -153.2361 | -144.1784 | -138.3306 | -134.2708 | -132.8071 | -135.3539 | -145.4644 | -164.6743 | -341.8856
-30.5093 | -101.6419 | -183.9503 | -295.5678 | -456.378 | -719.1211 | -1192.7412 | -2324.8059 | -3645.1575 | -43230.9846 | 117157.1589 | -47203.1733 | -4536.7002 | -3084.5803 | -1774.6802 | -1193.0527 | -861.9635 | -658.5869 | -523.7078 | -428.4153 | -360.648 | -307.3461 | -271.8016 | -236.9749 | -214.5844 | -182.7018 | -178.1975 | -166.6972 | -151.6333 | -145.8009 | -140.7824 | -138.6031 | -140.8591 | -150.671 | -170.1442 | -351.8232
-23.2613 | -76.9772 | -137.3336 | -216.3018 | -318.8836 | -482.693 | -742.5835 | -1221.1742 | -2355.0829 | -3650.0332 | -43488.8881 | 117202.5338 | -46980.0153 | -4510.9649 | -3047.4254 | -1755.2385 | -1173.6984 | -847.1095 | -646.6694 | -512.9628 | -421.2849 | -353.3777 | -302.8021 | -264.6391 | -231.3962 | -212.2245 | -192.0362 | -165.5324 | -164.6854 | -157.1904 | -148.6249 | -144.4516 | -146.8437 | -156.2569 | -176.0598 | -362.2802
-18.1137 | -59.6264 | -105.2336 | -162.2564 | -236.8679 | -338.3864 | -499.4785 | -761.8637 | -1243.2409 | -2368.3569 | -3680.1219 | -43581.1587 | 117124.954 | -46883.3339 | -4441.5417 | -3007.392 | -1723.9677 | -1155.2492 | -832.7594 | -634.0123 | -504.5306 | -413.142 | -346.841 | -298.5227 | -258.3669 | -229.6852 | -205.7667 | -191.8555 | -176.4612 | -156.1079 | -155.4544 | -153.2399 | -157.1036 | -161.4735 | -182.539 | -373.5085
-14.4382 | -47.3326 | -82.8173 | -126.1074 | -179.1783 | -253.0273 | -355.5863 | -515.237 | -779.4453 | -1261.1093 | -2397.2262 | -3717.548 | -43734.268 | 117214.9267 | -46685.3208 | -4509.5817 | -2972.5286 | -1702.5663 | -1144.9151 | -822.7207 | -628.0822 | -498.3687 | -407.8728 | -344.3907 | -292.9642 | -256.6964 | -228.3868 | -206.0916 | -187.493 | -178.8881 | -167.5982 | -164.3554 | -152.3476 | -172.0901 | -195.0137 | -387.2239
-11.6933 | -38.2084 | -66.4013 | -100.0342 | -140.1112 | -193.0571 | -264.5365 | -368.6734 | -527.9696 | -791.5313 | -1281.2327 | -2419.2876 | -3734.257 | -43732.6251 | 116947.7965 | -46351.8351 | -4534.3347 | -2954.5263 | -1686.1075 | -1133.0974 | -816.8246 | -621.6293 | -492.5221 | -405.9026 | -338.0355 | -291.2277 | -255.7065 | -227.8307 | -206.4619 | -191.0608 | -179.7248 | -171.864 | -175.2311 | -184.0719 | -187.5621 | -406.4215
-9.6127 | -31.3261 | -54.141 | -80.8639 | -111.8698 | -151.624 | -203.2217 | -275.2631 | -378.7978 | -537.4317 | -805.7407 | -1296.5076 | -2417.9547 | -3838.0678 | -43645.044 | 116792.2266 | -46207.8938 | -4505.0849 | -2939.7622 | -1668.115 | -1127.3485 | -810.2965 | -615.3554 | -491.5796 | -398.4619 | -336.3513 | -290.4073 | -254.8684 | -228.2653 | -208.743 | -194.493 | -185.2944 | -182.6843 | -188.3809 | -213.913 | -421.2151
-8.0043 | -26.0268 | -44.7773 | -66.4044 | -90.9449 | -121.6201 | -159.7588 | -213.573 | -282.898 | -386.4018 | -547.7364 | -816.7259 | -1300.6172 | -2438.2274 | -3883.4942 | -43689.0739 | 116820.4872 | -46188.8077 | -4459.9426 | -2915.2176 | -1662.8505 | -1118.7534 | -803.0981 | -616.1776 | -482.4334 | -397.1226 | -335.8642 | -289.6493 | -255.7599 | -230.842 | -212.8235 | -200.9342 | -196.2877 | -202.6978 | -222.1497 | -443.0666
-6.7377 | -21.8683 | -37.4827 | -55.2671 | -75.0917 | -99.3488 | -129.7834 | -165.4074 | -219.8266 | -289.6249 | -394.2552 | -555.261 | -822.8432 | -1308.0449 | -2444.1491 | -3880.3454 | -43844.1013 | 116897.9689 | -46155.4622 | -4454.5806 | -2903.902 | -1644.1636 | -1103.288 | -806.3937 | -602.2908 | -480.6785 | -396.1717 | -334.4945 | -290.2724 | -258.0567 | -234.893 | -219.3306 | -211.9974 | -217.1258 | -235.817 | -466.5266
-5.7453 | -18.6184 | -31.8108 | -46.6736 | -62.9835 | -82.5792 | -106.8403 | -133.0063 | -175.6787 | -224.5876 | -296.8306 | -401.3436 | -561.5246 | -834.4445 | -1316.7227 | -2461.6102 | -3887.1446 | -43908.9437 | 116900.3885 | -46092.7838 | -4399.6002 | -2920.7177 | -1637.7091 | -1109.6592 | -788.4705 | -603.4784 | -481.4659 | -395.9355 | -336.3115 | -293.6339 | -263.2259 | -242.5766 | -231.7105 | -234.9284 | -252.6597 | -495.0887
-4.9358 | -15.9735 | -27.2164 | -39.7614 | -53.3286 | -69.3911 | -87.7899 | -113.8572 | -138.429 | -179.5645 | -230.522 | -302.1855 | -405.8151 | -569.2338 | -840.6424 | -1326.8934 | -2453.5785 | -3917.453 | -43961.5284 | 116902.6004 | -46030.3507 | -4411.2031 | -2836.76 | -1795.6754 | -1023.2698 | -783.9082 | -600.1984 | -478.5135 | -396.145 | -338.5649 | -298.0784 | -270.5109 | -254.9413 | -255.4279 | -271.8189 | -526.6929
-4.301 | -13.9031 | -23.633 | -34.4014 | -45.9113 | -59.3431 | -74.8061 | -93.6783 | -117.513 | -145.7641 | -184.5468 | -236.0882 | -307.3245 | -413.5444 | -576.7272 | -851.3575 | -1334.4853 | -2478.0277 | -3888.1099 | -43990.7785 | 116716.9264 | -45810.6077 | -4656.0998 | -2455.1287 | -1794.73 | -1093.3181 | -801.0226 | -608.9978 | -486.707 | -404.3409 | -347.8037 | -309.541 | -286.9126 | -283.2606 | -297.6708 | -569.0122
-3.769 | -12.1713 | -20.6476 | -29.9634 | -39.8197 | -51.1897 | -64.098 | -79.6888 | -97.9765 | -121.8496 | -150.5301 | -189.0906 | -240.2588 | -313.2706 | -419.1078 | -584.7113 | -857.3724 | -1339.3459 | -2516.0275 | -3974.1055 | -43772.9274 | 116549.8723 | -45589.2869 | -4653.8293 | -2801.2734 | -1645.7477 | -1078.1723 | -789.7843 | -606.5104 | -488.169 | -408.9344 | -356.0113 | -323.8767 | -314.5145 | -325.9543 | -613.7661
-3.3242 | -10.7257 | -18.1633 | -26.2869 | -34.8047 | -44.5303 | -55.4426 | -68.3779 | -83.6894 | -101.4316 | -125.4465 | -154.4315 | -192.3884 | -244.6262 | -316.8913 | -423.7923 | -587.7692 | -856.9871 | -1348.5857 | -2491.2595 | -4065.7752 | -43775.3495 | 116565.8094 | -45703.1612 | -4491.6117 | -2823.7791 | -1646.8621 | -1077.7695 | -788.6362 | -611.7032 | -495.0543 | -419.2867 | -372.7374 | -354.6956 | -361.4754 | -668.4682
-2.9637 | -9.5551 | -16.156 | -23.3271 | -30.7872 | -39.2302 | -48.6091 | -59.5575 | -73.2056 | -83.6269 | -108.5868 | -128.4733 | -158.0384 | -196.922 | -248.7579 | -322.0965 | -428.4073 | -593.8832 | -860.7007 | -1355.7596 | -2507.493 | -4089.9006 | -43830.5386 | 116641.1151 | -45719.388 | -4429.4961 | -2871.764 | -1634.6719 | -1088.8085 | -790.0744 | -619.4685 | -506.9249 | -438.4438 | -407.2319 | -406.8266 | -736.5025
-2.6575 | -8.562 | -14.4566 | -20.8285 | -27.4083 | -34.7908 | -42.8948 | -52.2572 | -62.5143 | -77.9139 | -87.1743 | -110.4071 | -132.1416 | -161.8967 | -200.3524 | -252.8439 | -325.5564 | -432.4425 | -598.4675 | -861.057 | -1367.3337 | -2491.357 | -4106.702 | -44024.9394 | 116905.4572 | -45930.809 | -4313.7502 | -2885.3303 | -1631.5048 | -1098.3193 | -795.7901 | -631.63 | -527.5843 | -476.0045 | -464.2555 | -819.3921
-2.4062 | -7.7476 | -13.0655 | -18.7888 | -24.6609 | -31.201 | -38.3166 | -46.4353 | -55.5724 | -66.4989 | -78.3693 | -94.352 | -112.5136 | -135.9335 | -165.4587 | -204.5516 | -256.7134 | -330.1225 | -437.8819 | -602.9296 | -868.4918 | -1384.3971 | -2498.2596 | -4014.6943 | -44309.8682 | 117135.7145 | -45991.6465 | -4294.7664 | -2906.2036 | -1631.1454 | -1109.7251 | -806.9936 | -655.6893 | -569.9695 | -540.2083 | -924.9387
-2.197 | -7.0705 | -11.9098 | -17.0979 | -22.3893 | -28.2428 | -34.5562 | -41.6815 | -49.63 | -58.5318 | -70.3815 | -81.9587 | -97.3683 | -116.1941 | -139.4902 | -169.535 | -208.4003 | -261.1414 | -335.3162 | -442.7441 | -610.7242 | -874.0048 | -1395.2529 | -2542.6353 | -3916.1538 | -44390.548 | 117061.7142 | -45924.9568 | -4312.2961 | -2914.8566 | -1618.8954 | -1139.1986 | -832.5057 | -702.7438 | -642.3343 | -1060.6166
-2.0308 | -6.5324 | -10.9928 | -15.7573 | -20.5915 | -25.9071 | -31.5972 | -37.9637 | -45.0051 | -52.9395 | -62.2048 | -73.7069 | -85.6735 | -101.3194 | -120.2042 | -144.0055 | -173.9999 | -213.4853 | -267.03 | -341.3298 | -451.4863 | -619.0812 | -885.7635 | -1399.2473 | -2580.073 | -4001.8346 | -44246.6814 | 117008.1756 | -45862.6139 | -4339.8164 | -2983.6779 | -1619.9877 | -1174.8772 | -889.7277 | -784.9589 | -1243.458
-1.8882 | -6.0709 | -10.207 | -14.611 | -19.0581 | -23.9218 | -29.0926 | -34.8341 | -41.1424 | -48.1608 | -57.0128 | -63.2676 | -78.6001 | -89.0054 | -104.9812 | -124.1961 | -147.8854 | -178.2648 | -218.2057 | -271.5911 | -347.5574 | -457.0754 | -622.3566 | -896.5464 | -1396.8585 | -2575.4348 | -4019.1014 | -44408.799 | 117051.2097 | -45858.1477 | -4303.4368 | -3014.291 | -1674.8711 | -1230.9617 | -994.1869 | -1479.9772
-1.779 | -5.7176 | -9.605 | -13.7319 | -17.8809 | -22.3952 | -27.1635 | -32.4175 | -38.1395 | -44.4571 | -51.5865 | -61.3966 | -66.7252 | -81.4478 | -93.6237 | -109.534 | -128.7701 | -152.9124 | -183.841 | -223.8968 | -278.956 | -355.0294 | -466.0209 | -627.6015 | -909.671 | -1394.7098 | -2648.1187 | -3931.3905 | -44532.2094 | 117081.5001 | -45930.5051 | -4343.5599 | -2993.5379 | -1768.8443 | -1346.3862 | -1831.3388
-1.7064 | -5.4819 | -9.2021 | -13.1407 | -17.0844 | -21.3554 | -25.84 | -30.7482 | -36.057 | -41.863 | -48.5267 | -56.7348 | -61.4414 | -75.756 | -85.153 | -98.9235 | -115.0412 | -134.8657 | -159.6862 | -190.9563 | -232.6727 | -288.2191 | -365.5956 | -477.3738 | -638.9439 | -928.238 | -1401.9323 | -2704.7275 | -3935.3829 | -44583.9711 | 116905.9596 | -45593.7425 | -4586.4267 | -3075.8332 | -1922.5883 | -2388.0059
-1.6637 | -5.3428 | -8.9622 | -12.7842 | -16.5962 | -20.7062 | -24.9962 | -29.6592 | -34.6629 | -40.07 | -46.2343 | -52.5374 | -62.4568 | -67.7063 | -79.97 | -91.3135 | -105.2018 | -121.9414 | -142.4836 | -167.7419 | -200.5787 | -242.8959 | -299.749 | -378.2335 | -490.8508 | -653.1794 | -958.2834 | -1408.3877 | -2722.1039 | -4027.2671 | -44285.8531 | 116124.0325 | -45296.1665 | -4652.5826 | -3309.1873 | -3259.2197
-1.6664 | -5.35 | -8.9686 | -12.7808 | -16.5701 | -20.6393 | -24.8653 | -29.4324 | -34.3029 | -39.5283 | -45.4418 | -51.813 | -59.3033 | -66.4807 | -76.7741 | -87.0608 | -99.467 | -114.1534 | -131.8523 | -153.1487 | -180.2232 | -214.1213 | -258.2247 | -317.0739 | -397.3315 | -513.3039 | -681.3336 | -991.1388 | -1466.4111 | -2714.7689 | -4254.8604 | -44041.006 | 116124.7463 | -45990.1909 | -4698.3695 | -5172.1333
-1.7668 | -5.6707 | -9.5002 | -13.5257 | -17.5136 | -21.7796 | -26.1877 | -30.9245 | -35.9441 | -41.2871 | -47.2911 | -53.7172 | -61.2016 | -67.55 | -79.1359 | -87.8534 | -99.8519 | -113.5517 | -129.7807 | -148.909 | -172.7323 | -201.7702 | -238.4421 | -285.821 | -347.8727 | -433.2794 | -557.1691 | -729.0635 | -1044.4742 | -1557.3877 | -2798.6804 | -4325.9171 | -44751.9216 | 116591.5002 | -46642.1457 | -7651.3114
-1.9666 | -6.3101 | -10.5658 | -15.0306 | -19.4406 | -24.142 | -28.9786 | -34.1493 | -39.5972 | -45.3534 | -51.7734 | -58.6066 | -65.8175 | -75.353 | -83.2247 | -94.3605 | -106.0551 | -119.6669 | -135.5407 | -153.9184 | -176.4056 | -203.178 | -236.1237 | -277.5046 | -329.7036 | -399.0892 | -494.9035 | -624.3607 | -821.4338 | -1151.4744 | -1700.1105 | -3017.5453 | -4381.8385 | -45422.4736 | 115997.4794 | -50940.7357
-4.0233 | -12.9055 | -21.5957 | -30.6923 | -39.6467 | -49.1555 | -58.8874 | -69.2314 | -80.0589 | -91.4084 | -103.9799 | -117.2537 | -131.4407 | -148.3775 | -162.6345 | -184.9846 | -205.6275 | -229.9224 | -257.7717 | -289.3513 | -327.2312 | -371.1278 | -423.5834 | -487.4196 | -564.5089 | -662.9807 | -792.7833 | -959.8427 | -1185.7556 | -1520.7177 | -2046.0563 | -2893.0959 | -4726.2531 | -7167.6052 | -49596.4358 | 86868.3308
35918317796.5082 | -53877383811.115 | 17959091359.0174 | -6548.1972 | -3760.5634 | -2520.9405 | -1793.5132 | -1346.5449 | -1047.4649 | -837.2123 | -687.9419 | -573.7012 | -485.4569 | -418.3755 | -363.102 | -319.5702 | -282.8314 | -252.801 | -227.7277 | -206.2235 | -188.777 | -173.3679 | -160.3282 | -149.5431 | -139.2256 | -131.3654 | -124.9432 | -119.3369 | -115.1934 | -112.5234 | -111.3995 | -112.1755 | -115.9875 | -126.6867 | -145.1458 | -306.1083
-17515695026.2037 | 41239532265.2005 | -33701087669.4272 | 9977271235.5468 | -4853.915 | -2916.2473 | -1993.2518 | -1456.5955 | -1113.0291 | -878.5654 | -715.4897 | -592.5293 | -498.7843 | -428.1253 | -370.3061 | -325.0538 | -287.0383 | -256.0922 | -230.3318 | -208.299 | -190.4649 | -174.7374 | -161.4583 | -150.48 | -140.0001 | -132.0181 | -125.4949 | -119.8062 | -115.5926 | -112.8686 | -111.6982 | -112.4366 | -116.2215 | -126.9023 | -145.3555 | -306.4534
3591818940.1154 | -20305793760.2528 | 37833955711.8707 | -29500870353.4046 | 8380907899.5119 | -4176.4808 | -2491.3126 | -1720.1651 | -1263.6257 | -971.0865 | -775.8232 | -633.2826 | -527.2889 | -448.846 | -385.4792 | -336.556 | -295.823 | -262.9445 | -235.7398 | -212.5989 | -193.9586 | -177.5671 | -163.7927 | -152.4139 | -141.5991 | -133.3684 | -126.6314 | -120.7757 | -116.4181 | -113.5837 | -112.3187 | -112.9804 | -116.7107 | -127.355 | -145.7987 | -307.1912
-883.4707 | 4275973837.916 | -21083221413.0539 | 36895685366.3265 | -27785171857.7142 | 7696752016.3126 | -3803.7047 | -2275.4835 | -1566.5252 | -1149.0083 | -893.5958 | -708.5825 | -580.7053 | -487.7755 | -414.3432 | -358.7339 | -313.0344 | -276.6446 | -246.8012 | -221.6208 | -201.4959 | -183.8662 | -169.1631 | -157.0287 | -145.572 | -136.8652 | -129.7214 | -123.5436 | -118.9148 | -115.8792 | -114.4534 | -115.0029 | -118.6877 | -129.3865 | -148.0087 | -311.5452
-383.4172 | -1615.6963 | 4656060300.2648 | -21613371631.2298 | 36509565329.6027 | -26868901506.5054 | 7316665551.8342 | -3599.962 | -2121.604 | -1456.8922 | -1060.6541 | -827.8287 | -656.1845 | -544.5556 | -451.3822 | -387.0247 | -334.2899 | -293.0728 | -259.6613 | -231.7593 | -209.7313 | -190.5055 | -174.6544 | -161.5783 | -149.3482 | -140.0727 | -132.4381 | -125.884 | -120.9273 | -117.6472 | -116.0125 | -116.3971 | -119.9733 | -130.6145 | -149.2553 | -313.7554
-211.6506 | -782.2785 | -1887.18 | 4897933447.7494 | -21984536045.2216 | 36314112079.5388 | -26302283781.2657 | 7074792437.9048 | -3440.4017 | -2006.2623 | -1379.7055 | -1006.5938 | -777.6379 | -611.0903 | -511.2467 | -429.4561 | -363.9727 | -316.0848 | -277.5155 | -245.7482 | -221.0947 | -199.5851 | -182.1761 | -167.7958 | -154.5116 | -144.4746 | -136.1675 | -129.1116 | -123.714 | -120.1113 | -118.2003 | -118.3706 | -121.8106 | -132.3934 | -151.0882 | -317.0791
-128.1902 | -456.1226 | -950.7093 | -2062.4907 | 5065384147.1651 | -22256139612.8639 | 36201697777.0651 | -25918265789.0129 | 6907341775.0342 | -3336.6951 | -1939.6092 | -1319.9978 | -961.5669 | -745.1932 | -591.7754 | -481.7907 | -408.5348 | -349.6618 | -303.4108 | -264.556 | -236.6946 | -212.0588 | -192.5626 | -176.3394 | -161.6337 | -150.5801 | -141.3528 | -133.6352 | -127.6417 | -123.617 | -121.344 | -121.239 | -124.5214 | -135.0582 | -153.8823 | -322.2851
-83.3761 | -288.8515 | -569.3025 | -1053.1826 | -2151.177 | 5188181350.6561 | -22462665569.8375 | 36131168147.2458 | -25641210177.7175 | 6784544618.7843 | -3257.1885 | -1879.7026 | -1272.4363 | -929.7356 | -712.3321 | -571.0736 | -467.7061 | -388.393 | -332.1696 | -290.8418 | -259.9602 | -226.592 | -205.3087 | -186.7368 | -170.1712 | -157.8904 | -147.4305 | -138.9168 | -132.1598 | -127.6213 | -124.8914 | -124.436 | -127.5123 | -137.9548 | -156.8854 | -327.7699
-57.3693 | -195.2711 | -370.0076 | -642.9597 | -1112.6395 | -2232.5955 | 5282085086.4659 | -22624684378.6431 | 36084032075.3052 | -25432055176.4051 | 6690640853.1772 | -3190.6196 | -1836.3699 | -1242.4704 | -902.1458 | -692.8472 | -550.3728 | -452.9677 | -380.39 | -326.5936 | -272.922 | -250.6508 | -225.369 | -199.1155 | -181.1466 | -167.2003 | -155.1615 | -145.6761 | -137.8751 | -132.7141 | -129.3977 | -128.4978 | -131.3314 | -141.6575 | -160.748 | -334.8684
-41.0372 | -137.9579 | -254.5167 | -422.4235 | -683.7736 | -1156.6948 | -2276.5944 | 5356219597.1667 | -22755045520.9623 | 36050981218.485 | -25268643220.574 | 6616506379.4745 | -3118.7539 | -1800.2152 | -1210.0188 | -879.3146 | -671.911 | -534.6044 | -438.3266 | -366.271 | -318.5349 | -275.9504 | -232.4309 | -219.741 | -193.1942 | -181.2808 | -162.8957 | -153.2361 | -144.1784 | -138.3306 | -134.2708 | -132.8071 | -135.3539 | -145.4644 | -164.6743 | -341.8856
-30.5093 | -101.6419 | -183.9503 | -295.5678 | -456.378 | -719.1211 | -1192.7412 | -2324.8059 | 5416233225.7032 | -22862134846.7621 | 36026915791.9061 | -25137488357.7298 | 6556492728.0258 | -3084.5803 | -1774.6802 | -1193.0527 | -861.9635 | -658.5869 | -523.7078 | -428.4153 | -360.648 | -307.3461 | -271.8016 | -236.9749 | -214.5844 | -182.7018 | -178.1975 | -166.6972 | -151.6333 | -145.8009 | -140.7824 | -138.6031 | -140.8591 | -150.671 | -170.1442 | -351.8232
-23.2613 | -76.9772 | -137.3336 | -216.3018 | -318.8836 | -482.693 | -742.5835 | -1221.1742 | -2355.0829 | 5465809759.6912 | -22951638046.168 | 36008850680.2624 | -25029920036.0508 | 6506916214.8974 | -3047.4254 | -1755.2385 | -1173.6984 | -847.1095 | -646.6694 | -512.9628 | -421.2849 | -353.3777 | -302.8021 | -264.6391 | -231.3962 | -212.2245 | -192.0362 | -165.5324 | -164.6854 | -157.1904 | -148.6249 | -144.4516 | -146.8437 | -156.2569 | -176.0598 | -362.2802
-18.1137 | -59.6264 | -105.2336 | -162.2564 | -236.8679 | -338.3864 | -499.4785 | -761.8637 | -1243.2409 | -2368.3569 | 5507454022.2479 | -23027538380.6884 | 35994945030.1818 | -24940114124.6188 | 6465271991.6751 | -3007.392 | -1723.9677 | -1155.2492 | -832.7594 | -634.0123 | -504.5306 | -413.142 | -346.841 | -298.5227 | -258.3669 | -229.6852 | -205.7667 | -191.8555 | -176.4612 | -156.1079 | -155.4544 | -153.2399 | -157.1036 | -161.4735 | -182.539 | -373.5085
-14.4382 | -47.3326 | -82.8173 | -126.1074 | -179.1783 | -253.0273 | -355.5863 | -515.237 | -779.4453 | -1261.1093 | -2397.2262 | 5542928752.631 | -23092706373.2668 | 35984013636.1481 | -24864014603.1302 | 6429797155.826 | -2972.5286 | -1702.5663 | -1144.9151 | -822.7207 | -628.0822 | -498.3687 | -407.8728 | -344.3907 | -292.9642 | -256.6964 | -228.3868 | -206.0916 | -187.493 | -178.8881 | -167.5982 | -164.3554 | -152.3476 | -172.0901 | -195.0137 | -387.2239
-11.6933 | -38.2084 | -66.4013 | -100.0342 | -140.1112 | -193.0571 | -264.5365 | -368.6734 | -527.9696 | -791.5313 | -1281.2327 | -2419.2876 | 5573510432.3093 | -23149260629.4937 | 35975264582.3121 | -24798711225.0688 | 6399215434.6858 | -2954.5263 | -1686.1075 | -1133.0974 | -816.8246 | -621.6293 | -492.5221 | -405.9026 | -338.0355 | -291.2277 | -255.7065 | -227.8307 | -206.4619 | -191.0608 | -179.7248 | -171.864 | -175.2311 | -184.0719 | -187.5621 | -406.4215
-9.6127 | -31.3261 | -54.141 | -80.8639 | -111.8698 | -151.624 | -203.2217 | -275.2631 | -378.7978 | -537.4317 | -805.7407 | -1296.5076 | -2417.9547 | 5600145999.5453 | -23198798478.4704 | 35968153680.3002 | -24742062398.1278 | 6372579792.8886 | -2939.7622 | -1668.115 | -1127.3485 | -810.2965 | -615.3554 | -491.5796 | -398.4619 | -336.3513 | -290.4073 | -254.8684 | -228.2653 | -208.743 | -194.493 | -185.2944 | -182.6843 | -188.3809 | -213.913 | -421.2151
-8.0043 | -26.0268 | -44.7773 | -66.4044 | -90.9449 | -121.6201 | -159.7588 | -213.573 | -282.898 | -386.4018 | -547.7364 | -816.7259 | -1300.6172 | -2438.2274 | 5623553058.9784 | -23242546520.0022 | 35962296212.1346 | -24692456885.1136 | 6349172733.1715 | -2915.2176 | -1662.8505 | -1118.7534 | -803.0981 | -616.1776 | -482.4334 | -397.1226 | -335.8642 | -289.6493 | -255.7599 | -230.842 | -212.8235 | -200.9342 | -196.2877 | -202.6978 | -222.1497 | -443.0666
-6.7377 | -21.8683 | -37.4827 | -55.2671 | -75.0917 | -99.3488 | -129.7834 | -165.4074 | -219.8266 | -289.6249 | -394.2552 | -555.261 | -822.8432 | -1308.0449 | -2444.1491 | 5644285069.2884 | -23281461694.88 | 35957413946.8044 | -24648659489.1058 | 6328440731.3723 | -2903.902 | -1644.1636 | -1103.288 | -806.3937 | -602.2908 | -480.6785 | -396.1717 | -334.4945 | -290.2724 | -258.0567 | -234.893 | -219.3306 | -211.9974 | -217.1258 | -235.817 | -466.5266
-5.7453 | -18.6184 | -31.8108 | -46.6736 | -62.9835 | -82.5792 | -106.8403 | -133.0063 | -175.6787 | -224.5876 | -296.8306 | -401.3436 | -561.5246 | -834.4445 | -1316.7227 | -2461.6102 | 5662775771.5788 | -23316301308.7189 | 35953301729.7507 | -24609707657.9575 | 6309950077.263 | -2920.7177 | -1637.7091 | -1109.6592 | -788.4705 | -603.4784 | -481.4659 | -395.9355 | -336.3115 | -293.6339 | -263.2259 | -242.5766 | -231.7105 | -234.9284 | -252.6597 | -495.0887
-4.9358 | -15.9735 | -27.2164 | -39.7614 | -53.3286 | -69.3911 | -87.7899 | -113.8572 | -138.429 | -179.5645 | -230.522 | -302.1855 | -405.8151 | -569.2338 | -840.6424 | -1326.8934 | -2453.5785 | 5679369967.3766 | -23347672779.7507 | 35949805789.6645 | -24574840234.7792 | 6293355839.554 | -2836.76 | -1795.6754 | -1023.2698 | -783.9082 | -600.1984 | -478.5135 | -396.145 | -338.5649 | -298.0784 | -270.5109 | -254.9413 | -255.4279 | -271.8189 | -526.6929
-4.301 | -13.9031 | -23.633 | -34.4014 | -45.9113 | -59.3431 | -74.8061 | -93.6783 | -117.513 | -145.7641 | -184.5468 | -236.0882 | -307.3245 | -413.5444 | -576.7272 | -851.3575 | -1334.4853 | -2478.0277 | 5694345273.9374 | -23376068659.9082 | 35946808675.4666 | -24543447235.6049 | 6278380317.4395 | -2455.1287 | -1794.73 | -1093.3181 | -801.0226 | -608.9978 | -486.707 | -404.3409 | -347.8037 | -309.541 | -286.9126 | -283.2606 | -297.6708 | -569.0122
-3.769 | -12.1713 | -20.6476 | -29.9634 | -39.8197 | -51.1897 | -64.098 | -79.6888 | -97.9765 | -121.8496 | -150.5301 | -189.0906 | -240.2588 | -313.2706 | -419.1078 | -584.7113 | -857.3724 | -1339.3459 | -2516.0275 | 5707927416.1161 | -23401892359.9287 | 35944219949.8949 | -24515034537.8948 | 6264798091.5358 | -2801.2734 | -1645.7477 | -1078.1723 | -789.7843 | -606.5104 | -488.169 | -408.9344 | -356.0113 | -323.8767 | -314.5145 | -325.9543 | -613.7661
-3.3242 | -10.7257 | -18.1633 | -26.2869 | -34.8047 | -44.5303 | -55.4426 | -68.3779 | -83.6894 | -101.4316 | -125.4465 | -154.4315 | -192.3884 | -244.6262 | -316.8913 | -423.7923 | -587.7692 | -856.9871 | -1348.5857 | -2491.2595 | 5720302243.4495 | -23425478228.0466 | 35941968817.7756 | -24489197638.017 | 6252423334.7502 | -2823.7791 | -1646.8621 | -1077.7695 | -788.6362 | -611.7032 | -495.0543 | -419.2867 | -372.7374 | -354.6956 | -361.4754 | -668.4682
-2.9637 | -9.5551 | -16.156 | -23.3271 | -30.7872 | -39.2302 | -48.6091 | -59.5575 | -73.2056 | -83.6269 | -108.5868 | -128.4733 | -158.0384 | -196.922 | -248.7579 | -322.0965 | -428.4073 | -593.8832 | -860.7007 | -1355.7596 | -2507.493 | 5731623953.7313 | -23447104649.2785 | 35939998964.8251 | -24465601359.9448 | 6241101662.4586 | -2871.764 | -1634.6719 | -1088.8085 | -790.0744 | -619.4685 | -506.9249 | -438.4438 | -407.2319 | -406.8266 | -736.5025
-2.6575 | -8.562 | -14.4566 | -20.8285 | -27.4083 | -34.7908 | -42.8948 | -52.2572 | -62.5143 | -77.9139 | -87.1743 | -110.4071 | -132.1416 | -161.8967 | -200.3524 | -252.8439 | -325.5564 | -432.4425 | -598.4675 | -861.057 | -1367.3337 | -2491.357 | 5742021448.1202 | -23467005926.2709 | 35938265558.1741 | -24443966817.7811 | 6230704267.0143 | -2885.3303 | -1631.5048 | -1098.3193 | -795.7901 | -631.63 | -527.5843 | -476.0045 | -464.2555 | -819.3921
-2.4062 | -7.7476 | -13.0655 | -18.7888 | -24.6609 | -31.201 | -38.3166 | -46.4353 | -55.5724 | -66.4989 | -78.3693 | -94.352 | -112.5136 | -135.9335 | -165.4587 | -204.5516 | -256.7134 | -330.1225 | -437.8819 | -602.9296 | -868.4918 | -1384.3971 | -2498.2596 | 5751603560.2444 | -23485380364.7506 | 35936732051.7181 | -24424058988.3544 | 6221122265.8816 | -2906.2036 | -1631.1454 | -1109.7251 | -806.9936 | -655.6893 | -569.9695 | -540.2083 | -924.9387
-2.197 | -7.0705 | -11.9098 | -17.0979 | -22.3893 | -28.2428 | -34.5562 | -41.6815 | -49.63 | -58.5318 | -70.3815 | -81.9587 | -97.3683 | -116.1941 | -139.4902 | -169.535 | -208.4003 | -261.1414 | -335.3162 | -442.7441 | -610.7242 | -874.0048 | -1395.2529 | -2542.6353 | 5760462507.5718 | -23502396766.8076 | 35935368573.687 | -24405679196.2567 | 6212263399.5649 | -2914.8566 | -1618.8954 | -1139.1986 | -832.5057 | -702.7438 | -642.3343 | -1060.6166
-2.0308 | -6.5324 | -10.9928 | -15.7573 | -20.5915 | -25.9071 | -31.5972 | -37.9637 | -45.0051 | -52.9395 | -62.2048 | -73.7069 | -85.6735 | -101.3194 | -120.2042 | -144.0055 | -173.9999 | -213.4853 | -267.03 | -341.3298 | -451.4863 | -619.0812 | -885.7635 | -1399.2473 | -2580.073 | 5768676990.7662 | -23518200149.4273 | 35934151129.4952 | -24388658216.7742 | 6204048803.1695 | -2983.6779 | -1619.9877 | -1174.8772 | -889.7277 | -784.9589 | -1243.458
-1.8882 | -6.0709 | -10.207 | -14.611 | -19.0581 | -23.9218 | -29.0926 | -34.8341 | -41.1424 | -48.1608 | -57.0128 | -63.2676 | -78.6001 | -89.0054 | -104.9812 | -124.1961 | -147.8854 | -178.2648 | -218.2057 | -271.5911 | -347.5574 | -457.0754 | -622.3566 | -896.5464 | -1396.8585 | -2575.4348 | 5776315081.401 | -23532916149.5781 | 35933059666.2008 | -24372850867.9463 | 6196410731.6475 | -3014.291 | -1674.8711 | -1230.9617 | -994.1869 | -1479.9772
-1.779 | -5.7176 | -9.605 | -13.7319 | -17.8809 | -22.3952 | -27.1635 | -32.4175 | -38.1395 | -44.4571 | -51.5865 | -61.3966 | -66.7252 | -81.4478 | -93.6237 | -109.534 | -128.7701 | -152.9124 | -183.841 | -223.8968 | -278.956 | -355.0294 | -466.0209 | -627.6015 | -909.671 | -1394.7098 | -2648.1187 | 5783435439.1895 | -23546652905.5564 | 35932077298.2408 | -24358131909.4854 | 6189290421.4468 | -2993.5379 | -1768.8443 | -1346.3862 | -1831.3388
-1.7064 | -5.4819 | -9.2021 | -13.1407 | -17.0844 | -21.3554 | -25.84 | -30.7482 | -36.057 | -41.863 | -48.5267 | -56.7348 | -61.4414 | -75.756 | -85.153 | -98.9235 | -115.0412 | -134.8657 | -159.6862 | -190.9563 | -232.6727 | -288.2191 | -365.5956 | -477.3738 | -638.9439 | -928.238 | -1401.9323 | -2704.7275 | 5790088802.3189 | -23559504914.3732 | 35931189760.5946 | -24344392253.5621 | 6182636811.4582 | -3075.8332 | -1922.5883 | -2388.0059
-1.6637 | -5.3428 | -8.9622 | -12.7842 | -16.5962 | -20.7062 | -24.9962 | -29.6592 | -34.6629 | -40.07 | -46.2343 | -52.5374 | -62.4568 | -67.7063 | -79.97 | -91.3135 | -105.2018 | -121.9414 | -142.4836 | -167.7419 | -200.5787 | -242.8959 | -299.749 | -378.2335 | -490.8508 | -653.1794 | -958.2834 | -1408.3877 | -2722.1039 | 5796319641.5487 | -23571554646.7179 | 35930384778.3467 | -24331537725.2026 | 6176405814.1883 | -3309.1873 | -3259.2197
-1.6664 | -5.35 | -8.9686 | -12.7808 | -16.5701 | -20.6393 | -24.8653 | -29.4324 | -34.3029 | -39.5283 | -45.4418 | -51.813 | -59.3033 | -66.4807 | -76.7741 | -87.0608 | -99.467 | -114.1534 | -131.8523 | -153.1487 | -180.2232 | -214.1213 | -258.2247 | -317.0739 | -397.3315 | -513.3039 | -681.3336 | -991.1388 | -1466.4111 | -2714.7689 | 5802166903.1547 | -23582875252.4077 | 35929653664.4159 | -24319486454.0455 | 6170558279.2021 | -5172.1333
-1.7668 | -5.6707 | -9.5002 | -13.5257 | -17.5136 | -21.7796 | -26.1877 | -30.9245 | -35.9441 | -41.2871 | -47.2911 | -53.7172 | -61.2016 | -67.55 | -79.1359 | -87.8534 | -99.8519 | -113.5517 | -129.7807 | -148.909 | -172.7323 | -201.7702 | -238.4421 | -285.821 | -347.8727 | -433.2794 | -557.1691 | -729.0635 | -1044.4742 | -1557.3877 | -2798.6804 | 5807665217.4645 | -23593531844.4698 | 35928987507.1804 | -24308164600.8644 | 6165056940.8937
-1.9666 | -6.3101 | -10.5658 | -15.0306 | -19.4406 | -24.142 | -28.9786 | -34.1493 | -39.5972 | -45.3534 | -51.7734 | -58.6066 | -65.8175 | -75.353 | -83.2247 | -94.3605 | -106.0551 | -119.6669 | -135.5407 | -153.9184 | -176.4056 | -203.178 | -236.1237 | -277.5046 | -329.7036 | -399.0892 | -494.9035 | -624.3607 | -821.4338 | -1151.4744 | -1700.1105 | -3017.5453 | 5812844799.9319 | -23603580316.9051 | 29796761290.3514 | -12006010520.9465
-4.0233 | -12.9055 | -21.5957 | -30.6923 | -39.6467 | -49.1555 | -58.8874 | -69.2314 | -80.0589 | -91.4084 | -103.9799 | -117.2537 | -131.4407 | -148.3775 | -162.6345 | -184.9846 | -205.6275 | -229.9224 | -257.7717 | -289.3513 | -327.2312 | -371.1278 | -423.5834 | -487.4196 | -564.5089 | -662.9807 | -792.7833 | -959.8427 | -1185.7556 | -1520.7177 | -2046.0563 | -2893.0959 | -4726.2531 | 5817729841.9404 | -11667814113.2929 | 5850114375.6422
zf | Peso Esp | Cu | Fi | E | Nu | Resist
1000 | 1 | 1 | 1 | 20000 | 0.2 | 1000

## P1 TH Kr1
Elemento | ri | ri/Rp | W (mm) | P (kPa) | Rp (m) | q (kPa) | Nº elem | Ep | Nu_p | h
1 | 0.069444 | 0.013889 | -24.5607 | 41.4198 | 5 | 60 | 36 | 30000000 | 0.15 | 0.45
2 | 0.20833 | 0.041667 | -24.5552 | 41.3649
3 | 0.34722 | 0.069444 | -24.5442 | 41.2601
4 | 0.48611 | 0.097222 | -24.5277 | 41.5342
5 | 0.625 | 0.125 | -24.5058 | 41.411
6 | 0.76389 | 0.15278 | -24.4786 | 41.3292
7 | 0.90278 | 0.18056 | -24.4459 | 41.3776
8 | 1.0417 | 0.20833 | -24.408 | 41.3395
9 | 1.1806 | 0.23611 | -24.365 | 41.3783
10 | 1.3194 | 0.26389 | -24.3168 | 41.276
11 | 1.4583 | 0.29167 | -24.2636 | 41.3816
12 | 1.5972 | 0.31944 | -24.2055 | 41.3947
13 | 1.7361 | 0.34722 | -24.1427 | 41.3259
14 | 1.875 | 0.375 | -24.0752 | 41.4213
15 | 2.0139 | 0.40278 | -24.0033 | 41.5043
16 | 2.1528 | 0.43056 | -23.927 | 41.566
17 | 2.2917 | 0.45833 | -23.8465 | 41.6707
18 | 2.4306 | 0.48611 | -23.7621 | 41.7351
19 | 2.5694 | 0.51389 | -23.6738 | 41.9444
20 | 2.7083 | 0.54167 | -23.582 | 42.0834
21 | 2.8472 | 0.56944 | -23.4867 | 42.581
22 | 2.9861 | 0.59722 | -23.3883 | 42.8807
23 | 3.125 | 0.625 | -23.287 | 43.2679
24 | 3.2639 | 0.65278 | -23.1829 | 43.857
25 | 3.4028 | 0.68056 | -23.0764 | 44.504
26 | 3.5417 | 0.70833 | -22.9677 | 45.3776
27 | 3.6806 | 0.73611 | -22.8571 | 46.4647
28 | 3.8194 | 0.76389 | -22.7447 | 47.9744
29 | 3.9583 | 0.79167 | -22.631 | 49.6764
30 | 4.0972 | 0.81944 | -22.5162 | 51.9524
31 | 4.2361 | 0.84722 | -22.4006 | 55.1782
32 | 4.375 | 0.875 | -22.2843 | 59.4739
33 | 4.5139 | 0.90278 | -22.1678 | 65.581
34 | 4.6528 | 0.93056 | -22.0512 | 76.6541
35 | 4.7917 | 0.95833 | -21.9349 | 93.1502
36 | 4.9306 | 0.98611 | -21.8189 | 212.634
37 | 5 | 1 | -21.7611 | 0
1 | 6.3889 | 1.2778 | -12.6814
2 | 7.7778 | 1.5556 | -9.8733
3 | 9.1667 | 1.8333 | -8.1555
4 | 10.5556 | 2.1111 | -6.9671
5 | 11.9444 | 2.3889 | -6.0878
6 | 13.3333 | 2.6667 | -5.408
7 | 14.7222 | 2.9444 | -4.8653
8 | 16.1111 | 3.2222 | -4.4213
9 | 17.5 | 3.5 | -4.051
10 | 18.8889 | 3.7778 | -3.7372
11 | 20.2778 | 4.0556 | -3.4679
12 | 21.6667 | 4.3333 | -3.234
13 | 23.0556 | 4.6111 | -3.029
14 | 24.4444 | 4.8889 | -2.8478
15 | 25.8333 | 5.1667 | -2.6865
16 | 27.2222 | 5.4444 | -2.5419
17 | 28.6111 | 5.7222 | -2.4115
18 | 30 | 6 | -2.2934
Asientos it
60
0.024561
0.024555
0.024544
0.024528
0.024506
0.024479
0.024446
0.024408
0.024365
0.024317
0.024264
0.024206
0.024143
0.024075
0.024003
0.023927
0.023847
0.023762
0.023674
0.023582
0.023487
0.023388
0.023287
0.023183
0.023076
0.022968
0.022857
0.022745
0.022631
0.022516
0.022401
0.022284
0.022168
0.022051
0.021935
0.021819
Presiones it
60
41.4198
41.3649
41.2601
41.5342
41.411
41.3292
41.3776
41.3395
41.3783
41.276
41.3816
41.3947
41.3259
41.4213
41.5043
41.566
41.6707
41.7351
41.9444
42.0834
42.581
42.8807
43.2679
43.857
44.504
45.3776
46.4647
47.9744
49.6764
51.9524
55.1782
59.4739
65.581
76.6541
93.1502
212.634
3757872319.1816 | -5636808478.7724 | 1878936159.5908 | 0 | 0 | 0 | 0 | 0 | 0 | 0 | 0 | 0 | 0 | 0 | 0 | 0 | 0 | 0 | 0 | 0 | 0 | 0 | 0 | 0 | 0 | 0 | 0 | 0 | 0 | 0 | 0 | 0 | 0 | 0 | 0 | 0
-1832542674.1688 | 4314594144.2455 | -3525904892.0716 | 1043853421.9949 | 0 | 0 | 0 | 0 | 0 | 0 | 0 | 0 | 0 | 0 | 0 | 0 | 0 | 0 | 0 | 0 | 0 | 0 | 0 | 0 | 0 | 0 | 0 | 0 | 0 | 0 | 0 | 0 | 0 | 0 | 0 | 0
375787231.9182 | -2124450484.444 | 3958292176.2046 | -3086465798.1545 | 876836874.4757 | 0 | 0 | 0 | 0 | 0 | 0 | 0 | 0 | 0 | 0 | 0 | 0 | 0 | 0 | 0 | 0 | 0 | 0 | 0 | 0 | 0 | 0 | 0 | 0 | 0 | 0 | 0 | 0 | 0 | 0 | 0
0 | 447365752.2835 | -2205787056.1571 | 3860127348.275 | -2906964398.5117 | 805258354.1103 | 0 | 0 | 0 | 0 | 0 | 0 | 0 | 0 | 0 | 0 | 0 | 0 | 0 | 0 | 0 | 0 | 0 | 0 | 0 | 0 | 0 | 0 | 0 | 0 | 0 | 0 | 0 | 0 | 0 | 0
0 | 0 | 487131596.9309 | -2261252845.0128 | 3819730299.7442 | -2811101561.1253 | 765492509.4629 | 0 | 0 | 0 | 0 | 0 | 0 | 0 | 0 | 0 | 0 | 0 | 0 | 0 | 0 | 0 | 0 | 0 | 0 | 0 | 0 | 0 | 0 | 0 | 0 | 0 | 0 | 0 | 0 | 0
0 | 0 | 0 | 512437134.4339 | -2300085136.008 | 3799281380.55 | -2751820350.9359 | 740186971.96 | 0 | 0 | 0 | 0 | 0 | 0 | 0 | 0 | 0 | 0 | 0 | 0 | 0 | 0 | 0 | 0 | 0 | 0 | 0 | 0 | 0 | 0 | 0 | 0 | 0 | 0 | 0 | 0
0 | 0 | 0 | 0 | 529956352.7051 | -2328501069.8737 | 3787520227.0252 | -2711643263.5454 | 722667753.6888 | 0 | 0 | 0 | 0 | 0 | 0 | 0 | 0 | 0 | 0 | 0 | 0 | 0 | 0 | 0 | 0 | 0 | 0 | 0 | 0 | 0 | 0 | 0 | 0 | 0 | 0 | 0
0 | 0 | 0 | 0 | 0 | 542803779.4373 | -2350108397.5366 | 3780141192.1841 | -2682656901.0414 | 709820326.9565 | 0 | 0 | 0 | 0 | 0 | 0 | 0 | 0 | 0 | 0 | 0 | 0 | 0 | 0 | 0 | 0 | 0 | 0 | 0 | 0 | 0 | 0 | 0 | 0 | 0 | 0
0 | 0 | 0 | 0 | 0 | 0 | 552628282.2326 | -2367059272.0864 | 3775209677.0555 | -2660774511.363 | 699995824.1613 | 0 | 0 | 0 | 0 | 0 | 0 | 0 | 0 | 0 | 0 | 0 | 0 | 0 | 0 | 0 | 0 | 0 | 0 | 0 | 0 | 0 | 0 | 0 | 0 | 0
0 | 0 | 0 | 0 | 0 | 0 | 0 | 560384468.6499 | -2380698039.2113 | 3771751810.6652 | -2643677877.8477 | 692239637.744 | 0 | 0 | 0 | 0 | 0 | 0 | 0 | 0 | 0 | 0 | 0 | 0 | 0 | 0 | 0 | 0 | 0 | 0 | 0 | 0 | 0 | 0 | 0 | 0
0 | 0 | 0 | 0 | 0 | 0 | 0 | 0 | 566663286.2258 | -2391902029.7451 | 3769233989.0808 | -2629956065.7296 | 685960820.1681 | 0 | 0 | 0 | 0 | 0 | 0 | 0 | 0 | 0 | 0 | 0 | 0 | 0 | 0 | 0 | 0 | 0 | 0 | 0 | 0 | 0 | 0 | 0
0 | 0 | 0 | 0 | 0 | 0 | 0 | 0 | 0 | 571850135.5276 | -2401266101.5477 | 3767343957.0371 | -2618701961.8833 | 680773970.8662 | 0 | 0 | 0 | 0 | 0 | 0 | 0 | 0 | 0 | 0 | 0 | 0 | 0 | 0 | 0 | 0 | 0 | 0 | 0 | 0 | 0 | 0
0 | 0 | 0 | 0 | 0 | 0 | 0 | 0 | 0 | 0 | 576207088.9412 | -2409207017.3023 | 3765889113.4625 | -2609306202.5541 | 676417017.4527 | 0 | 0 | 0 | 0 | 0 | 0 | 0 | 0 | 0 | 0 | 0 | 0 | 0 | 0 | 0 | 0 | 0 | 0 | 0 | 0 | 0
0 | 0 | 0 | 0 | 0 | 0 | 0 | 0 | 0 | 0 | 0 | 579918567.7749 | -2416025076.2148 | 3764745428.133 | -2601344458.312 | 672705538.6189 | 0 | 0 | 0 | 0 | 0 | 0 | 0 | 0 | 0 | 0 | 0 | 0 | 0 | 0 | 0 | 0 | 0 | 0 | 0 | 0
0 | 0 | 0 | 0 | 0 | 0 | 0 | 0 | 0 | 0 | 0 | 0 | 583118118.4937 | -2421941955.8452 | 3763830103.2786 | -2594512253.8272 | 669505987.9002 | 0 | 0 | 0 | 0 | 0 | 0 | 0 | 0 | 0 | 0 | 0 | 0 | 0 | 0 | 0 | 0 | 0 | 0 | 0
0 | 0 | 0 | 0 | 0 | 0 | 0 | 0 | 0 | 0 | 0 | 0 | 0 | 585904823.9584 | -2427124766.4556 | 3763086155.2124 | -2588585495.1506 | 666719282.4354 | 0 | 0 | 0 | 0 | 0 | 0 | 0 | 0 | 0 | 0 | 0 | 0 | 0 | 0 | 0 | 0 | 0 | 0
0 | 0 | 0 | 0 | 0 | 0 | 0 | 0 | 0 | 0 | 0 | 0 | 0 | 0 | 588353746.9426 | -2431701815.9129 | 3762473326.0003 | -2583395616.4813 | 664270359.4513 | 0 | 0 | 0 | 0 | 0 | 0 | 0 | 0 | 0 | 0 | 0 | 0 | 0 | 0 | 0 | 0 | 0
0 | 0 | 0 | 0 | 0 | 0 | 0 | 0 | 0 | 0 | 0 | 0 | 0 | 0 | 0 | 590522793.0142 | -2435773224.4494 | 3761962520.3453 | -2578813402.2898 | 662101313.3796 | 0 | 0 | 0 | 0 | 0 | 0 | 0 | 0 | 0 | 0 | 0 | 0 | 0 | 0 | 0 | 0
0 | 0 | 0 | 0 | 0 | 0 | 0 | 0 | 0 | 0 | 0 | 0 | 0 | 0 | 0 | 0 | 592457347.6187 | -2439418244.7459 | 3761532287.3522 | -2574738149.0001 | 660166758.7751 | 0 | 0 | 0 | 0 | 0 | 0 | 0 | 0 | 0 | 0 | 0 | 0 | 0 | 0 | 0
0 | 0 | 0 | 0 | 0 | 0 | 0 | 0 | 0 | 0 | 0 | 0 | 0 | 0 | 0 | 0 | 0 | 594193486.3663 | -2442700418.6048 | 3761166531.1642 | -2571090218.9533 | 658430620.0275 | 0 | 0 | 0 | 0 | 0 | 0 | 0 | 0 | 0 | 0 | 0 | 0 | 0 | 0
0 | 0 | 0 | 0 | 0 | 0 | 0 | 0 | 0 | 0 | 0 | 0 | 0 | 0 | 0 | 0 | 0 | 0 | 595760245.7239 | -2445671279.4763 | 3760852983.3253 | -2567805810.2429 | 656863860.67 | 0 | 0 | 0 | 0 | 0 | 0 | 0 | 0 | 0 | 0 | 0 | 0 | 0
0 | 0 | 0 | 0 | 0 | 0 | 0 | 0 | 0 | 0 | 0 | 0 | 0 | 0 | 0 | 0 | 0 | 0 | 0 | 597181260.025 | -2448373056.8382 | 3760582160.4069 | -2564833209.9626 | 655442846.3689 | 0 | 0 | 0 | 0 | 0 | 0 | 0 | 0 | 0 | 0 | 0 | 0
0 | 0 | 0 | 0 | 0 | 0 | 0 | 0 | 0 | 0 | 0 | 0 | 0 | 0 | 0 | 0 | 0 | 0 | 0 | 0 | 598475961.9437 | -2450840682.3284 | 3760346638.4041 | -2562130062.4696 | 654148144.4501 | 0 | 0 | 0 | 0 | 0 | 0 | 0 | 0 | 0 | 0 | 0
0 | 0 | 0 | 0 | 0 | 0 | 0 | 0 | 0 | 0 | 0 | 0 | 0 | 0 | 0 | 0 | 0 | 0 | 0 | 0 | 0 | 599660476.4651 | -2453103298.9648 | 3760140538.4779 | -2559661345.9069 | 652963629.9287 | 0 | 0 | 0 | 0 | 0 | 0 | 0 | 0 | 0 | 0
0 | 0 | 0 | 0 | 0 | 0 | 0 | 0 | 0 | 0 | 0 | 0 | 0 | 0 | 0 | 0 | 0 | 0 | 0 | 0 | 0 | 0 | 600748295.9236 | -2455185411.1637 | 3759959156.51 | -2557397851.7402 | 651875810.4703 | 0 | 0 | 0 | 0 | 0 | 0 | 0 | 0 | 0
0 | 0 | 0 | 0 | 0 | 0 | 0 | 0 | 0 | 0 | 0 | 0 | 0 | 0 | 0 | 0 | 0 | 0 | 0 | 0 | 0 | 0 | 0 | 601750796.2088 | -2457107771.3708 | 3759798692.2787 | -2555315027.3018 | 650873310.185 | 0 | 0 | 0 | 0 | 0 | 0 | 0 | 0
0 | 0 | 0 | 0 | 0 | 0 | 0 | 0 | 0 | 0 | 0 | 0 | 0 | 0 | 0 | 0 | 0 | 0 | 0 | 0 | 0 | 0 | 0 | 0 | 602677636.0952 | -2458888071.0181 | 3759656048.7742 | -2553392084.1499 | 649946470.2987 | 0 | 0 | 0 | 0 | 0 | 0 | 0
0 | 0 | 0 | 0 | 0 | 0 | 0 | 0 | 0 | 0 | 0 | 0 | 0 | 0 | 0 | 0 | 0 | 0 | 0 | 0 | 0 | 0 | 0 | 0 | 0 | 603537069.4443 | -2460541484.3504 | 3759528681.6363 | -2551611303.6798 | 649087036.9495 | 0 | 0 | 0 | 0 | 0 | 0
0 | 0 | 0 | 0 | 0 | 0 | 0 | 0 | 0 | 0 | 0 | 0 | 0 | 0 | 0 | 0 | 0 | 0 | 0 | 0 | 0 | 0 | 0 | 0 | 0 | 0 | 604336191.6812 | -2462081100.386 | 3759414484.902 | -2549957490.9098 | 648287914.7126 | 0 | 0 | 0 | 0 | 0
0 | 0 | 0 | 0 | 0 | 0 | 0 | 0 | 0 | 0 | 0 | 0 | 0 | 0 | 0 | 0 | 0 | 0 | 0 | 0 | 0 | 0 | 0 | 0 | 0 | 0 | 0 | 605081136.1394 | -2463518268.9476 | 3759311703.3889 | -2548417540.8352 | 647542970.2545 | 0 | 0 | 0 | 0
0 | 0 | 0 | 0 | 0 | 0 | 0 | 0 | 0 | 0 | 0 | 0 | 0 | 0 | 0 | 0 | 0 | 0 | 0 | 0 | 0 | 0 | 0 | 0 | 0 | 0 | 0 | 0 | 605777231.7806 | -2464862880.048 | 3759218864.8482 | -2546980091.1941 | 646846874.6132 | 0 | 0 | 0
0 | 0 | 0 | 0 | 0 | 0 | 0 | 0 | 0 | 0 | 0 | 0 | 0 | 0 | 0 | 0 | 0 | 0 | 0 | 0 | 0 | 0 | 0 | 0 | 0 | 0 | 0 | 0 | 0 | 606429130.8732 | -2466123591.1329 | 3759134726.9482 | -2545635242.2092 | 646194975.5206 | 0 | 0
0 | 0 | 0 | 0 | 0 | 0 | 0 | 0 | 0 | 0 | 0 | 0 | 0 | 0 | 0 | 0 | 0 | 0 | 0 | 0 | 0 | 0 | 0 | 0 | 0 | 0 | 0 | 0 | 0 | 0 | 607040913.0986 | -2467308013.181 | 3759058235.4953 | -2544374328.7081 | 645583193.2953 | 0
0 | 0 | 0 | 0 | 0 | 0 | 0 | 0 | 0 | 0 | 0 | 0 | 0 | 0 | 0 | 0 | 0 | 0 | 0 | 0 | 0 | 0 | 0 | 0 | 0 | 0 | 0 | 0 | 0 | 0 | 0 | 607616171.0119 | -2468422864.0954 | 3758988491.2523 | -2543189733.5507 | 645007935.3819
0 | 0 | 0 | 0 | 0 | 0 | 0 | 0 | 0 | 0 | 0 | 0 | 0 | 0 | 0 | 0 | 0 | 0 | 0 | 0 | 0 | 0 | 0 | 0 | 0 | 0 | 0 | 0 | 0 | 0 | 0 | 0 | 608158080.6405 | -2469474095.8954 | 3117416269.4033 | -1256100254.1485
0 | 0 | 0 | 0 | 0 | 0 | 0 | 0 | 0 | 0 | 0 | 0 | 0 | 0 | 0 | 0 | 0 | 0 | 0 | 0 | 0 | 0 | 0 | 0 | 0 | 0 | 0 | 0 | 0 | 0 | 0 | 0 | 0 | 608669460.1491 | -1220717251.0497 | 612047790.9006
60
60
60
60
60
60
60
60
60
60
60
60
60
60
60
60
60
60
60
60
60
60
60
60
60
60
60
60
60
60
60
60
60
60
60
60
1.244e-05 | 1.3784e-05 | 1.3468e-05 | 1.3393e-05 | 1.3362e-05 | 1.3345e-05 | 1.3334e-05 | 1.3326e-05 | 1.3319e-05 | 1.3314e-05 | 1.3309e-05 | 1.3305e-05 | 1.3301e-05 | 1.3297e-05 | 1.3294e-05 | 1.329e-05 | 1.3287e-05 | 1.3283e-05 | 1.328e-05 | 1.3277e-05 | 1.3274e-05 | 1.327e-05 | 1.3267e-05 | 1.3264e-05 | 1.3261e-05 | 1.3258e-05 | 1.3255e-05 | 1.3252e-05 | 1.3249e-05 | 1.3246e-05 | 1.3242e-05 | 1.3239e-05 | 1.3236e-05 | 1.3233e-05 | 1.323e-05 | 1.3227e-05
4.7443e-06 | 1.7627e-05 | 1.4978e-05 | 1.4027e-05 | 1.3721e-05 | 1.3578e-05 | 1.3498e-05 | 1.3448e-05 | 1.3414e-05 | 1.3389e-05 | 1.3371e-05 | 1.3356e-05 | 1.3344e-05 | 1.3334e-05 | 1.3326e-05 | 1.3318e-05 | 1.3311e-05 | 1.3305e-05 | 1.33e-05 | 1.3294e-05 | 1.329e-05 | 1.3285e-05 | 1.328e-05 | 1.3276e-05 | 1.3272e-05 | 1.3268e-05 | 1.3264e-05 | 1.3261e-05 | 1.3257e-05 | 1.3253e-05 | 1.325e-05 | 1.3246e-05 | 1.3243e-05 | 1.3239e-05 | 1.3236e-05 | 1.3232e-05
2.722e-06 | 9.1139e-06 | 1.985e-05 | 1.595e-05 | 1.4604e-05 | 1.4108e-05 | 1.3857e-05 | 1.3708e-05 | 1.3612e-05 | 1.3546e-05 | 1.3497e-05 | 1.3461e-05 | 1.3432e-05 | 1.3409e-05 | 1.3391e-05 | 1.3375e-05 | 1.3361e-05 | 1.335e-05 | 1.3339e-05 | 1.333e-05 | 1.3322e-05 | 1.3314e-05 | 1.3307e-05 | 1.3301e-05 | 1.3295e-05 | 1.3289e-05 | 1.3283e-05 | 1.3278e-05 | 1.3273e-05 | 1.3269e-05 | 1.3264e-05 | 1.326e-05 | 1.3255e-05 | 1.3251e-05 | 1.3247e-05 | 1.3243e-05
1.9233e-06 | 6.0469e-06 | 1.1491e-05 | 2.1243e-05 | 1.6741e-05 | 1.5131e-05 | 1.449e-05 | 1.4147e-05 | 1.3937e-05 | 1.3797e-05 | 1.3698e-05 | 1.3625e-05 | 1.357e-05 | 1.3526e-05 | 1.3491e-05 | 1.3462e-05 | 1.3438e-05 | 1.3417e-05 | 1.34e-05 | 1.3384e-05 | 1.337e-05 | 1.3358e-05 | 1.3347e-05 | 1.3338e-05 | 1.3328e-05 | 1.332e-05 | 1.3312e-05 | 1.3305e-05 | 1.3298e-05 | 1.3292e-05 | 1.3286e-05 | 1.328e-05 | 1.3274e-05 | 1.3269e-05 | 1.3264e-05 | 1.3259e-05
1.4893e-06 | 4.589e-06 | 8.1455e-06 | 1.3099e-05 | 2.2342e-05 | 1.7392e-05 | 1.5606e-05 | 1.4851e-05 | 1.4432e-05 | 1.4168e-05 | 1.3988e-05 | 1.386e-05 | 1.3763e-05 | 1.3689e-05 | 1.363e-05 | 1.3582e-05 | 1.3543e-05 | 1.351e-05 | 1.3482e-05 | 1.3458e-05 | 1.3437e-05 | 1.3418e-05 | 1.3402e-05 | 1.3387e-05 | 1.3374e-05 | 1.3362e-05 | 1.3351e-05 | 1.3341e-05 | 1.3332e-05 | 1.3323e-05 | 1.3315e-05 | 1.3307e-05 | 1.33e-05 | 1.3293e-05 | 1.3287e-05 | 1.3281e-05
1.2157e-06 | 3.7112e-06 | 6.428e-06 | 9.6574e-06 | 1.4305e-05 | 2.32e-05 | 1.7974e-05 | 1.6034e-05 | 1.5188e-05 | 1.4706e-05 | 1.4395e-05 | 1.4181e-05 | 1.4024e-05 | 1.3905e-05 | 1.3813e-05 | 1.374e-05 | 1.368e-05 | 1.363e-05 | 1.3588e-05 | 1.3553e-05 | 1.3522e-05 | 1.3495e-05 | 1.3472e-05 | 1.3451e-05 | 1.3433e-05 | 1.3416e-05 | 1.3401e-05 | 1.3387e-05 | 1.3374e-05 | 1.3363e-05 | 1.3352e-05 | 1.3342e-05 | 1.3333e-05 | 1.3324e-05 | 1.3315e-05 | 1.3308e-05
1.0272e-06 | 3.1197e-06 | 5.3383e-06 | 7.8168e-06 | 1.0829e-05 | 1.5265e-05 | 2.3902e-05 | 1.8475e-05 | 1.6422e-05 | 1.5502e-05 | 1.4966e-05 | 1.4616e-05 | 1.4369e-05 | 1.4188e-05 | 1.4049e-05 | 1.394e-05 | 1.3852e-05 | 1.3781e-05 | 1.3721e-05 | 1.367e-05 | 1.3627e-05 | 1.359e-05 | 1.3558e-05 | 1.3529e-05 | 1.3504e-05 | 1.3482e-05 | 1.3461e-05 | 1.3443e-05 | 1.3426e-05 | 1.3411e-05 | 1.3397e-05 | 1.3384e-05 | 1.3372e-05 | 1.3361e-05 | 1.335e-05 | 1.334e-05
8.8937e-07 | 2.6926e-06 | 4.5749e-06 | 6.6105e-06 | 8.9238e-06 | 1.178e-05 | 1.6063e-05 | 2.4507e-05 | 1.8922e-05 | 1.6777e-05 | 1.5796e-05 | 1.5214e-05 | 1.4828e-05 | 1.4553e-05 | 1.4349e-05 | 1.4192e-05 | 1.4067e-05 | 1.3966e-05 | 1.3883e-05 | 1.3814e-05 | 1.3755e-05 | 1.3705e-05 | 1.3661e-05 | 1.3623e-05 | 1.359e-05 | 1.356e-05 | 1.3533e-05 | 1.351e-05 | 1.3488e-05 | 1.3468e-05 | 1.345e-05 | 1.3434e-05 | 1.3419e-05 | 1.3405e-05 | 1.3391e-05 | 1.3379e-05
7.8417e-07 | 2.3692e-06 | 4.0073e-06 | 5.7443e-06 | 7.6487e-06 | 9.8398e-06 | 1.2578e-05 | 1.6738e-05 | 2.5039e-05 | 1.9321e-05 | 1.7104e-05 | 1.607e-05 | 1.5449e-05 | 1.5031e-05 | 1.4732e-05 | 1.4507e-05 | 1.4332e-05 | 1.4193e-05 | 1.408e-05 | 1.3987e-05 | 1.3908e-05 | 1.3841e-05 | 1.3784e-05 | 1.3734e-05 | 1.3691e-05 | 1.3652e-05 | 1.3618e-05 | 1.3588e-05 | 1.356e-05 | 1.3535e-05 | 1.3512e-05 | 1.3492e-05 | 1.3473e-05 | 1.3455e-05 | 1.3439e-05 | 1.3424e-05
7.0123e-07 | 2.1156e-06 | 3.5673e-06 | 5.087e-06 | 6.7168e-06 | 8.5216e-06 | 1.0618e-05 | 1.3263e-05 | 1.7326e-05 | 2.5523e-05 | 1.9686e-05 | 1.7407e-05 | 1.6327e-05 | 1.5671e-05 | 1.5226e-05 | 1.4904e-05 | 1.4661e-05 | 1.4471e-05 | 1.4318e-05 | 1.4194e-05 | 1.409e-05 | 1.4003e-05 | 1.3928e-05 | 1.3864e-05 | 1.3808e-05 | 1.3759e-05 | 1.3716e-05 | 1.3678e-05 | 1.3643e-05 | 1.3612e-05 | 1.3584e-05 | 1.3558e-05 | 1.3535e-05 | 1.3514e-05 | 1.3494e-05 | 1.3475e-05
6.3414e-07 | 1.9112e-06 | 3.2156e-06 | 4.5689e-06 | 5.999e-06 | 7.5458e-06 | 9.2722e-06 | 1.1293e-05 | 1.3863e-05 | 1.7847e-05 | 2.5929e-05 | 2.0022e-05 | 1.7689e-05 | 1.6569e-05 | 1.5883e-05 | 1.5413e-05 | 1.5071e-05 | 1.4811e-05 | 1.4606e-05 | 1.4441e-05 | 1.4306e-05 | 1.4193e-05 | 1.4097e-05 | 1.4016e-05 | 1.3945e-05 | 1.3883e-05 | 1.3829e-05 | 1.3781e-05 | 1.3738e-05 | 1.37e-05 | 1.3665e-05 | 1.3634e-05 | 1.3606e-05 | 1.358e-05 | 1.3556e-05 | 1.3533e-05
5.7876e-07 | 1.7429e-06 | 2.9277e-06 | 4.1489e-06 | 5.4261e-06 | 6.7858e-06 | 8.2661e-06 | 9.9289e-06 | 1.1887e-05 | 1.4395e-05 | 1.8313e-05 | 2.6311e-05 | 2.0332e-05 | 1.7952e-05 | 1.6798e-05 | 1.6084e-05 | 1.5593e-05 | 1.5232e-05 | 1.4956e-05 | 1.4738e-05 | 1.4561e-05 | 1.4416e-05 | 1.4294e-05 | 1.4191e-05 | 1.4102e-05 | 1.4025e-05 | 1.3958e-05 | 1.3899e-05 | 1.3847e-05 | 1.38e-05 | 1.3758e-05 | 1.372e-05 | 1.3685e-05 | 1.3654e-05 | 1.3625e-05 | 1.3599e-05
5.3226e-07 | 1.602e-06 | 2.6876e-06 | 3.8011e-06 | 4.9569e-06 | 6.1733e-06 | 7.4757e-06 | 8.9014e-06 | 1.0511e-05 | 1.2417e-05 | 1.4872e-05 | 1.8735e-05 | 2.6674e-05 | 2.0623e-05 | 1.82e-05 | 1.7014e-05 | 1.6276e-05 | 1.5765e-05 | 1.5387e-05 | 1.5097e-05 | 1.4866e-05 | 1.4679e-05 | 1.4524e-05 | 1.4394e-05 | 1.4284e-05 | 1.4189e-05 | 1.4106e-05 | 1.4033e-05 | 1.3969e-05 | 1.3912e-05 | 1.3861e-05 | 1.3816e-05 | 1.3775e-05 | 1.3737e-05 | 1.3703e-05 | 1.3671e-05
4.9266e-07 | 1.4821e-06 | 2.4841e-06 | 3.508e-06 | 4.5646e-06 | 5.6674e-06 | 6.8339e-06 | 8.0887e-06 | 9.4687e-06 | 1.1034e-05 | 1.2895e-05 | 1.5306e-05 | 1.9123e-05 | 2.6987e-05 | 2.0888e-05 | 1.8433e-05 | 1.722e-05 | 1.646e-05 | 1.593e-05 | 1.5537e-05 | 1.5234e-05 | 1.4992e-05 | 1.4795e-05 | 1.4631e-05 | 1.4493e-05 | 1.4375e-05 | 1.4274e-05 | 1.4186e-05 | 1.4108e-05 | 1.4039e-05 | 1.3978e-05 | 1.3924e-05 | 1.3874e-05 | 1.383e-05 | 1.3789e-05 | 1.3752e-05
4.5854e-07 | 1.3789e-06 | 2.3094e-06 | 3.2574e-06 | 4.2313e-06 | 5.2412e-06 | 6.3e-06 | 7.4246e-06 | 8.6393e-06 | 9.9802e-06 | 1.1507e-05 | 1.333e-05 | 1.5701e-05 | 1.9469e-05 | 2.7299e-05 | 2.113e-05 | 1.8653e-05 | 1.7416e-05 | 1.6635e-05 | 1.6089e-05 | 1.5682e-05 | 1.5366e-05 | 1.5114e-05 | 1.4907e-05 | 1.4735e-05 | 1.459e-05 | 1.4466e-05 | 1.4358e-05 | 1.4265e-05 | 1.4182e-05 | 1.4109e-05 | 1.4044e-05 | 1.3986e-05 | 1.3933e-05 | 1.3884e-05 | 1.3842e-05
4.2883e-07 | 1.2892e-06 | 2.1578e-06 | 3.0406e-06 | 3.9443e-06 | 4.8767e-06 | 5.8475e-06 | 6.8691e-06 | 7.9581e-06 | 9.1382e-06 | 1.0445e-05 | 1.1939e-05 | 1.3728e-05 | 1.6066e-05 | 1.9791e-05 | 2.7584e-05 | 2.1367e-05 | 1.8862e-05 | 1.7602e-05 | 1.6803e-05 | 1.6242e-05 | 1.5822e-05 | 1.5495e-05 | 1.5233e-05 | 1.5017e-05 | 1.4838e-05 | 1.4685e-05 | 1.4555e-05 | 1.4442e-05 | 1.4343e-05 | 1.4256e-05 | 1.4179e-05 | 1.411e-05 | 1.4048e-05 | 1.3992e-05 | 1.3941e-05
4.0272e-07 | 1.2104e-06 | 2.0249e-06 | 2.8511e-06 | 3.6944e-06 | 4.561e-06 | 5.4584e-06 | 6.3958e-06 | 7.3855e-06 | 8.4436e-06 | 9.5938e-06 | 1.0872e-05 | 1.2336e-05 | 1.4096e-05 | 1.6402e-05 | 2.0095e-05 | 2.7848e-05 | 2.1595e-05 | 1.9061e-05 | 1.7781e-05 | 1.6965e-05 | 1.6389e-05 | 1.5957e-05 | 1.562e-05 | 1.5348e-05 | 1.5125e-05 | 1.4938e-05 | 1.4779e-05 | 1.4643e-05 | 1.4524e-05 | 1.442e-05 | 1.4329e-05 | 1.4248e-05 | 1.4175e-05 | 1.4109e-05 | 1.405e-05
3.796e-07 | 1.1407e-06 | 1.9075e-06 | 2.684e-06 | 3.4747e-06 | 4.2846e-06 | 5.1196e-06 | 5.9867e-06 | 6.8956e-06 | 7.8575e-06 | 8.8887e-06 | 1.0013e-05 | 1.1264e-05 | 1.2702e-05 | 1.4437e-05 | 1.6717e-05 | 2.0387e-05 | 2.8095e-05 | 2.1812e-05 | 1.9254e-05 | 1.7951e-05 | 1.712e-05 | 1.6532e-05 | 1.6089e-05 | 1.5741e-05 | 1.5461e-05 | 1.523e-05 | 1.5036e-05 | 1.4871e-05 | 1.4729e-05 | 1.4605e-05 | 1.4497e-05 | 1.4401e-05 | 1.4316e-05 | 1.4239e-05 | 1.4171e-05
3.5899e-07 | 1.0786e-06 | 1.8029e-06 | 2.5355e-06 | 3.28e-06 | 4.0405e-06 | 4.8218e-06 | 5.6293e-06 | 6.4707e-06 | 7.3542e-06 | 8.2917e-06 | 9.2992e-06 | 1.04e-05 | 1.1628e-05 | 1.3043e-05 | 1.4754e-05 | 1.7012e-05 | 2.0653e-05 | 2.8329e-05 | 2.2014e-05 | 1.9431e-05 | 1.8115e-05 | 1.727e-05 | 1.6669e-05 | 1.6215e-05 | 1.5859e-05 | 1.5571e-05 | 1.5332e-05 | 1.5132e-05 | 1.4961e-05 | 1.4814e-05 | 1.4685e-05 | 1.4572e-05 | 1.4472e-05 | 1.4383e-05 | 1.4303e-05
3.4049e-07 | 1.0228e-06 | 1.7093e-06 | 2.4027e-06 | 3.1062e-06 | 3.8232e-06 | 4.5576e-06 | 5.314e-06 | 6.0978e-06 | 6.9162e-06 | 7.7775e-06 | 8.6934e-06 | 9.6797e-06 | 1.0759e-05 | 1.1967e-05 | 1.3361e-05 | 1.5051e-05 | 1.7288e-05 | 2.0904e-05 | 2.855e-05 | 2.2206e-05 | 1.9602e-05 | 1.8272e-05 | 1.7414e-05 | 1.6802e-05 | 1.6338e-05 | 1.5973e-05 | 1.5678e-05 | 1.5432e-05 | 1.5226e-05 | 1.5049e-05 | 1.4897e-05 | 1.4764e-05 | 1.4647e-05 | 1.4543e-05 | 1.445e-05
3.238e-07 | 9.7255e-07 | 1.6248e-06 | 2.2831e-06 | 2.95e-06 | 3.6284e-06 | 4.3216e-06 | 5.0332e-06 | 5.7678e-06 | 6.5307e-06 | 7.3286e-06 | 8.1701e-06 | 9.0667e-06 | 1.0034e-05 | 1.1095e-05 | 1.2284e-05 | 1.3659e-05 | 1.533e-05 | 1.7543e-05 | 2.1141e-05 | 2.8762e-05 | 2.238e-05 | 1.9768e-05 | 1.8394e-05 | 1.7553e-05 | 1.693e-05 | 1.6458e-05 | 1.6085e-05 | 1.5782e-05 | 1.553e-05 | 1.5318e-05 | 1.5136e-05 | 1.4979e-05 | 1.4841e-05 | 1.472e-05 | 1.4612e-05
3.0866e-07 | 9.2698e-07 | 1.5484e-06 | 2.1749e-06 | 2.8089e-06 | 3.4528e-06 | 4.1093e-06 | 4.7815e-06 | 5.473e-06 | 6.1883e-06 | 6.9324e-06 | 7.7122e-06 | 8.536e-06 | 9.4152e-06 | 1.0365e-05 | 1.1409e-05 | 1.2581e-05 | 1.3939e-05 | 1.5593e-05 | 1.7787e-05 | 2.1348e-05 | 2.8961e-05 | 2.2547e-05 | 1.9927e-05 | 1.8569e-05 | 1.7688e-05 | 1.7055e-05 | 1.6574e-05 | 1.6193e-05 | 1.5883e-05 | 1.5626e-05 | 1.5408e-05 | 1.5221e-05 | 1.5059e-05 | 1.4917e-05 | 1.4792e-05
2.9486e-07 | 8.8548e-07 | 1.4788e-06 | 2.0765e-06 | 2.6808e-06 | 3.2936e-06 | 3.9172e-06 | 4.5544e-06 | 5.208e-06 | 5.8816e-06 | 6.5797e-06 | 7.307e-06 | 8.0704e-06 | 8.8782e-06 | 9.7417e-06 | 1.0676e-05 | 1.1705e-05 | 1.2861e-05 | 1.4204e-05 | 1.5841e-05 | 1.8019e-05 | 2.1561e-05 | 2.915e-05 | 2.2724e-05 | 2.0084e-05 | 1.871e-05 | 1.7818e-05 | 1.7175e-05 | 1.6686e-05 | 1.6299e-05 | 1.5982e-05 | 1.5719e-05 | 1.5496e-05 | 1.5304e-05 | 1.5138e-05 | 1.4992e-05
2.8225e-07 | 8.4752e-07 | 1.4151e-06 | 1.9867e-06 | 2.5639e-06 | 3.1485e-06 | 3.7426e-06 | 4.3484e-06 | 4.9683e-06 | 5.6052e-06 | 6.2631e-06 | 6.9455e-06 | 7.6577e-06 | 8.4063e-06 | 9.1995e-06 | 1.0049e-05 | 1.0969e-05 | 1.1983e-05 | 1.3125e-05 | 1.4454e-05 | 1.6076e-05 | 1.8239e-05 | 2.1764e-05 | 2.9333e-05 | 2.2886e-05 | 2.0231e-05 | 1.8846e-05 | 1.7944e-05 | 1.7293e-05 | 1.6796e-05 | 1.6401e-05 | 1.6079e-05 | 1.581e-05 | 1.5582e-05 | 1.5386e-05 | 1.5215e-05
2.7066e-07 | 8.1266e-07 | 1.3567e-06 | 1.9043e-06 | 2.4568e-06 | 3.0158e-06 | 3.5831e-06 | 4.1606e-06 | 4.7504e-06 | 5.3549e-06 | 5.9768e-06 | 6.6203e-06 | 7.2886e-06 | 7.9871e-06 | 8.7221e-06 | 9.5021e-06 | 1.0338e-05 | 1.1246e-05 | 1.2247e-05 | 1.3375e-05 | 1.4691e-05 | 1.63e-05 | 1.8452e-05 | 2.1967e-05 | 2.95e-05 | 2.305e-05 | 2.037e-05 | 1.8977e-05 | 1.8066e-05 | 1.7407e-05 | 1.6902e-05 | 1.6502e-05 | 1.6174e-05 | 1.5899e-05 | 1.5667e-05 | 1.5466e-05
2.5998e-07 | 7.8056e-07 | 1.303e-06 | 1.8284e-06 | 2.3583e-06 | 2.8939e-06 | 3.4368e-06 | 3.9886e-06 | 4.5512e-06 | 5.1266e-06 | 5.7171e-06 | 6.3259e-06 | 6.956e-06 | 7.6115e-06 | 8.2974e-06 | 9.0201e-06 | 9.788e-06 | 1.0612e-05 | 1.1507e-05 | 1.2496e-05 | 1.3613e-05 | 1.4917e-05 | 1.6513e-05 | 1.8651e-05 | 2.2161e-05 | 2.9658e-05 | 2.32e-05 | 2.0507e-05 | 1.9105e-05 | 1.8184e-05 | 1.7518e-05 | 1.7006e-05 | 1.6599e-05 | 1.6266e-05 | 1.5987e-05 | 1.5749e-05
2.5011e-07 | 7.5088e-07 | 1.2533e-06 | 1.7584e-06 | 2.2674e-06 | 2.7816e-06 | 3.3021e-06 | 3.8306e-06 | 4.3685e-06 | 4.9176e-06 | 5.48e-06 | 6.058e-06 | 6.6544e-06 | 7.2724e-06 | 7.9162e-06 | 8.5906e-06 | 9.3021e-06 | 1.0059e-05 | 1.0872e-05 | 1.1756e-05 | 1.2734e-05 | 1.3839e-05 | 1.5132e-05 | 1.6717e-05 | 1.8839e-05 | 2.2339e-05 | 2.9818e-05 | 2.3343e-05 | 2.0638e-05 | 1.9228e-05 | 1.8299e-05 | 1.7626e-05 | 1.7107e-05 | 1.6695e-05 | 1.6356e-05 | 1.6072e-05
2.4096e-07 | 7.2336e-07 | 1.2072e-06 | 1.6935e-06 | 2.1833e-06 | 2.6776e-06 | 3.1777e-06 | 3.6847e-06 | 4.2001e-06 | 4.7254e-06 | 5.2624e-06 | 5.8129e-06 | 6.3794e-06 | 6.9645e-06 | 7.5716e-06 | 8.2046e-06 | 8.8684e-06 | 9.5694e-06 | 1.0316e-05 | 1.1118e-05 | 1.1992e-05 | 1.296e-05 | 1.4055e-05 | 1.5337e-05 | 1.6911e-05 | 1.9022e-05 | 2.2493e-05 | 2.9972e-05 | 2.3477e-05 | 2.0766e-05 | 1.935e-05 | 1.841e-05 | 1.773e-05 | 1.7206e-05 | 1.6788e-05 | 1.6444e-05
2.3245e-07 | 6.9778e-07 | 1.1644e-06 | 1.6333e-06 | 2.1052e-06 | 2.5812e-06 | 3.0624e-06 | 3.5497e-06 | 4.0445e-06 | 4.5481e-06 | 5.0619e-06 | 5.5876e-06 | 6.1275e-06 | 6.6834e-06 | 7.2582e-06 | 7.8551e-06 | 8.4782e-06 | 9.1322e-06 | 9.8235e-06 | 1.056e-05 | 1.1353e-05 | 1.2218e-05 | 1.3175e-05 | 1.4262e-05 | 1.5533e-05 | 1.7098e-05 | 1.9196e-05 | 2.2667e-05 | 3.012e-05 | 2.3611e-05 | 2.089e-05 | 1.9466e-05 | 1.8519e-05 | 1.7832e-05 | 1.7303e-05 | 1.6878e-05
2.2452e-07 | 6.7394e-07 | 1.1245e-06 | 1.5771e-06 | 2.0325e-06 | 2.4916e-06 | 2.9552e-06 | 3.4244e-06 | 3.9002e-06 | 4.3839e-06 | 4.8767e-06 | 5.38e-06 | 5.8953e-06 | 6.4254e-06 | 6.9716e-06 | 7.5369e-06 | 8.1245e-06 | 8.7383e-06 | 9.3833e-06 | 1.0066e-05 | 1.0793e-05 | 1.1577e-05 | 1.2433e-05 | 1.3382e-05 | 1.4459e-05 | 1.5721e-05 | 1.7278e-05 | 1.9364e-05 | 2.2829e-05 | 3.0263e-05 | 2.3746e-05 | 2.101e-05 | 1.9575e-05 | 1.8624e-05 | 1.7932e-05 | 1.7397e-05
2.171e-07 | 6.5167e-07 | 1.0873e-06 | 1.5247e-06 | 1.9646e-06 | 2.4079e-06 | 2.8553e-06 | 3.3077e-06 | 3.766e-06 | 4.2314e-06 | 4.7048e-06 | 5.1877e-06 | 5.6812e-06 | 6.1876e-06 | 6.7082e-06 | 7.2454e-06 | 7.8019e-06 | 8.3808e-06 | 8.9861e-06 | 9.6226e-06 | 1.0297e-05 | 1.1016e-05 | 1.1792e-05 | 1.2639e-05 | 1.3579e-05 | 1.4648e-05 | 1.5902e-05 | 1.7451e-05 | 1.9526e-05 | 2.298e-05 | 3.0402e-05 | 2.3862e-05 | 2.1127e-05 | 1.9684e-05 | 1.8727e-05 | 1.8029e-05
2.1016e-07 | 6.3081e-07 | 1.0524e-06 | 1.4756e-06 | 1.9012e-06 | 2.3297e-06 | 2.762e-06 | 3.1987e-06 | 3.6409e-06 | 4.0893e-06 | 4.545e-06 | 5.0091e-06 | 5.4829e-06 | 5.9676e-06 | 6.4652e-06 | 6.9773e-06 | 7.5062e-06 | 8.0545e-06 | 8.6253e-06 | 9.2227e-06 | 9.8513e-06 | 1.0517e-05 | 1.1229e-05 | 1.1997e-05 | 1.2836e-05 | 1.3769e-05 | 1.483e-05 | 1.6075e-05 | 1.7616e-05 | 1.9682e-05 | 2.3117e-05 | 3.0573e-05 | 2.3974e-05 | 2.124e-05 | 1.979e-05 | 1.8827e-05
2.0365e-07 | 6.1124e-07 | 1.0197e-06 | 1.4296e-06 | 1.8417e-06 | 2.2564e-06 | 2.6746e-06 | 3.0968e-06 | 3.5239e-06 | 3.9566e-06 | 4.3959e-06 | 4.8428e-06 | 5.2983e-06 | 5.7635e-06 | 6.2402e-06 | 6.7297e-06 | 7.2339e-06 | 7.755e-06 | 8.2956e-06 | 8.859e-06 | 9.4488e-06 | 1.007e-05 | 1.0729e-05 | 1.1433e-05 | 1.2194e-05 | 1.3025e-05 | 1.3951e-05 | 1.5005e-05 | 1.6242e-05 | 1.7772e-05 | 1.9832e-05 | 2.3248e-05 | 3.0705e-05 | 2.4116e-05 | 2.135e-05 | 1.9898e-05
1.9752e-07 | 5.9283e-07 | 9.8895e-07 | 1.3864e-06 | 1.7858e-06 | 2.1876e-06 | 2.5925e-06 | 3.0012e-06 | 3.4142e-06 | 3.8324e-06 | 4.2565e-06 | 4.6874e-06 | 5.1261e-06 | 5.5734e-06 | 6.0311e-06 | 6.5001e-06 | 6.982e-06 | 7.4789e-06 | 7.9928e-06 | 8.5263e-06 | 9.0826e-06 | 9.6655e-06 | 1.028e-05 | 1.0932e-05 | 1.1629e-05 | 1.2383e-05 | 1.3208e-05 | 1.4126e-05 | 1.5173e-05 | 1.6403e-05 | 1.7925e-05 | 1.9977e-05 | 2.3407e-05 | 3.0793e-05 | 2.4231e-05 | 2.1458e-05
1.9175e-07 | 5.755e-07 | 9.5998e-07 | 1.3457e-06 | 1.7332e-06 | 2.1229e-06 | 2.5154e-06 | 2.9113e-06 | 3.3113e-06 | 3.7159e-06 | 4.1258e-06 | 4.542e-06 | 4.9651e-06 | 5.3961e-06 | 5.8361e-06 | 6.2865e-06 | 6.7483e-06 | 7.2233e-06 | 7.7133e-06 | 8.2204e-06 | 8.7472e-06 | 9.2969e-06 | 9.8733e-06 | 1.0481e-05 | 1.1126e-05 | 1.1817e-05 | 1.2564e-05 | 1.3383e-05 | 1.4295e-05 | 1.5335e-05 | 1.6558e-05 | 1.8073e-05 | 2.0118e-05 | 2.3539e-05 | 3.0916e-05 | 2.4343e-05
1.8631e-07 | 5.5915e-07 | 9.3266e-07 | 1.3073e-06 | 1.6835e-06 | 2.0619e-06 | 2.4427e-06 | 2.8267e-06 | 3.2144e-06 | 3.6063e-06 | 4.0031e-06 | 4.4054e-06 | 4.8142e-06 | 5.23e-06 | 5.6538e-06 | 6.0872e-06 | 6.5307e-06 | 6.9859e-06 | 7.4543e-06 | 7.9379e-06 | 8.4386e-06 | 8.9592e-06 | 9.5027e-06 | 1.0073e-05 | 1.0675e-05 | 1.1314e-05 | 1.1999e-05 | 1.2739e-05 | 1.3552e-05 | 1.4458e-05 | 1.5491e-05 | 1.6709e-05 | 1.8219e-05 | 2.0254e-05 | 2.3667e-05 | 3.1041e-05
115389.7481 | -80200.9748 | -9844.3626 | -6548.1972 | -3760.5634 | -2520.9405 | -1793.5132 | -1346.5449 | -1047.4649 | -837.2123 | -687.9419 | -573.7012 | -485.4569 | -418.3755 | -363.102 | -319.5702 | -282.8314 | -252.801 | -227.7277 | -206.2235 | -188.777 | -173.3679 | -160.3282 | -149.5431 | -139.2256 | -131.3654 | -124.9432 | -119.3369 | -115.1934 | -112.5234 | -111.3995 | -112.1755 | -115.9875 | -126.6867 | -145.1458 | -306.1083
-28420.438 | 114687.0685 | -58250.7387 | -7210.7755 | -4853.915 | -2916.2473 | -1993.2518 | -1456.5955 | -1113.0291 | -878.5654 | -715.4897 | -592.5293 | -498.7843 | -428.1253 | -370.3061 | -325.0538 | -287.0383 | -256.0922 | -230.3318 | -208.299 | -190.4649 | -174.7374 | -161.4583 | -150.48 | -140.0001 | -132.0181 | -125.4949 | -119.8062 | -115.5926 | -112.8686 | -111.6982 | -112.4366 | -116.2215 | -126.9023 | -145.3555 | -306.4534
-1300.5606 | -36666.2977 | 115843.4167 | -53443.319 | -5995.3988 | -4176.4808 | -2491.3126 | -1720.1651 | -1263.6257 | -971.0865 | -775.8232 | -633.2826 | -527.2889 | -448.846 | -385.4792 | -336.556 | -295.823 | -262.9445 | -235.7398 | -212.5989 | -193.9586 | -177.5671 | -163.7927 | -152.4139 | -141.5991 | -133.3684 | -126.6314 | -120.7757 | -116.4181 | -113.5837 | -112.3187 | -112.9804 | -116.7107 | -127.355 | -145.7987 | -307.1912
-883.4707 | -2639.0792 | -39436.6855 | 116907.6818 | -51239.8512 | -5642.2789 | -3803.7047 | -2275.4835 | -1566.5252 | -1149.0083 | -893.5958 | -708.5825 | -580.7053 | -487.7755 | -414.3432 | -358.7339 | -313.0344 | -276.6446 | -246.8012 | -221.6208 | -201.4959 | -183.8662 | -169.1631 | -157.0287 | -145.572 | -136.8652 | -129.7214 | -123.5436 | -118.9148 | -115.8792 | -114.4534 | -115.0029 | -118.6877 | -129.3865 | -148.0087 | -311.5452
-383.4172 | -1615.6963 | -2974.6856 | -40873.4354 | 116792.6902 | -49591.8005 | -5308.8021 | -3599.962 | -2121.604 | -1456.8922 | -1060.6541 | -827.8287 | -656.1845 | -544.5556 | -451.3822 | -387.0247 | -334.2899 | -293.0728 | -259.6613 | -231.7593 | -209.7313 | -190.5055 | -174.6544 | -161.5783 | -149.3482 | -140.0727 | -132.4381 | -125.884 | -120.9273 | -117.6472 | -116.0125 | -116.3971 | -119.9733 | -130.6145 | -149.2553 | -313.7554
-211.6506 | -782.2785 | -1887.18 | -3244.0815 | -41509.2532 | 116808.7924 | -48910.901 | -5005.851 | -3440.4017 | -2006.2623 | -1379.7055 | -1006.5938 | -777.6379 | -611.0903 | -511.2467 | -429.4561 | -363.9727 | -316.0848 | -277.5155 | -245.7482 | -221.0947 | -199.5851 | -182.1761 | -167.7958 | -154.5116 | -144.4746 | -136.1675 | -129.1116 | -123.714 | -120.1113 | -118.2003 | -118.3706 | -121.8106 | -132.3934 | -151.0882 | -317.0791
-128.1902 | -456.1226 | -950.7093 | -2062.4907 | -3371.7369 | -42111.8461 | 117047.5693 | -48424.9481 | -4841.6505 | -3336.6951 | -1939.6092 | -1319.9978 | -961.5669 | -745.1932 | -591.7754 | -481.7907 | -408.5348 | -349.6618 | -303.4108 | -264.556 | -236.6946 | -212.0588 | -192.5626 | -176.3394 | -161.6337 | -150.5801 | -141.3528 | -133.6352 | -127.6417 | -123.617 | -121.344 | -121.239 | -124.5214 | -135.0582 | -153.8823 | -322.2851
-83.3761 | -288.8515 | -569.3025 | -1053.1826 | -2151.177 | -3441.4314 | -42593.0864 | 117133.6308 | -48005.2669 | -4724.7148 | -3257.1885 | -1879.7026 | -1272.4363 | -929.7356 | -712.3321 | -571.0736 | -467.7061 | -388.393 | -332.1696 | -290.8418 | -259.9602 | -226.592 | -205.3087 | -186.7368 | -170.1712 | -157.8904 | -147.4305 | -138.9168 | -132.1598 | -127.6213 | -124.8914 | -124.436 | -127.5123 | -137.9548 | -156.8854 | -327.7699
-57.3693 | -195.2711 | -370.0076 | -642.9597 | -1112.6395 | -2232.5955 | -3502.7635 | -42873.4962 | 117085.3536 | -47556.0137 | -4693.18 | -3190.6196 | -1836.3699 | -1242.4704 | -902.1458 | -692.8472 | -550.3728 | -452.9677 | -380.39 | -326.5936 | -272.922 | -250.6508 | -225.369 | -199.1155 | -181.1466 | -167.2003 | -155.1615 | -145.6761 | -137.8751 | -132.7141 | -129.3977 | -128.4978 | -131.3314 | -141.6575 | -160.748 | -334.8684
-41.0372 | -137.9579 | -254.5167 | -422.4235 | -683.7736 | -1156.6948 | -2276.5944 | -3568.7537 | -43014.5462 | 116937.6464 | -47310.5648 | -4590.1919 | -3118.7539 | -1800.2152 | -1210.0188 | -879.3146 | -671.911 | -534.6044 | -438.3266 | -366.271 | -318.5349 | -275.9504 | -232.4309 | -219.741 | -193.1942 | -181.2808 | -162.8957 | -153.2361 | -144.1784 | -138.3306 | -134.2708 | -132.8071 | -135.3539 | -145.4644 | -164.6743 | -341.8856
-30.5093 | -101.6419 | -183.9503 | -295.5678 | -456.378 | -719.1211 | -1192.7412 | -2324.8059 | -3645.1575 | -43230.9846 | 117157.1589 | -47203.1733 | -4536.7002 | -3084.5803 | -1774.6802 | -1193.0527 | -861.9635 | -658.5869 | -523.7078 | -428.4153 | -360.648 | -307.3461 | -271.8016 | -236.9749 | -214.5844 | -182.7018 | -178.1975 | -166.6972 | -151.6333 | -145.8009 | -140.7824 | -138.6031 | -140.8591 | -150.671 | -170.1442 | -351.8232
-23.2613 | -76.9772 | -137.3336 | -216.3018 | -318.8836 | -482.693 | -742.5835 | -1221.1742 | -2355.0829 | -3650.0332 | -43488.8881 | 117202.5338 | -46980.0153 | -4510.9649 | -3047.4254 | -1755.2385 | -1173.6984 | -847.1095 | -646.6694 | -512.9628 | -421.2849 | -353.3777 | -302.8021 | -264.6391 | -231.3962 | -212.2245 | -192.0362 | -165.5324 | -164.6854 | -157.1904 | -148.6249 | -144.4516 | -146.8437 | -156.2569 | -176.0598 | -362.2802
-18.1137 | -59.6264 | -105.2336 | -162.2564 | -236.8679 | -338.3864 | -499.4785 | -761.8637 | -1243.2409 | -2368.3569 | -3680.1219 | -43581.1587 | 117124.954 | -46883.3339 | -4441.5417 | -3007.392 | -1723.9677 | -1155.2492 | -832.7594 | -634.0123 | -504.5306 | -413.142 | -346.841 | -298.5227 | -258.3669 | -229.6852 | -205.7667 | -191.8555 | -176.4612 | -156.1079 | -155.4544 | -153.2399 | -157.1036 | -161.4735 | -182.539 | -373.5085
-14.4382 | -47.3326 | -82.8173 | -126.1074 | -179.1783 | -253.0273 | -355.5863 | -515.237 | -779.4453 | -1261.1093 | -2397.2262 | -3717.548 | -43734.268 | 117214.9267 | -46685.3208 | -4509.5817 | -2972.5286 | -1702.5663 | -1144.9151 | -822.7207 | -628.0822 | -498.3687 | -407.8728 | -344.3907 | -292.9642 | -256.6964 | -228.3868 | -206.0916 | -187.493 | -178.8881 | -167.5982 | -164.3554 | -152.3476 | -172.0901 | -195.0137 | -387.2239
-11.6933 | -38.2084 | -66.4013 | -100.0342 | -140.1112 | -193.0571 | -264.5365 | -368.6734 | -527.9696 | -791.5313 | -1281.2327 | -2419.2876 | -3734.257 | -43732.6251 | 116947.7965 | -46351.8351 | -4534.3347 | -2954.5263 | -1686.1075 | -1133.0974 | -816.8246 | -621.6293 | -492.5221 | -405.9026 | -338.0355 | -291.2277 | -255.7065 | -227.8307 | -206.4619 | -191.0608 | -179.7248 | -171.864 | -175.2311 | -184.0719 | -187.5621 | -406.4215
-9.6127 | -31.3261 | -54.141 | -80.8639 | -111.8698 | -151.624 | -203.2217 | -275.2631 | -378.7978 | -537.4317 | -805.7407 | -1296.5076 | -2417.9547 | -3838.0678 | -43645.044 | 116792.2266 | -46207.8938 | -4505.0849 | -2939.7622 | -1668.115 | -1127.3485 | -810.2965 | -615.3554 | -491.5796 | -398.4619 | -336.3513 | -290.4073 | -254.8684 | -228.2653 | -208.743 | -194.493 | -185.2944 | -182.6843 | -188.3809 | -213.913 | -421.2151
-8.0043 | -26.0268 | -44.7773 | -66.4044 | -90.9449 | -121.6201 | -159.7588 | -213.573 | -282.898 | -386.4018 | -547.7364 | -816.7259 | -1300.6172 | -2438.2274 | -3883.4942 | -43689.0739 | 116820.4872 | -46188.8077 | -4459.9426 | -2915.2176 | -1662.8505 | -1118.7534 | -803.0981 | -616.1776 | -482.4334 | -397.1226 | -335.8642 | -289.6493 | -255.7599 | -230.842 | -212.8235 | -200.9342 | -196.2877 | -202.6978 | -222.1497 | -443.0666
-6.7377 | -21.8683 | -37.4827 | -55.2671 | -75.0917 | -99.3488 | -129.7834 | -165.4074 | -219.8266 | -289.6249 | -394.2552 | -555.261 | -822.8432 | -1308.0449 | -2444.1491 | -3880.3454 | -43844.1013 | 116897.9689 | -46155.4622 | -4454.5806 | -2903.902 | -1644.1636 | -1103.288 | -806.3937 | -602.2908 | -480.6785 | -396.1717 | -334.4945 | -290.2724 | -258.0567 | -234.893 | -219.3306 | -211.9974 | -217.1258 | -235.817 | -466.5266
-5.7453 | -18.6184 | -31.8108 | -46.6736 | -62.9835 | -82.5792 | -106.8403 | -133.0063 | -175.6787 | -224.5876 | -296.8306 | -401.3436 | -561.5246 | -834.4445 | -1316.7227 | -2461.6102 | -3887.1446 | -43908.9437 | 116900.3885 | -46092.7838 | -4399.6002 | -2920.7177 | -1637.7091 | -1109.6592 | -788.4705 | -603.4784 | -481.4659 | -395.9355 | -336.3115 | -293.6339 | -263.2259 | -242.5766 | -231.7105 | -234.9284 | -252.6597 | -495.0887
-4.9358 | -15.9735 | -27.2164 | -39.7614 | -53.3286 | -69.3911 | -87.7899 | -113.8572 | -138.429 | -179.5645 | -230.522 | -302.1855 | -405.8151 | -569.2338 | -840.6424 | -1326.8934 | -2453.5785 | -3917.453 | -43961.5284 | 116902.6004 | -46030.3507 | -4411.2031 | -2836.76 | -1795.6754 | -1023.2698 | -783.9082 | -600.1984 | -478.5135 | -396.145 | -338.5649 | -298.0784 | -270.5109 | -254.9413 | -255.4279 | -271.8189 | -526.6929
-4.301 | -13.9031 | -23.633 | -34.4014 | -45.9113 | -59.3431 | -74.8061 | -93.6783 | -117.513 | -145.7641 | -184.5468 | -236.0882 | -307.3245 | -413.5444 | -576.7272 | -851.3575 | -1334.4853 | -2478.0277 | -3888.1099 | -43990.7785 | 116716.9264 | -45810.6077 | -4656.0998 | -2455.1287 | -1794.73 | -1093.3181 | -801.0226 | -608.9978 | -486.707 | -404.3409 | -347.8037 | -309.541 | -286.9126 | -283.2606 | -297.6708 | -569.0122
-3.769 | -12.1713 | -20.6476 | -29.9634 | -39.8197 | -51.1897 | -64.098 | -79.6888 | -97.9765 | -121.8496 | -150.5301 | -189.0906 | -240.2588 | -313.2706 | -419.1078 | -584.7113 | -857.3724 | -1339.3459 | -2516.0275 | -3974.1055 | -43772.9274 | 116549.8723 | -45589.2869 | -4653.8293 | -2801.2734 | -1645.7477 | -1078.1723 | -789.7843 | -606.5104 | -488.169 | -408.9344 | -356.0113 | -323.8767 | -314.5145 | -325.9543 | -613.7661
-3.3242 | -10.7257 | -18.1633 | -26.2869 | -34.8047 | -44.5303 | -55.4426 | -68.3779 | -83.6894 | -101.4316 | -125.4465 | -154.4315 | -192.3884 | -244.6262 | -316.8913 | -423.7923 | -587.7692 | -856.9871 | -1348.5857 | -2491.2595 | -4065.7752 | -43775.3495 | 116565.8094 | -45703.1612 | -4491.6117 | -2823.7791 | -1646.8621 | -1077.7695 | -788.6362 | -611.7032 | -495.0543 | -419.2867 | -372.7374 | -354.6956 | -361.4754 | -668.4682
-2.9637 | -9.5551 | -16.156 | -23.3271 | -30.7872 | -39.2302 | -48.6091 | -59.5575 | -73.2056 | -83.6269 | -108.5868 | -128.4733 | -158.0384 | -196.922 | -248.7579 | -322.0965 | -428.4073 | -593.8832 | -860.7007 | -1355.7596 | -2507.493 | -4089.9006 | -43830.5386 | 116641.1151 | -45719.388 | -4429.4961 | -2871.764 | -1634.6719 | -1088.8085 | -790.0744 | -619.4685 | -506.9249 | -438.4438 | -407.2319 | -406.8266 | -736.5025
-2.6575 | -8.562 | -14.4566 | -20.8285 | -27.4083 | -34.7908 | -42.8948 | -52.2572 | -62.5143 | -77.9139 | -87.1743 | -110.4071 | -132.1416 | -161.8967 | -200.3524 | -252.8439 | -325.5564 | -432.4425 | -598.4675 | -861.057 | -1367.3337 | -2491.357 | -4106.702 | -44024.9394 | 116905.4572 | -45930.809 | -4313.7502 | -2885.3303 | -1631.5048 | -1098.3193 | -795.7901 | -631.63 | -527.5843 | -476.0045 | -464.2555 | -819.3921
-2.4062 | -7.7476 | -13.0655 | -18.7888 | -24.6609 | -31.201 | -38.3166 | -46.4353 | -55.5724 | -66.4989 | -78.3693 | -94.352 | -112.5136 | -135.9335 | -165.4587 | -204.5516 | -256.7134 | -330.1225 | -437.8819 | -602.9296 | -868.4918 | -1384.3971 | -2498.2596 | -4014.6943 | -44309.8682 | 117135.7145 | -45991.6465 | -4294.7664 | -2906.2036 | -1631.1454 | -1109.7251 | -806.9936 | -655.6893 | -569.9695 | -540.2083 | -924.9387
-2.197 | -7.0705 | -11.9098 | -17.0979 | -22.3893 | -28.2428 | -34.5562 | -41.6815 | -49.63 | -58.5318 | -70.3815 | -81.9587 | -97.3683 | -116.1941 | -139.4902 | -169.535 | -208.4003 | -261.1414 | -335.3162 | -442.7441 | -610.7242 | -874.0048 | -1395.2529 | -2542.6353 | -3916.1538 | -44390.548 | 117061.7142 | -45924.9568 | -4312.2961 | -2914.8566 | -1618.8954 | -1139.1986 | -832.5057 | -702.7438 | -642.3343 | -1060.6166
-2.0308 | -6.5324 | -10.9928 | -15.7573 | -20.5915 | -25.9071 | -31.5972 | -37.9637 | -45.0051 | -52.9395 | -62.2048 | -73.7069 | -85.6735 | -101.3194 | -120.2042 | -144.0055 | -173.9999 | -213.4853 | -267.03 | -341.3298 | -451.4863 | -619.0812 | -885.7635 | -1399.2473 | -2580.073 | -4001.8346 | -44246.6814 | 117008.1756 | -45862.6139 | -4339.8164 | -2983.6779 | -1619.9877 | -1174.8772 | -889.7277 | -784.9589 | -1243.458
-1.8882 | -6.0709 | -10.207 | -14.611 | -19.0581 | -23.9218 | -29.0926 | -34.8341 | -41.1424 | -48.1608 | -57.0128 | -63.2676 | -78.6001 | -89.0054 | -104.9812 | -124.1961 | -147.8854 | -178.2648 | -218.2057 | -271.5911 | -347.5574 | -457.0754 | -622.3566 | -896.5464 | -1396.8585 | -2575.4348 | -4019.1014 | -44408.799 | 117051.2097 | -45858.1477 | -4303.4368 | -3014.291 | -1674.8711 | -1230.9617 | -994.1869 | -1479.9772
-1.779 | -5.7176 | -9.605 | -13.7319 | -17.8809 | -22.3952 | -27.1635 | -32.4175 | -38.1395 | -44.4571 | -51.5865 | -61.3966 | -66.7252 | -81.4478 | -93.6237 | -109.534 | -128.7701 | -152.9124 | -183.841 | -223.8968 | -278.956 | -355.0294 | -466.0209 | -627.6015 | -909.671 | -1394.7098 | -2648.1187 | -3931.3905 | -44532.2094 | 117081.5001 | -45930.5051 | -4343.5599 | -2993.5379 | -1768.8443 | -1346.3862 | -1831.3388
-1.7064 | -5.4819 | -9.2021 | -13.1407 | -17.0844 | -21.3554 | -25.84 | -30.7482 | -36.057 | -41.863 | -48.5267 | -56.7348 | -61.4414 | -75.756 | -85.153 | -98.9235 | -115.0412 | -134.8657 | -159.6862 | -190.9563 | -232.6727 | -288.2191 | -365.5956 | -477.3738 | -638.9439 | -928.238 | -1401.9323 | -2704.7275 | -3935.3829 | -44583.9711 | 116905.9596 | -45593.7425 | -4586.4267 | -3075.8332 | -1922.5883 | -2388.0059
-1.6637 | -5.3428 | -8.9622 | -12.7842 | -16.5962 | -20.7062 | -24.9962 | -29.6592 | -34.6629 | -40.07 | -46.2343 | -52.5374 | -62.4568 | -67.7063 | -79.97 | -91.3135 | -105.2018 | -121.9414 | -142.4836 | -167.7419 | -200.5787 | -242.8959 | -299.749 | -378.2335 | -490.8508 | -653.1794 | -958.2834 | -1408.3877 | -2722.1039 | -4027.2671 | -44285.8531 | 116124.0325 | -45296.1665 | -4652.5826 | -3309.1873 | -3259.2197
-1.6664 | -5.35 | -8.9686 | -12.7808 | -16.5701 | -20.6393 | -24.8653 | -29.4324 | -34.3029 | -39.5283 | -45.4418 | -51.813 | -59.3033 | -66.4807 | -76.7741 | -87.0608 | -99.467 | -114.1534 | -131.8523 | -153.1487 | -180.2232 | -214.1213 | -258.2247 | -317.0739 | -397.3315 | -513.3039 | -681.3336 | -991.1388 | -1466.4111 | -2714.7689 | -4254.8604 | -44041.006 | 116124.7463 | -45990.1909 | -4698.3695 | -5172.1333
-1.7668 | -5.6707 | -9.5002 | -13.5257 | -17.5136 | -21.7796 | -26.1877 | -30.9245 | -35.9441 | -41.2871 | -47.2911 | -53.7172 | -61.2016 | -67.55 | -79.1359 | -87.8534 | -99.8519 | -113.5517 | -129.7807 | -148.909 | -172.7323 | -201.7702 | -238.4421 | -285.821 | -347.8727 | -433.2794 | -557.1691 | -729.0635 | -1044.4742 | -1557.3877 | -2798.6804 | -4325.9171 | -44751.9216 | 116591.5002 | -46642.1457 | -7651.3114
-1.9666 | -6.3101 | -10.5658 | -15.0306 | -19.4406 | -24.142 | -28.9786 | -34.1493 | -39.5972 | -45.3534 | -51.7734 | -58.6066 | -65.8175 | -75.353 | -83.2247 | -94.3605 | -106.0551 | -119.6669 | -135.5407 | -153.9184 | -176.4056 | -203.178 | -236.1237 | -277.5046 | -329.7036 | -399.0892 | -494.9035 | -624.3607 | -821.4338 | -1151.4744 | -1700.1105 | -3017.5453 | -4381.8385 | -45422.4736 | 115997.4794 | -50940.7357
-4.0233 | -12.9055 | -21.5957 | -30.6923 | -39.6467 | -49.1555 | -58.8874 | -69.2314 | -80.0589 | -91.4084 | -103.9799 | -117.2537 | -131.4407 | -148.3775 | -162.6345 | -184.9846 | -205.6275 | -229.9224 | -257.7717 | -289.3513 | -327.2312 | -371.1278 | -423.5834 | -487.4196 | -564.5089 | -662.9807 | -792.7833 | -959.8427 | -1185.7556 | -1520.7177 | -2046.0563 | -2893.0959 | -4726.2531 | -7167.6052 | -49596.4358 | 86868.3308
3757987708.9297 | -5636888679.7472 | 1878926315.2282 | -6548.1972 | -3760.5634 | -2520.9405 | -1793.5132 | -1346.5449 | -1047.4649 | -837.2123 | -687.9419 | -573.7012 | -485.4569 | -418.3755 | -363.102 | -319.5702 | -282.8314 | -252.801 | -227.7277 | -206.2235 | -188.777 | -173.3679 | -160.3282 | -149.5431 | -139.2256 | -131.3654 | -124.9432 | -119.3369 | -115.1934 | -112.5234 | -111.3995 | -112.1755 | -115.9875 | -126.6867 | -145.1458 | -306.1083
-1832571094.6068 | 4314708831.314 | -3525963142.8103 | 1043846211.2194 | -4853.915 | -2916.2473 | -1993.2518 | -1456.5955 | -1113.0291 | -878.5654 | -715.4897 | -592.5293 | -498.7843 | -428.1253 | -370.3061 | -325.0538 | -287.0383 | -256.0922 | -230.3318 | -208.299 | -190.4649 | -174.7374 | -161.4583 | -150.48 | -140.0001 | -132.0181 | -125.4949 | -119.8062 | -115.5926 | -112.8686 | -111.6982 | -112.4366 | -116.2215 | -126.9023 | -145.3555 | -306.4534
375785931.3576 | -2124487150.7417 | 3958408019.6213 | -3086519241.4735 | 876830879.0769 | -4176.4808 | -2491.3126 | -1720.1651 | -1263.6257 | -971.0865 | -775.8232 | -633.2826 | -527.2889 | -448.846 | -385.4792 | -336.556 | -295.823 | -262.9445 | -235.7398 | -212.5989 | -193.9586 | -177.5671 | -163.7927 | -152.4139 | -141.5991 | -133.3684 | -126.6314 | -120.7757 | -116.4181 | -113.5837 | -112.3187 | -112.9804 | -116.7107 | -127.355 | -145.7987 | -307.1912
-883.4707 | 447363113.2043 | -2205826492.8426 | 3860244255.9567 | -2907015638.363 | 805252711.8315 | -3803.7047 | -2275.4835 | -1566.5252 | -1149.0083 | -893.5958 | -708.5825 | -580.7053 | -487.7755 | -414.3432 | -358.7339 | -313.0344 | -276.6446 | -246.8012 | -221.6208 | -201.4959 | -183.8662 | -169.1631 | -157.0287 | -145.572 | -136.8652 | -129.7214 | -123.5436 | -118.9148 | -115.8792 | -114.4534 | -115.0029 | -118.6877 | -129.3865 | -148.0087 | -311.5452
-383.4172 | -1615.6963 | 487128622.2454 | -2261293718.4482 | 3819847092.4344 | -2811151152.9259 | 765487200.6608 | -3599.962 | -2121.604 | -1456.8922 | -1060.6541 | -827.8287 | -656.1845 | -544.5556 | -451.3822 | -387.0247 | -334.2899 | -293.0728 | -259.6613 | -231.7593 | -209.7313 | -190.5055 | -174.6544 | -161.5783 | -149.3482 | -140.0727 | -132.4381 | -125.884 | -120.9273 | -117.6472 | -116.0125 | -116.3971 | -119.9733 | -130.6145 | -149.2553 | -313.7554
-211.6506 | -782.2785 | -1887.18 | 512433890.3523 | -2300126645.2612 | 3799398189.3423 | -2751869261.8368 | 740181966.109 | -3440.4017 | -2006.2623 | -1379.7055 | -1006.5938 | -777.6379 | -611.0903 | -511.2467 | -429.4561 | -363.9727 | -316.0848 | -277.5155 | -245.7482 | -221.0947 | -199.5851 | -182.1761 | -167.7958 | -154.5116 | -144.4746 | -136.1675 | -129.1116 | -123.714 | -120.1113 | -118.2003 | -118.3706 | -121.8106 | -132.3934 | -151.0882 | -317.0791
-128.1902 | -456.1226 | -950.7093 | -2062.4907 | 529952980.9681 | -2328543181.7198 | 3787637274.5945 | -2711691688.4935 | 722662912.0383 | -3336.6951 | -1939.6092 | -1319.9978 | -961.5669 | -745.1932 | -591.7754 | -481.7907 | -408.5348 | -349.6618 | -303.4108 | -264.556 | -236.6946 | -212.0588 | -192.5626 | -176.3394 | -161.6337 | -150.5801 | -141.3528 | -133.6352 | -127.6417 | -123.617 | -121.344 | -121.239 | -124.5214 | -135.0582 | -153.8823 | -322.2851
-83.3761 | -288.8515 | -569.3025 | -1053.1826 | -2151.177 | 542800338.0059 | -2350150990.623 | 3780258325.8149 | -2682704906.3084 | 709815602.2417 | -3257.1885 | -1879.7026 | -1272.4363 | -929.7356 | -712.3321 | -571.0736 | -467.7061 | -388.393 | -332.1696 | -290.8418 | -259.9602 | -226.592 | -205.3087 | -186.7368 | -170.1712 | -157.8904 | -147.4305 | -138.9168 | -132.1598 | -127.6213 | -124.8914 | -124.436 | -127.5123 | -137.9548 | -156.8854 | -327.7699
-57.3693 | -195.2711 | -370.0076 | -642.9597 | -1112.6395 | -2232.5955 | 552624779.4691 | -2367102145.5826 | 3775326762.4091 | -2660822067.3767 | 699991130.9812 | -3190.6196 | -1836.3699 | -1242.4704 | -902.1458 | -692.8472 | -550.3728 | -452.9677 | -380.39 | -326.5936 | -272.922 | -250.6508 | -225.369 | -199.1155 | -181.1466 | -167.2003 | -155.1615 | -145.6761 | -137.8751 | -132.7141 | -129.3977 | -128.4978 | -131.3314 | -141.6575 | -160.748 | -334.8684
-41.0372 | -137.9579 | -254.5167 | -422.4235 | -683.7736 | -1156.6948 | -2276.5944 | 560380899.8962 | -2380741053.7575 | 3771868748.3116 | -2643725188.4126 | 692235047.5521 | -3118.7539 | -1800.2152 | -1210.0188 | -879.3146 | -671.911 | -534.6044 | -438.3266 | -366.271 | -318.5349 | -275.9504 | -232.4309 | -219.741 | -193.1942 | -181.2808 | -162.8957 | -153.2361 | -144.1784 | -138.3306 | -134.2708 | -132.8071 | -135.3539 | -145.4644 | -164.6743 | -341.8856
-30.5093 | -101.6419 | -183.9503 | -295.5678 | -456.378 | -719.1211 | -1192.7412 | -2324.8059 | 566659641.0683 | -2391945260.7297 | 3769351146.2397 | -2630003268.903 | 685956283.4679 | -3084.5803 | -1774.6802 | -1193.0527 | -861.9635 | -658.5869 | -523.7078 | -428.4153 | -360.648 | -307.3461 | -271.8016 | -236.9749 | -214.5844 | -182.7018 | -178.1975 | -166.6972 | -151.6333 | -145.8009 | -140.7824 | -138.6031 | -140.8591 | -150.671 | -170.1442 | -351.8232
-23.2613 | -76.9772 | -137.3336 | -216.3018 | -318.8836 | -482.693 | -742.5835 | -1221.1742 | -2355.0829 | 571846485.4945 | -2401309590.4358 | 3767461159.5709 | -2618748941.8986 | 680769459.9013 | -3047.4254 | -1755.2385 | -1173.6984 | -847.1095 | -646.6694 | -512.9628 | -421.2849 | -353.3777 | -302.8021 | -264.6391 | -231.3962 | -212.2245 | -192.0362 | -165.5324 | -164.6854 | -157.1904 | -148.6249 | -144.4516 | -146.8437 | -156.2569 | -176.0598 | -362.2802
-18.1137 | -59.6264 | -105.2336 | -162.2564 | -236.8679 | -338.3864 | -499.4785 | -761.8637 | -1243.2409 | -2368.3569 | 576203408.8192 | -2409250598.461 | 3766006238.4165 | -2609353085.888 | 676412575.911 | -3007.392 | -1723.9677 | -1155.2492 | -832.7594 | -634.0123 | -504.5306 | -413.142 | -346.841 | -298.5227 | -258.3669 | -229.6852 | -205.7667 | -191.8555 | -176.4612 | -156.1079 | -155.4544 | -153.2399 | -157.1036 | -161.4735 | -182.539 | -373.5085
-14.4382 | -47.3326 | -82.8173 | -126.1074 | -179.1783 | -253.0273 | -355.5863 | -515.237 | -779.4453 | -1261.1093 | -2397.2262 | 579914850.2269 | -2416068810.4829 | 3764862643.0597 | -2601391143.6328 | 672701029.0372 | -2972.5286 | -1702.5663 | -1144.9151 | -822.7207 | -628.0822 | -498.3687 | -407.8728 | -344.3907 | -292.9642 | -256.6964 | -228.3868 | -206.0916 | -187.493 | -178.8881 | -167.5982 | -164.3554 | -152.3476 | -172.0901 | -195.0137 | -387.2239
-11.6933 | -38.2084 | -66.4013 | -100.0342 | -140.1112 | -193.0571 | -264.5365 | -368.6734 | -527.9696 | -791.5313 | -1281.2327 | -2419.2876 | 583114384.2367 | -2421985688.4704 | 3763947051.0751 | -2594558605.6623 | 669501453.5655 | -2954.5263 | -1686.1075 | -1133.0974 | -816.8246 | -621.6293 | -492.5221 | -405.9026 | -338.0355 | -291.2277 | -255.7065 | -227.8307 | -206.4619 | -191.0608 | -179.7248 | -171.864 | -175.2311 | -184.0719 | -187.5621 | -406.4215
-9.6127 | -31.3261 | -54.141 | -80.8639 | -111.8698 | -151.624 | -203.2217 | -275.2631 | -378.7978 | -537.4317 | -805.7407 | -1296.5076 | -2417.9547 | 585900985.8906 | -2427168411.4997 | 3763202947.4389 | -2588631703.0444 | 666714777.3505 | -2939.7622 | -1668.115 | -1127.3485 | -810.2965 | -615.3554 | -491.5796 | -398.4619 | -336.3513 | -290.4073 | -254.8684 | -228.2653 | -208.743 | -194.493 | -185.2944 | -182.6843 | -188.3809 | -213.913 | -421.2151
-8.0043 | -26.0268 | -44.7773 | -66.4044 | -90.9449 | -121.6201 | -159.7588 | -213.573 | -282.898 | -386.4018 | -547.7364 | -816.7259 | -1300.6172 | -2438.2274 | 588349863.4484 | -2431745504.9868 | 3762590146.4874 | -2583441805.289 | 664265899.5086 | -2915.2176 | -1662.8505 | -1118.7534 | -803.0981 | -616.1776 | -482.4334 | -397.1226 | -335.8642 | -289.6493 | -255.7599 | -230.842 | -212.8235 | -200.9342 | -196.2877 | -202.6978 | -222.1497 | -443.0666
-6.7377 | -21.8683 | -37.4827 | -55.2671 | -75.0917 | -99.3488 | -129.7834 | -165.4074 | -219.8266 | -289.6249 | -394.2552 | -555.261 | -822.8432 | -1308.0449 | -2444.1491 | 590518912.6689 | -2435817068.5507 | 3762079418.3142 | -2578859557.752 | 662096858.799 | -2903.902 | -1644.1636 | -1103.288 | -806.3937 | -602.2908 | -480.6785 | -396.1717 | -334.4945 | -290.2724 | -258.0567 | -234.893 | -219.3306 | -211.9974 | -217.1258 | -235.817 | -466.5266
-5.7453 | -18.6184 | -31.8108 | -46.6736 | -62.9835 | -82.5792 | -106.8403 | -133.0063 | -175.6787 | -224.5876 | -296.8306 | -401.3436 | -561.5246 | -834.4445 | -1316.7227 | -2461.6102 | 592453460.4741 | -2439462153.6896 | 3761649187.7407 | -2574784241.7839 | 660162359.1749 | -2920.7177 | -1637.7091 | -1109.6592 | -788.4705 | -603.4784 | -481.4659 | -395.9355 | -336.3115 | -293.6339 | -263.2259 | -242.5766 | -231.7105 | -234.9284 | -252.6597 | -495.0887
-4.9358 | -15.9735 | -27.2164 | -39.7614 | -53.3286 | -69.3911 | -87.7899 | -113.8572 | -138.429 | -179.5645 | -230.522 | -302.1855 | -405.8151 | -569.2338 | -840.6424 | -1326.8934 | -2453.5785 | 594189568.9133 | -2442744380.1332 | 3761283433.7646 | -2571136249.304 | 658426208.8244 | -2836.76 | -1795.6754 | -1023.2698 | -783.9082 | -600.1984 | -478.5135 | -396.145 | -338.5649 | -298.0784 | -270.5109 | -254.9413 | -255.4279 | -271.8189 | -526.6929
-4.301 | -13.9031 | -23.633 | -34.4014 | -45.9113 | -59.3431 | -74.8061 | -93.6783 | -117.513 | -145.7641 | -184.5468 | -236.0882 | -307.3245 | -413.5444 | -576.7272 | -851.3575 | -1334.4853 | -2478.0277 | 595756357.614 | -2445715270.2548 | 3760969700.2517 | -2567851620.8506 | 656859204.5701 | -2455.1287 | -1794.73 | -1093.3181 | -801.0226 | -608.9978 | -486.707 | -404.3409 | -347.8037 | -309.541 | -286.9126 | -283.2606 | -297.6708 | -569.0122
-3.769 | -12.1713 | -20.6476 | -29.9634 | -39.8197 | -51.1897 | -64.098 | -79.6888 | -97.9765 | -121.8496 | -150.5301 | -189.0906 | -240.2588 | -313.2706 | -419.1078 | -584.7113 | -857.3724 | -1339.3459 | -2516.0275 | 597177285.9195 | -2448416829.7655 | 3760698710.2792 | -2564878799.2495 | 655438192.5396 | -2801.2734 | -1645.7477 | -1078.1723 | -789.7843 | -606.5104 | -488.169 | -408.9344 | -356.0113 | -323.8767 | -314.5145 | -325.9543 | -613.7661
-3.3242 | -10.7257 | -18.1633 | -26.2869 | -34.8047 | -44.5303 | -55.4426 | -68.3779 | -83.6894 | -101.4316 | -125.4465 | -154.4315 | -192.3884 | -244.6262 | -316.8913 | -423.7923 | -587.7692 | -856.9871 | -1348.5857 | -2491.2595 | 598471896.1685 | -2450884457.6779 | 3760463204.2135 | -2562175765.6308 | 654143652.8384 | -2823.7791 | -1646.8621 | -1077.7695 | -788.6362 | -611.7032 | -495.0543 | -419.2867 | -372.7374 | -354.6956 | -361.4754 | -668.4682
-2.9637 | -9.5551 | -16.156 | -23.3271 | -30.7872 | -39.2302 | -48.6091 | -59.5575 | -73.2056 | -83.6269 | -108.5868 | -128.4733 | -158.0384 | -196.922 | -248.7579 | -322.0965 | -428.4073 | -593.8832 | -860.7007 | -1355.7596 | -2507.493 | 599656386.5646 | -2453147129.5035 | 3760257179.593 | -2559707065.2949 | 652959200.4326 | -2871.764 | -1634.6719 | -1088.8085 | -790.0744 | -619.4685 | -506.9249 | -438.4438 | -407.2319 | -406.8266 | -736.5025
-2.6575 | -8.562 | -14.4566 | -20.8285 | -27.4083 | -34.7908 | -42.8948 | -52.2572 | -62.5143 | -77.9139 | -87.1743 | -110.4071 | -132.1416 | -161.8967 | -200.3524 | -252.8439 | -325.5564 | -432.4425 | -598.4675 | -861.057 | -1367.3337 | -2491.357 | 600744189.2216 | -2455229436.1032 | 3760076061.9672 | -2557443782.5491 | 651871496.7201 | -2885.3303 | -1631.5048 | -1098.3193 | -795.7901 | -631.63 | -527.5843 | -476.0045 | -464.2555 | -819.3921
-2.4062 | -7.7476 | -13.0655 | -18.7888 | -24.6609 | -31.201 | -38.3166 | -46.4353 | -55.5724 | -66.4989 | -78.3693 | -94.352 | -112.5136 | -135.9335 | -165.4587 | -204.5516 | -256.7134 | -330.1225 | -437.8819 | -602.9296 | -868.4918 | -1384.3971 | -2498.2596 | 601746781.5145 | -2457152081.239 | 3759915827.9932 | -2555361018.9483 | 650869015.4187 | -2906.2036 | -1631.1454 | -1109.7251 | -806.9936 | -655.6893 | -569.9695 | -540.2083 | -924.9387
-2.197 | -7.0705 | -11.9098 | -17.0979 | -22.3893 | -28.2428 | -34.5562 | -41.6815 | -49.63 | -58.5318 | -70.3815 | -81.9587 | -97.3683 | -116.1941 | -139.4902 | -169.535 | -208.4003 | -261.1414 | -335.3162 | -442.7441 | -610.7242 | -874.0048 | -1395.2529 | -2542.6353 | 602673719.9413 | -2458932461.5661 | 3759773110.4884 | -2553438009.1067 | 649942158.0026 | -2914.8566 | -1618.8954 | -1139.1986 | -832.5057 | -702.7438 | -642.3343 | -1060.6166
-2.0308 | -6.5324 | -10.9928 | -15.7573 | -20.5915 | -25.9071 | -31.5972 | -37.9637 | -45.0051 | -52.9395 | -62.2048 | -73.7069 | -85.6735 | -101.3194 | -120.2042 | -144.0055 | -173.9999 | -213.4853 | -267.03 | -341.3298 | -451.4863 | -619.0812 | -885.7635 | -1399.2473 | -2580.073 | 603533067.6097 | -2460585731.0317 | 3759645689.8119 | -2551657166.2937 | 649082697.1332 | -2983.6779 | -1619.9877 | -1174.8772 | -889.7277 | -784.9589 | -1243.458
-1.8882 | -6.0709 | -10.207 | -14.611 | -19.0581 | -23.9218 | -29.0926 | -34.8341 | -41.1424 | -48.1608 | -57.0128 | -63.2676 | -78.6001 | -89.0054 | -104.9812 | -124.1961 | -147.8854 | -178.2648 | -218.2057 | -271.5911 | -347.5574 | -457.0754 | -622.3566 | -896.5464 | -1396.8585 | -2575.4348 | 604332172.5799 | -2462125509.185 | 3759531536.1117 | -2550003349.0575 | 648283611.2758 | -3014.291 | -1674.8711 | -1230.9617 | -994.1869 | -1479.9772
-1.779 | -5.7176 | -9.605 | -13.7319 | -17.8809 | -22.3952 | -27.1635 | -32.4175 | -38.1395 | -44.4571 | -51.5865 | -61.3966 | -66.7252 | -81.4478 | -93.6237 | -109.534 | -128.7701 | -152.9124 | -183.841 | -223.8968 | -278.956 | -355.0294 | -466.0209 | -627.6015 | -909.671 | -1394.7098 | -2648.1187 | 605077204.7489 | -2463562801.157 | 3759428784.889 | -2548463471.3402 | 647538626.6946 | -2993.5379 | -1768.8443 | -1346.3862 | -1831.3388
-1.7064 | -5.4819 | -9.2021 | -13.1407 | -17.0844 | -21.3554 | -25.84 | -30.7482 | -36.057 | -41.863 | -48.5267 | -56.7348 | -61.4414 | -75.756 | -85.153 | -98.9235 | -115.0412 | -134.8657 | -159.6862 | -190.9563 | -232.6727 | -288.2191 | -365.5956 | -477.3738 | -638.9439 | -928.238 | -1401.9323 | -2704.7275 | 605773296.3977 | -2464907464.0192 | 3759335770.8079 | -2547025684.9366 | 646842288.1865 | -3075.8332 | -1922.5883 | -2388.0059
-1.6637 | -5.3428 | -8.9622 | -12.7842 | -16.5962 | -20.7062 | -24.9962 | -29.6592 | -34.6629 | -40.07 | -46.2343 | -52.5374 | -62.4568 | -67.7063 | -79.97 | -91.3135 | -105.2018 | -121.9414 | -142.4836 | -167.7419 | -200.5787 | -242.8959 | -299.749 | -378.2335 | -490.8508 | -653.1794 | -958.2834 | -1408.3877 | -2722.1039 | 606425103.6061 | -2466167876.9859 | 3759250850.9807 | -2545680538.3757 | 646190322.9381 | -3309.1873 | -3259.2197
-1.6664 | -5.35 | -8.9686 | -12.7808 | -16.5701 | -20.6393 | -24.8653 | -29.4324 | -34.3029 | -39.5283 | -45.4418 | -51.813 | -59.3033 | -66.4807 | -76.7741 | -87.0608 | -99.467 | -114.1534 | -131.8523 | -153.1487 | -180.2232 | -214.1213 | -258.2247 | -317.0739 | -397.3315 | -513.3039 | -681.3336 | -991.1388 | -1466.4111 | -2714.7689 | 607036658.2382 | -2467352054.187 | 3759174360.2417 | -2544420318.8991 | 645578494.9258 | -5172.1333
-1.7668 | -5.6707 | -9.5002 | -13.5257 | -17.5136 | -21.7796 | -26.1877 | -30.9245 | -35.9441 | -41.2871 | -47.2911 | -53.7172 | -61.2016 | -67.55 | -79.1359 | -87.8534 | -99.8519 | -113.5517 | -129.7807 | -148.909 | -172.7323 | -201.7702 | -238.4421 | -285.821 | -347.8727 | -433.2794 | -557.1691 | -729.0635 | -1044.4742 | -1557.3877 | -2798.6804 | 607611845.0948 | -2468467616.0171 | 3759105082.7525 | -2543236375.6965 | 645000284.0705
-1.9666 | -6.3101 | -10.5658 | -15.0306 | -19.4406 | -24.142 | -28.9786 | -34.1493 | -39.5972 | -45.3534 | -51.7734 | -58.6066 | -65.8175 | -75.353 | -83.2247 | -94.3605 | -106.0551 | -119.6669 | -135.5407 | -153.9184 | -176.4056 | -203.178 | -236.1237 | -277.5046 | -329.7036 | -399.0892 | -494.9035 | -624.3607 | -821.4338 | -1151.4744 | -1700.1105 | -3017.5453 | 608153698.802 | -2469519518.3689 | 3117532266.8827 | -1256151194.8842
-4.0233 | -12.9055 | -21.5957 | -30.6923 | -39.6467 | -49.1555 | -58.8874 | -69.2314 | -80.0589 | -91.4084 | -103.9799 | -117.2537 | -131.4407 | -148.3775 | -162.6345 | -184.9846 | -205.6275 | -229.9224 | -257.7717 | -289.3513 | -327.2312 | -371.1278 | -423.5834 | -487.4196 | -564.5089 | -662.9807 | -792.7833 | -959.8427 | -1185.7556 | -1520.7177 | -2046.0563 | -2893.0959 | -4726.2531 | 608662292.5439 | -1220766847.4855 | 612134659.2313
zf | Peso Esp | Cu | Fi | E | Nu | Resist
1000 | 1 | 1 | 1 | 20000 | 0.2 | 1000

## P1 THKr.1
Elemento | ri | ri/Rp | W (mm) | P (kPa) | Rp (m) | q (kPa) | Nº elem | Ep | Nu_p | h
1 | 0.069444 | 0.013889 | -28.1596 | 60.5262 | 5 | 60 | 36 | 30000000 | 0.15 | 0.205
2 | 0.20833 | 0.041667 | -28.146 | 60.4239
3 | 0.34722 | 0.069444 | -28.1188 | 60.2261
4 | 0.48611 | 0.097222 | -28.078 | 60.5578
5 | 0.625 | 0.125 | -28.0235 | 60.2851
6 | 0.76389 | 0.15278 | -27.9554 | 60.0483
7 | 0.90278 | 0.18056 | -27.8736 | 59.9728
8 | 1.0417 | 0.20833 | -27.7782 | 59.7415
9 | 1.1806 | 0.23611 | -27.6691 | 59.5886
10 | 1.3194 | 0.26389 | -27.5464 | 59.1977
11 | 1.4583 | 0.29167 | -27.41 | 59.0653
12 | 1.5972 | 0.31944 | -27.2599 | 58.7571
13 | 1.7361 | 0.34722 | -27.0962 | 58.2852
14 | 1.875 | 0.375 | -26.9189 | 57.9975
15 | 2.0139 | 0.40278 | -26.7282 | 57.6149
16 | 2.1528 | 0.43056 | -26.524 | 57.1704
17 | 2.2917 | 0.45833 | -26.3064 | 56.6952
18 | 2.4306 | 0.48611 | -26.0758 | 56.0947
19 | 2.5694 | 0.51389 | -25.8321 | 55.6042
20 | 2.7083 | 0.54167 | -25.5757 | 54.9356
21 | 2.8472 | 0.56944 | -25.3067 | 54.6062
22 | 2.9861 | 0.59722 | -25.0257 | 53.9415
23 | 3.125 | 0.625 | -24.7329 | 53.2486
24 | 3.2639 | 0.65278 | -24.4288 | 52.6729
25 | 3.4028 | 0.68056 | -24.1139 | 52.0143
26 | 3.5417 | 0.70833 | -23.7889 | 51.4563
27 | 3.6806 | 0.73611 | -23.4544 | 50.9531
28 | 3.8194 | 0.76389 | -23.1112 | 50.6983
29 | 3.9583 | 0.79167 | -22.7603 | 50.3921
30 | 4.0972 | 0.81944 | -22.4026 | 50.3952
31 | 4.2361 | 0.84722 | -22.0392 | 50.9633
32 | 4.375 | 0.875 | -21.6712 | 52.0602
33 | 4.5139 | 0.90278 | -21.2999 | 54.2415
34 | 4.6528 | 0.93056 | -20.9266 | 59.5216
35 | 4.7917 | 0.95833 | -20.5527 | 68.054
36 | 4.9306 | 0.98611 | -20.1794 | 142.9403
37 | 5 | 1 | -19.9934 | 0
1 | 6.3889 | 1.2778 | -12.4412
2 | 7.7778 | 1.5556 | -9.7657
3 | 9.1667 | 1.8333 | -8.0961
4 | 10.5556 | 2.1111 | -6.9305
5 | 11.9444 | 2.3889 | -6.0636
6 | 13.3333 | 2.6667 | -5.3911
7 | 14.7222 | 2.9444 | -4.853
8 | 16.1111 | 3.2222 | -4.4121
9 | 17.5 | 3.5 | -4.0439
10 | 18.8889 | 3.7778 | -3.7317
11 | 20.2778 | 4.0556 | -3.4634
12 | 21.6667 | 4.3333 | -3.2304
13 | 23.0556 | 4.6111 | -3.026
14 | 24.4444 | 4.8889 | -2.8453
15 | 25.8333 | 5.1667 | -2.6844
16 | 27.2222 | 5.4444 | -2.5401
17 | 28.6111 | 5.7222 | -2.41
18 | 30 | 6 | -2.2921
Asientos it
60
0.02816
0.028146
0.028119
0.028078
0.028023
0.027955
0.027874
0.027778
0.027669
0.027546
0.02741
0.02726
0.027096
0.026919
0.026728
0.026524
0.026306
0.026076
0.025832
0.025576
0.025307
0.025026
0.024733
0.024429
0.024114
0.023789
0.023454
0.023111
0.02276
0.022403
0.022039
0.021671
0.0213
0.020927
0.020553
0.020179
Presiones it
60
60.5262
60.4239
60.2261
60.5578
60.2851
60.0483
59.9728
59.7415
59.5886
59.1977
59.0653
58.7571
58.2852
57.9975
57.6149
57.1704
56.6952
56.0947
55.6042
54.9356
54.6062
53.9415
53.2486
52.6729
52.0143
51.4563
50.9531
50.6983
50.3921
50.3952
50.9633
52.0602
54.2415
59.5216
68.054
142.9403
355276156.5299 | -532914234.7949 | 177638078.265 | 0 | 0 | 0 | 0 | 0 | 0 | 0 | 0 | 0 | 0 | 0 | 0 | 0 | 0 | 0 | 0 | 0 | 0 | 0 | 0 | 0 | 0 | 0 | 0 | 0 | 0 | 0 | 0 | 0 | 0 | 0 | 0 | 0
-173251952.8757 | 407909661.201 | -333345529.5836 | 98687821.2583 | 0 | 0 | 0 | 0 | 0 | 0 | 0 | 0 | 0 | 0 | 0 | 0 | 0 | 0 | 0 | 0 | 0 | 0 | 0 | 0 | 0 | 0 | 0 | 0 | 0 | 0 | 0 | 0 | 0 | 0 | 0 | 0
35527615.653 | -200849453.8249 | 374224218.2115 | -291800149.8966 | 82897769.857 | 0 | 0 | 0 | 0 | 0 | 0 | 0 | 0 | 0 | 0 | 0 | 0 | 0 | 0 | 0 | 0 | 0 | 0 | 0 | 0 | 0 | 0 | 0 | 0 | 0 | 0 | 0 | 0 | 0 | 0 | 0
0 | 42294780.5393 | -208539162.8222 | 364943534.9389 | -274829757.6266 | 76130604.9707 | 0 | 0 | 0 | 0 | 0 | 0 | 0 | 0 | 0 | 0 | 0 | 0 | 0 | 0 | 0 | 0 | 0 | 0 | 0 | 0 | 0 | 0 | 0 | 0 | 0 | 0 | 0 | 0 | 0 | 0
0 | 0 | 46054316.5872 | -213783000.4542 | 361124323.7156 | -265766708.7714 | 72371068.9228 | 0 | 0 | 0 | 0 | 0 | 0 | 0 | 0 | 0 | 0 | 0 | 0 | 0 | 0 | 0 | 0 | 0 | 0 | 0 | 0 | 0 | 0 | 0 | 0 | 0 | 0 | 0 | 0 | 0
0 | 0 | 0 | 48446748.6177 | -217454276.6239 | 359191045.3071 | -260162154.1932 | 69978636.8923 | 0 | 0 | 0 | 0 | 0 | 0 | 0 | 0 | 0 | 0 | 0 | 0 | 0 | 0 | 0 | 0 | 0 | 0 | 0 | 0 | 0 | 0 | 0 | 0 | 0 | 0 | 0 | 0
0 | 0 | 0 | 0 | 50103047.7158 | -220140771.2438 | 358079124.2343 | -256363738.5004 | 68322337.7942 | 0 | 0 | 0 | 0 | 0 | 0 | 0 | 0 | 0 | 0 | 0 | 0 | 0 | 0 | 0 | 0 | 0 | 0 | 0 | 0 | 0 | 0 | 0 | 0 | 0 | 0 | 0
0 | 0 | 0 | 0 | 0 | 51317667.0543 | -222183567.7183 | 357381496.7168 | -253623314.5085 | 67107718.4557 | 0 | 0 | 0 | 0 | 0 | 0 | 0 | 0 | 0 | 0 | 0 | 0 | 0 | 0 | 0 | 0 | 0 | 0 | 0 | 0 | 0 | 0 | 0 | 0 | 0 | 0
0 | 0 | 0 | 0 | 0 | 0 | 52246493.6073 | -223786134.5562 | 356915262.2117 | -251554513.1655 | 66178891.9026 | 0 | 0 | 0 | 0 | 0 | 0 | 0 | 0 | 0 | 0 | 0 | 0 | 0 | 0 | 0 | 0 | 0 | 0 | 0 | 0 | 0 | 0 | 0 | 0 | 0
0 | 0 | 0 | 0 | 0 | 0 | 0 | 52979777.7281 | -225075568.6701 | 356588349.1672 | -249938166.0071 | 65445607.7818 | 0 | 0 | 0 | 0 | 0 | 0 | 0 | 0 | 0 | 0 | 0 | 0 | 0 | 0 | 0 | 0 | 0 | 0 | 0 | 0 | 0 | 0 | 0 | 0
0 | 0 | 0 | 0 | 0 | 0 | 0 | 0 | 53573388.6831 | -226134814.5296 | 356350309.6865 | -248640880.6669 | 64851996.8269 | 0 | 0 | 0 | 0 | 0 | 0 | 0 | 0 | 0 | 0 | 0 | 0 | 0 | 0 | 0 | 0 | 0 | 0 | 0 | 0 | 0 | 0 | 0
0 | 0 | 0 | 0 | 0 | 0 | 0 | 0 | 0 | 54063762.9502 | -227020111.0902 | 356171622.5829 | -247576897.0027 | 64361622.5598 | 0 | 0 | 0 | 0 | 0 | 0 | 0 | 0 | 0 | 0 | 0 | 0 | 0 | 0 | 0 | 0 | 0 | 0 | 0 | 0 | 0 | 0
0 | 0 | 0 | 0 | 0 | 0 | 0 | 0 | 0 | 0 | 54475677.3346 | -227770859.8621 | 356034078.9972 | -246688604.645 | 63949708.1754 | 0 | 0 | 0 | 0 | 0 | 0 | 0 | 0 | 0 | 0 | 0 | 0 | 0 | 0 | 0 | 0 | 0 | 0 | 0 | 0 | 0
0 | 0 | 0 | 0 | 0 | 0 | 0 | 0 | 0 | 0 | 0 | 54826567.3657 | -228415451.6842 | 355925952.8839 | -245935886.7096 | 63598818.1442 | 0 | 0 | 0 | 0 | 0 | 0 | 0 | 0 | 0 | 0 | 0 | 0 | 0 | 0 | 0 | 0 | 0 | 0 | 0 | 0
0 | 0 | 0 | 0 | 0 | 0 | 0 | 0 | 0 | 0 | 0 | 0 | 55129058.7719 | -228974844.3605 | 355839416.3897 | -245289957.5391 | 63296326.7381 | 0 | 0 | 0 | 0 | 0 | 0 | 0 | 0 | 0 | 0 | 0 | 0 | 0 | 0 | 0 | 0 | 0 | 0 | 0
0 | 0 | 0 | 0 | 0 | 0 | 0 | 0 | 0 | 0 | 0 | 0 | 0 | 55392519.0289 | -229464836.8023 | 355769082.172 | -244729630.8797 | 63032866.4811 | 0 | 0 | 0 | 0 | 0 | 0 | 0 | 0 | 0 | 0 | 0 | 0 | 0 | 0 | 0 | 0 | 0 | 0
0 | 0 | 0 | 0 | 0 | 0 | 0 | 0 | 0 | 0 | 0 | 0 | 0 | 0 | 55624044.7092 | -229897559.4712 | 355711144.1718 | -244238970.2106 | 62801340.8007 | 0 | 0 | 0 | 0 | 0 | 0 | 0 | 0 | 0 | 0 | 0 | 0 | 0 | 0 | 0 | 0 | 0
0 | 0 | 0 | 0 | 0 | 0 | 0 | 0 | 0 | 0 | 0 | 0 | 0 | 0 | 0 | 55829110.3118 | -230282477.9181 | 355662851.6663 | -243805759.2582 | 62596275.1981 | 0 | 0 | 0 | 0 | 0 | 0 | 0 | 0 | 0 | 0 | 0 | 0 | 0 | 0 | 0 | 0
0 | 0 | 0 | 0 | 0 | 0 | 0 | 0 | 0 | 0 | 0 | 0 | 0 | 0 | 0 | 0 | 56012006.6601 | -230627084.8369 | 355622176.6483 | -243420477.3213 | 62413378.8499 | 0 | 0 | 0 | 0 | 0 | 0 | 0 | 0 | 0 | 0 | 0 | 0 | 0 | 0 | 0
0 | 0 | 0 | 0 | 0 | 0 | 0 | 0 | 0 | 0 | 0 | 0 | 0 | 0 | 0 | 0 | 0 | 56176144.4086 | -230937387.5866 | 355587597.386 | -243075595.3093 | 62249241.1014 | 0 | 0 | 0 | 0 | 0 | 0 | 0 | 0 | 0 | 0 | 0 | 0 | 0 | 0
0 | 0 | 0 | 0 | 0 | 0 | 0 | 0 | 0 | 0 | 0 | 0 | 0 | 0 | 0 | 0 | 0 | 0 | 56324268.7182 | -231218258.2343 | 355557953.9969 | -242765081.2726 | 62101116.7918 | 0 | 0 | 0 | 0 | 0 | 0 | 0 | 0 | 0 | 0 | 0 | 0 | 0
0 | 0 | 0 | 0 | 0 | 0 | 0 | 0 | 0 | 0 | 0 | 0 | 0 | 0 | 0 | 0 | 0 | 0 | 0 | 56458614.0222 | -231473689.2323 | 355532349.9004 | -242484046.1781 | 61966771.4878 | 0 | 0 | 0 | 0 | 0 | 0 | 0 | 0 | 0 | 0 | 0 | 0
0 | 0 | 0 | 0 | 0 | 0 | 0 | 0 | 0 | 0 | 0 | 0 | 0 | 0 | 0 | 0 | 0 | 0 | 0 | 0 | 56581017.5214 | -231706983.082 | 355510083.2174 | -242228485.6454 | 61844367.9885 | 0 | 0 | 0 | 0 | 0 | 0 | 0 | 0 | 0 | 0 | 0
0 | 0 | 0 | 0 | 0 | 0 | 0 | 0 | 0 | 0 | 0 | 0 | 0 | 0 | 0 | 0 | 0 | 0 | 0 | 0 | 0 | 56693003.7016 | -231920895.0178 | 355490598.1515 | -241995088.6437 | 61732381.8084 | 0 | 0 | 0 | 0 | 0 | 0 | 0 | 0 | 0 | 0
0 | 0 | 0 | 0 | 0 | 0 | 0 | 0 | 0 | 0 | 0 | 0 | 0 | 0 | 0 | 0 | 0 | 0 | 0 | 0 | 0 | 0 | 56795848.1527 | -232117741.7323 | 355473449.9668 | -241781093.7446 | 61629537.3572 | 0 | 0 | 0 | 0 | 0 | 0 | 0 | 0 | 0
0 | 0 | 0 | 0 | 0 | 0 | 0 | 0 | 0 | 0 | 0 | 0 | 0 | 0 | 0 | 0 | 0 | 0 | 0 | 0 | 0 | 0 | 0 | 56890626.3724 | -232299485.1998 | 355458279.3835 | -241584179.6936 | 61534759.1375 | 0 | 0 | 0 | 0 | 0 | 0 | 0 | 0
0 | 0 | 0 | 0 | 0 | 0 | 0 | 0 | 0 | 0 | 0 | 0 | 0 | 0 | 0 | 0 | 0 | 0 | 0 | 0 | 0 | 0 | 0 | 0 | 56978251.5189 | -232467798.0009 | 355444793.6043 | -241402381.1134 | 61447133.991 | 0 | 0 | 0 | 0 | 0 | 0 | 0
0 | 0 | 0 | 0 | 0 | 0 | 0 | 0 | 0 | 0 | 0 | 0 | 0 | 0 | 0 | 0 | 0 | 0 | 0 | 0 | 0 | 0 | 0 | 0 | 0 | 57059503.9275 | -232624114.7365 | 355432752.081 | -241234022.8545 | 61365881.5824 | 0 | 0 | 0 | 0 | 0 | 0
0 | 0 | 0 | 0 | 0 | 0 | 0 | 0 | 0 | 0 | 0 | 0 | 0 | 0 | 0 | 0 | 0 | 0 | 0 | 0 | 0 | 0 | 0 | 0 | 0 | 0 | 57135054.4127 | -232769672.8665 | 355421955.7118 | -241077668.3553 | 61290331.0973 | 0 | 0 | 0 | 0 | 0
0 | 0 | 0 | 0 | 0 | 0 | 0 | 0 | 0 | 0 | 0 | 0 | 0 | 0 | 0 | 0 | 0 | 0 | 0 | 0 | 0 | 0 | 0 | 0 | 0 | 0 | 0 | 57205482.8311 | -232905545.4241 | 355412238.5587 | -240932078.6446 | 61219902.6789 | 0 | 0 | 0 | 0
0 | 0 | 0 | 0 | 0 | 0 | 0 | 0 | 0 | 0 | 0 | 0 | 0 | 0 | 0 | 0 | 0 | 0 | 0 | 0 | 0 | 0 | 0 | 0 | 0 | 0 | 0 | 0 | 57271292.9925 | -233032667.4291 | 355403461.4324 | -240796179.5133 | 61154092.5174 | 0 | 0 | 0
0 | 0 | 0 | 0 | 0 | 0 | 0 | 0 | 0 | 0 | 0 | 0 | 0 | 0 | 0 | 0 | 0 | 0 | 0 | 0 | 0 | 0 | 0 | 0 | 0 | 0 | 0 | 0 | 0 | 57332924.731 | -233151857.3724 | 355395506.8807 | -240669035.0182 | 61092460.779 | 0 | 0
0 | 0 | 0 | 0 | 0 | 0 | 0 | 0 | 0 | 0 | 0 | 0 | 0 | 0 | 0 | 0 | 0 | 0 | 0 | 0 | 0 | 0 | 0 | 0 | 0 | 0 | 0 | 0 | 0 | 0 | 57390763.7471 | -233263834.8099 | 355388275.2381 | -240549825.9381 | 61034621.7628 | 0
0 | 0 | 0 | 0 | 0 | 0 | 0 | 0 | 0 | 0 | 0 | 0 | 0 | 0 | 0 | 0 | 0 | 0 | 0 | 0 | 0 | 0 | 0 | 0 | 0 | 0 | 0 | 0 | 0 | 0 | 0 | 57445149.6877 | -233369234.8646 | 355381681.4892 | -240437832.1345 | 60980235.8223
0 | 0 | 0 | 0 | 0 | 0 | 0 | 0 | 0 | 0 | 0 | 0 | 0 | 0 | 0 | 0 | 0 | 0 | 0 | 0 | 0 | 0 | 0 | 0 | 0 | 0 | 0 | 0 | 0 | 0 | 0 | 0 | 57496382.8201 | -233468620.2513 | 294726264.3396 | -118754026.9083
0 | 0 | 0 | 0 | 0 | 0 | 0 | 0 | 0 | 0 | 0 | 0 | 0 | 0 | 0 | 0 | 0 | 0 | 0 | 0 | 0 | 0 | 0 | 0 | 0 | 0 | 0 | 0 | 0 | 0 | 0 | 0 | 0 | 57544729.5788 | -115408852.7566 | 57864123.1779
60
60
60
60
60
60
60
60
60
60
60
60
60
60
60
60
60
60
60
60
60
60
60
60
60
60
60
60
60
60
60
60
60
60
60
60
1.244e-05 | 1.3784e-05 | 1.3468e-05 | 1.3393e-05 | 1.3362e-05 | 1.3345e-05 | 1.3334e-05 | 1.3326e-05 | 1.3319e-05 | 1.3314e-05 | 1.3309e-05 | 1.3305e-05 | 1.3301e-05 | 1.3297e-05 | 1.3294e-05 | 1.329e-05 | 1.3287e-05 | 1.3283e-05 | 1.328e-05 | 1.3277e-05 | 1.3274e-05 | 1.327e-05 | 1.3267e-05 | 1.3264e-05 | 1.3261e-05 | 1.3258e-05 | 1.3255e-05 | 1.3252e-05 | 1.3249e-05 | 1.3246e-05 | 1.3242e-05 | 1.3239e-05 | 1.3236e-05 | 1.3233e-05 | 1.323e-05 | 1.3227e-05
4.7443e-06 | 1.7627e-05 | 1.4978e-05 | 1.4027e-05 | 1.3721e-05 | 1.3578e-05 | 1.3498e-05 | 1.3448e-05 | 1.3414e-05 | 1.3389e-05 | 1.3371e-05 | 1.3356e-05 | 1.3344e-05 | 1.3334e-05 | 1.3326e-05 | 1.3318e-05 | 1.3311e-05 | 1.3305e-05 | 1.33e-05 | 1.3294e-05 | 1.329e-05 | 1.3285e-05 | 1.328e-05 | 1.3276e-05 | 1.3272e-05 | 1.3268e-05 | 1.3264e-05 | 1.3261e-05 | 1.3257e-05 | 1.3253e-05 | 1.325e-05 | 1.3246e-05 | 1.3243e-05 | 1.3239e-05 | 1.3236e-05 | 1.3232e-05
2.722e-06 | 9.1139e-06 | 1.985e-05 | 1.595e-05 | 1.4604e-05 | 1.4108e-05 | 1.3857e-05 | 1.3708e-05 | 1.3612e-05 | 1.3546e-05 | 1.3497e-05 | 1.3461e-05 | 1.3432e-05 | 1.3409e-05 | 1.3391e-05 | 1.3375e-05 | 1.3361e-05 | 1.335e-05 | 1.3339e-05 | 1.333e-05 | 1.3322e-05 | 1.3314e-05 | 1.3307e-05 | 1.3301e-05 | 1.3295e-05 | 1.3289e-05 | 1.3283e-05 | 1.3278e-05 | 1.3273e-05 | 1.3269e-05 | 1.3264e-05 | 1.326e-05 | 1.3255e-05 | 1.3251e-05 | 1.3247e-05 | 1.3243e-05
1.9233e-06 | 6.0469e-06 | 1.1491e-05 | 2.1243e-05 | 1.6741e-05 | 1.5131e-05 | 1.449e-05 | 1.4147e-05 | 1.3937e-05 | 1.3797e-05 | 1.3698e-05 | 1.3625e-05 | 1.357e-05 | 1.3526e-05 | 1.3491e-05 | 1.3462e-05 | 1.3438e-05 | 1.3417e-05 | 1.34e-05 | 1.3384e-05 | 1.337e-05 | 1.3358e-05 | 1.3347e-05 | 1.3338e-05 | 1.3328e-05 | 1.332e-05 | 1.3312e-05 | 1.3305e-05 | 1.3298e-05 | 1.3292e-05 | 1.3286e-05 | 1.328e-05 | 1.3274e-05 | 1.3269e-05 | 1.3264e-05 | 1.3259e-05
1.4893e-06 | 4.589e-06 | 8.1455e-06 | 1.3099e-05 | 2.2342e-05 | 1.7392e-05 | 1.5606e-05 | 1.4851e-05 | 1.4432e-05 | 1.4168e-05 | 1.3988e-05 | 1.386e-05 | 1.3763e-05 | 1.3689e-05 | 1.363e-05 | 1.3582e-05 | 1.3543e-05 | 1.351e-05 | 1.3482e-05 | 1.3458e-05 | 1.3437e-05 | 1.3418e-05 | 1.3402e-05 | 1.3387e-05 | 1.3374e-05 | 1.3362e-05 | 1.3351e-05 | 1.3341e-05 | 1.3332e-05 | 1.3323e-05 | 1.3315e-05 | 1.3307e-05 | 1.33e-05 | 1.3293e-05 | 1.3287e-05 | 1.3281e-05
1.2157e-06 | 3.7112e-06 | 6.428e-06 | 9.6574e-06 | 1.4305e-05 | 2.32e-05 | 1.7974e-05 | 1.6034e-05 | 1.5188e-05 | 1.4706e-05 | 1.4395e-05 | 1.4181e-05 | 1.4024e-05 | 1.3905e-05 | 1.3813e-05 | 1.374e-05 | 1.368e-05 | 1.363e-05 | 1.3588e-05 | 1.3553e-05 | 1.3522e-05 | 1.3495e-05 | 1.3472e-05 | 1.3451e-05 | 1.3433e-05 | 1.3416e-05 | 1.3401e-05 | 1.3387e-05 | 1.3374e-05 | 1.3363e-05 | 1.3352e-05 | 1.3342e-05 | 1.3333e-05 | 1.3324e-05 | 1.3315e-05 | 1.3308e-05
1.0272e-06 | 3.1197e-06 | 5.3383e-06 | 7.8168e-06 | 1.0829e-05 | 1.5265e-05 | 2.3902e-05 | 1.8475e-05 | 1.6422e-05 | 1.5502e-05 | 1.4966e-05 | 1.4616e-05 | 1.4369e-05 | 1.4188e-05 | 1.4049e-05 | 1.394e-05 | 1.3852e-05 | 1.3781e-05 | 1.3721e-05 | 1.367e-05 | 1.3627e-05 | 1.359e-05 | 1.3558e-05 | 1.3529e-05 | 1.3504e-05 | 1.3482e-05 | 1.3461e-05 | 1.3443e-05 | 1.3426e-05 | 1.3411e-05 | 1.3397e-05 | 1.3384e-05 | 1.3372e-05 | 1.3361e-05 | 1.335e-05 | 1.334e-05
8.8937e-07 | 2.6926e-06 | 4.5749e-06 | 6.6105e-06 | 8.9238e-06 | 1.178e-05 | 1.6063e-05 | 2.4507e-05 | 1.8922e-05 | 1.6777e-05 | 1.5796e-05 | 1.5214e-05 | 1.4828e-05 | 1.4553e-05 | 1.4349e-05 | 1.4192e-05 | 1.4067e-05 | 1.3966e-05 | 1.3883e-05 | 1.3814e-05 | 1.3755e-05 | 1.3705e-05 | 1.3661e-05 | 1.3623e-05 | 1.359e-05 | 1.356e-05 | 1.3533e-05 | 1.351e-05 | 1.3488e-05 | 1.3468e-05 | 1.345e-05 | 1.3434e-05 | 1.3419e-05 | 1.3405e-05 | 1.3391e-05 | 1.3379e-05
7.8417e-07 | 2.3692e-06 | 4.0073e-06 | 5.7443e-06 | 7.6487e-06 | 9.8398e-06 | 1.2578e-05 | 1.6738e-05 | 2.5039e-05 | 1.9321e-05 | 1.7104e-05 | 1.607e-05 | 1.5449e-05 | 1.5031e-05 | 1.4732e-05 | 1.4507e-05 | 1.4332e-05 | 1.4193e-05 | 1.408e-05 | 1.3987e-05 | 1.3908e-05 | 1.3841e-05 | 1.3784e-05 | 1.3734e-05 | 1.3691e-05 | 1.3652e-05 | 1.3618e-05 | 1.3588e-05 | 1.356e-05 | 1.3535e-05 | 1.3512e-05 | 1.3492e-05 | 1.3473e-05 | 1.3455e-05 | 1.3439e-05 | 1.3424e-05
7.0123e-07 | 2.1156e-06 | 3.5673e-06 | 5.087e-06 | 6.7168e-06 | 8.5216e-06 | 1.0618e-05 | 1.3263e-05 | 1.7326e-05 | 2.5523e-05 | 1.9686e-05 | 1.7407e-05 | 1.6327e-05 | 1.5671e-05 | 1.5226e-05 | 1.4904e-05 | 1.4661e-05 | 1.4471e-05 | 1.4318e-05 | 1.4194e-05 | 1.409e-05 | 1.4003e-05 | 1.3928e-05 | 1.3864e-05 | 1.3808e-05 | 1.3759e-05 | 1.3716e-05 | 1.3678e-05 | 1.3643e-05 | 1.3612e-05 | 1.3584e-05 | 1.3558e-05 | 1.3535e-05 | 1.3514e-05 | 1.3494e-05 | 1.3475e-05
6.3414e-07 | 1.9112e-06 | 3.2156e-06 | 4.5689e-06 | 5.999e-06 | 7.5458e-06 | 9.2722e-06 | 1.1293e-05 | 1.3863e-05 | 1.7847e-05 | 2.5929e-05 | 2.0022e-05 | 1.7689e-05 | 1.6569e-05 | 1.5883e-05 | 1.5413e-05 | 1.5071e-05 | 1.4811e-05 | 1.4606e-05 | 1.4441e-05 | 1.4306e-05 | 1.4193e-05 | 1.4097e-05 | 1.4016e-05 | 1.3945e-05 | 1.3883e-05 | 1.3829e-05 | 1.3781e-05 | 1.3738e-05 | 1.37e-05 | 1.3665e-05 | 1.3634e-05 | 1.3606e-05 | 1.358e-05 | 1.3556e-05 | 1.3533e-05
5.7876e-07 | 1.7429e-06 | 2.9277e-06 | 4.1489e-06 | 5.4261e-06 | 6.7858e-06 | 8.2661e-06 | 9.9289e-06 | 1.1887e-05 | 1.4395e-05 | 1.8313e-05 | 2.6311e-05 | 2.0332e-05 | 1.7952e-05 | 1.6798e-05 | 1.6084e-05 | 1.5593e-05 | 1.5232e-05 | 1.4956e-05 | 1.4738e-05 | 1.4561e-05 | 1.4416e-05 | 1.4294e-05 | 1.4191e-05 | 1.4102e-05 | 1.4025e-05 | 1.3958e-05 | 1.3899e-05 | 1.3847e-05 | 1.38e-05 | 1.3758e-05 | 1.372e-05 | 1.3685e-05 | 1.3654e-05 | 1.3625e-05 | 1.3599e-05
5.3226e-07 | 1.602e-06 | 2.6876e-06 | 3.8011e-06 | 4.9569e-06 | 6.1733e-06 | 7.4757e-06 | 8.9014e-06 | 1.0511e-05 | 1.2417e-05 | 1.4872e-05 | 1.8735e-05 | 2.6674e-05 | 2.0623e-05 | 1.82e-05 | 1.7014e-05 | 1.6276e-05 | 1.5765e-05 | 1.5387e-05 | 1.5097e-05 | 1.4866e-05 | 1.4679e-05 | 1.4524e-05 | 1.4394e-05 | 1.4284e-05 | 1.4189e-05 | 1.4106e-05 | 1.4033e-05 | 1.3969e-05 | 1.3912e-05 | 1.3861e-05 | 1.3816e-05 | 1.3775e-05 | 1.3737e-05 | 1.3703e-05 | 1.3671e-05
4.9266e-07 | 1.4821e-06 | 2.4841e-06 | 3.508e-06 | 4.5646e-06 | 5.6674e-06 | 6.8339e-06 | 8.0887e-06 | 9.4687e-06 | 1.1034e-05 | 1.2895e-05 | 1.5306e-05 | 1.9123e-05 | 2.6987e-05 | 2.0888e-05 | 1.8433e-05 | 1.722e-05 | 1.646e-05 | 1.593e-05 | 1.5537e-05 | 1.5234e-05 | 1.4992e-05 | 1.4795e-05 | 1.4631e-05 | 1.4493e-05 | 1.4375e-05 | 1.4274e-05 | 1.4186e-05 | 1.4108e-05 | 1.4039e-05 | 1.3978e-05 | 1.3924e-05 | 1.3874e-05 | 1.383e-05 | 1.3789e-05 | 1.3752e-05
4.5854e-07 | 1.3789e-06 | 2.3094e-06 | 3.2574e-06 | 4.2313e-06 | 5.2412e-06 | 6.3e-06 | 7.4246e-06 | 8.6393e-06 | 9.9802e-06 | 1.1507e-05 | 1.333e-05 | 1.5701e-05 | 1.9469e-05 | 2.7299e-05 | 2.113e-05 | 1.8653e-05 | 1.7416e-05 | 1.6635e-05 | 1.6089e-05 | 1.5682e-05 | 1.5366e-05 | 1.5114e-05 | 1.4907e-05 | 1.4735e-05 | 1.459e-05 | 1.4466e-05 | 1.4358e-05 | 1.4265e-05 | 1.4182e-05 | 1.4109e-05 | 1.4044e-05 | 1.3986e-05 | 1.3933e-05 | 1.3884e-05 | 1.3842e-05
4.2883e-07 | 1.2892e-06 | 2.1578e-06 | 3.0406e-06 | 3.9443e-06 | 4.8767e-06 | 5.8475e-06 | 6.8691e-06 | 7.9581e-06 | 9.1382e-06 | 1.0445e-05 | 1.1939e-05 | 1.3728e-05 | 1.6066e-05 | 1.9791e-05 | 2.7584e-05 | 2.1367e-05 | 1.8862e-05 | 1.7602e-05 | 1.6803e-05 | 1.6242e-05 | 1.5822e-05 | 1.5495e-05 | 1.5233e-05 | 1.5017e-05 | 1.4838e-05 | 1.4685e-05 | 1.4555e-05 | 1.4442e-05 | 1.4343e-05 | 1.4256e-05 | 1.4179e-05 | 1.411e-05 | 1.4048e-05 | 1.3992e-05 | 1.3941e-05
4.0272e-07 | 1.2104e-06 | 2.0249e-06 | 2.8511e-06 | 3.6944e-06 | 4.561e-06 | 5.4584e-06 | 6.3958e-06 | 7.3855e-06 | 8.4436e-06 | 9.5938e-06 | 1.0872e-05 | 1.2336e-05 | 1.4096e-05 | 1.6402e-05 | 2.0095e-05 | 2.7848e-05 | 2.1595e-05 | 1.9061e-05 | 1.7781e-05 | 1.6965e-05 | 1.6389e-05 | 1.5957e-05 | 1.562e-05 | 1.5348e-05 | 1.5125e-05 | 1.4938e-05 | 1.4779e-05 | 1.4643e-05 | 1.4524e-05 | 1.442e-05 | 1.4329e-05 | 1.4248e-05 | 1.4175e-05 | 1.4109e-05 | 1.405e-05
3.796e-07 | 1.1407e-06 | 1.9075e-06 | 2.684e-06 | 3.4747e-06 | 4.2846e-06 | 5.1196e-06 | 5.9867e-06 | 6.8956e-06 | 7.8575e-06 | 8.8887e-06 | 1.0013e-05 | 1.1264e-05 | 1.2702e-05 | 1.4437e-05 | 1.6717e-05 | 2.0387e-05 | 2.8095e-05 | 2.1812e-05 | 1.9254e-05 | 1.7951e-05 | 1.712e-05 | 1.6532e-05 | 1.6089e-05 | 1.5741e-05 | 1.5461e-05 | 1.523e-05 | 1.5036e-05 | 1.4871e-05 | 1.4729e-05 | 1.4605e-05 | 1.4497e-05 | 1.4401e-05 | 1.4316e-05 | 1.4239e-05 | 1.4171e-05
3.5899e-07 | 1.0786e-06 | 1.8029e-06 | 2.5355e-06 | 3.28e-06 | 4.0405e-06 | 4.8218e-06 | 5.6293e-06 | 6.4707e-06 | 7.3542e-06 | 8.2917e-06 | 9.2992e-06 | 1.04e-05 | 1.1628e-05 | 1.3043e-05 | 1.4754e-05 | 1.7012e-05 | 2.0653e-05 | 2.8329e-05 | 2.2014e-05 | 1.9431e-05 | 1.8115e-05 | 1.727e-05 | 1.6669e-05 | 1.6215e-05 | 1.5859e-05 | 1.5571e-05 | 1.5332e-05 | 1.5132e-05 | 1.4961e-05 | 1.4814e-05 | 1.4685e-05 | 1.4572e-05 | 1.4472e-05 | 1.4383e-05 | 1.4303e-05
3.4049e-07 | 1.0228e-06 | 1.7093e-06 | 2.4027e-06 | 3.1062e-06 | 3.8232e-06 | 4.5576e-06 | 5.314e-06 | 6.0978e-06 | 6.9162e-06 | 7.7775e-06 | 8.6934e-06 | 9.6797e-06 | 1.0759e-05 | 1.1967e-05 | 1.3361e-05 | 1.5051e-05 | 1.7288e-05 | 2.0904e-05 | 2.855e-05 | 2.2206e-05 | 1.9602e-05 | 1.8272e-05 | 1.7414e-05 | 1.6802e-05 | 1.6338e-05 | 1.5973e-05 | 1.5678e-05 | 1.5432e-05 | 1.5226e-05 | 1.5049e-05 | 1.4897e-05 | 1.4764e-05 | 1.4647e-05 | 1.4543e-05 | 1.445e-05
3.238e-07 | 9.7255e-07 | 1.6248e-06 | 2.2831e-06 | 2.95e-06 | 3.6284e-06 | 4.3216e-06 | 5.0332e-06 | 5.7678e-06 | 6.5307e-06 | 7.3286e-06 | 8.1701e-06 | 9.0667e-06 | 1.0034e-05 | 1.1095e-05 | 1.2284e-05 | 1.3659e-05 | 1.533e-05 | 1.7543e-05 | 2.1141e-05 | 2.8762e-05 | 2.238e-05 | 1.9768e-05 | 1.8394e-05 | 1.7553e-05 | 1.693e-05 | 1.6458e-05 | 1.6085e-05 | 1.5782e-05 | 1.553e-05 | 1.5318e-05 | 1.5136e-05 | 1.4979e-05 | 1.4841e-05 | 1.472e-05 | 1.4612e-05
3.0866e-07 | 9.2698e-07 | 1.5484e-06 | 2.1749e-06 | 2.8089e-06 | 3.4528e-06 | 4.1093e-06 | 4.7815e-06 | 5.473e-06 | 6.1883e-06 | 6.9324e-06 | 7.7122e-06 | 8.536e-06 | 9.4152e-06 | 1.0365e-05 | 1.1409e-05 | 1.2581e-05 | 1.3939e-05 | 1.5593e-05 | 1.7787e-05 | 2.1348e-05 | 2.8961e-05 | 2.2547e-05 | 1.9927e-05 | 1.8569e-05 | 1.7688e-05 | 1.7055e-05 | 1.6574e-05 | 1.6193e-05 | 1.5883e-05 | 1.5626e-05 | 1.5408e-05 | 1.5221e-05 | 1.5059e-05 | 1.4917e-05 | 1.4792e-05
2.9486e-07 | 8.8548e-07 | 1.4788e-06 | 2.0765e-06 | 2.6808e-06 | 3.2936e-06 | 3.9172e-06 | 4.5544e-06 | 5.208e-06 | 5.8816e-06 | 6.5797e-06 | 7.307e-06 | 8.0704e-06 | 8.8782e-06 | 9.7417e-06 | 1.0676e-05 | 1.1705e-05 | 1.2861e-05 | 1.4204e-05 | 1.5841e-05 | 1.8019e-05 | 2.1561e-05 | 2.915e-05 | 2.2724e-05 | 2.0084e-05 | 1.871e-05 | 1.7818e-05 | 1.7175e-05 | 1.6686e-05 | 1.6299e-05 | 1.5982e-05 | 1.5719e-05 | 1.5496e-05 | 1.5304e-05 | 1.5138e-05 | 1.4992e-05
2.8225e-07 | 8.4752e-07 | 1.4151e-06 | 1.9867e-06 | 2.5639e-06 | 3.1485e-06 | 3.7426e-06 | 4.3484e-06 | 4.9683e-06 | 5.6052e-06 | 6.2631e-06 | 6.9455e-06 | 7.6577e-06 | 8.4063e-06 | 9.1995e-06 | 1.0049e-05 | 1.0969e-05 | 1.1983e-05 | 1.3125e-05 | 1.4454e-05 | 1.6076e-05 | 1.8239e-05 | 2.1764e-05 | 2.9333e-05 | 2.2886e-05 | 2.0231e-05 | 1.8846e-05 | 1.7944e-05 | 1.7293e-05 | 1.6796e-05 | 1.6401e-05 | 1.6079e-05 | 1.581e-05 | 1.5582e-05 | 1.5386e-05 | 1.5215e-05
2.7066e-07 | 8.1266e-07 | 1.3567e-06 | 1.9043e-06 | 2.4568e-06 | 3.0158e-06 | 3.5831e-06 | 4.1606e-06 | 4.7504e-06 | 5.3549e-06 | 5.9768e-06 | 6.6203e-06 | 7.2886e-06 | 7.9871e-06 | 8.7221e-06 | 9.5021e-06 | 1.0338e-05 | 1.1246e-05 | 1.2247e-05 | 1.3375e-05 | 1.4691e-05 | 1.63e-05 | 1.8452e-05 | 2.1967e-05 | 2.95e-05 | 2.305e-05 | 2.037e-05 | 1.8977e-05 | 1.8066e-05 | 1.7407e-05 | 1.6902e-05 | 1.6502e-05 | 1.6174e-05 | 1.5899e-05 | 1.5667e-05 | 1.5466e-05
2.5998e-07 | 7.8056e-07 | 1.303e-06 | 1.8284e-06 | 2.3583e-06 | 2.8939e-06 | 3.4368e-06 | 3.9886e-06 | 4.5512e-06 | 5.1266e-06 | 5.7171e-06 | 6.3259e-06 | 6.956e-06 | 7.6115e-06 | 8.2974e-06 | 9.0201e-06 | 9.788e-06 | 1.0612e-05 | 1.1507e-05 | 1.2496e-05 | 1.3613e-05 | 1.4917e-05 | 1.6513e-05 | 1.8651e-05 | 2.2161e-05 | 2.9658e-05 | 2.32e-05 | 2.0507e-05 | 1.9105e-05 | 1.8184e-05 | 1.7518e-05 | 1.7006e-05 | 1.6599e-05 | 1.6266e-05 | 1.5987e-05 | 1.5749e-05
2.5011e-07 | 7.5088e-07 | 1.2533e-06 | 1.7584e-06 | 2.2674e-06 | 2.7816e-06 | 3.3021e-06 | 3.8306e-06 | 4.3685e-06 | 4.9176e-06 | 5.48e-06 | 6.058e-06 | 6.6544e-06 | 7.2724e-06 | 7.9162e-06 | 8.5906e-06 | 9.3021e-06 | 1.0059e-05 | 1.0872e-05 | 1.1756e-05 | 1.2734e-05 | 1.3839e-05 | 1.5132e-05 | 1.6717e-05 | 1.8839e-05 | 2.2339e-05 | 2.9818e-05 | 2.3343e-05 | 2.0638e-05 | 1.9228e-05 | 1.8299e-05 | 1.7626e-05 | 1.7107e-05 | 1.6695e-05 | 1.6356e-05 | 1.6072e-05
2.4096e-07 | 7.2336e-07 | 1.2072e-06 | 1.6935e-06 | 2.1833e-06 | 2.6776e-06 | 3.1777e-06 | 3.6847e-06 | 4.2001e-06 | 4.7254e-06 | 5.2624e-06 | 5.8129e-06 | 6.3794e-06 | 6.9645e-06 | 7.5716e-06 | 8.2046e-06 | 8.8684e-06 | 9.5694e-06 | 1.0316e-05 | 1.1118e-05 | 1.1992e-05 | 1.296e-05 | 1.4055e-05 | 1.5337e-05 | 1.6911e-05 | 1.9022e-05 | 2.2493e-05 | 2.9972e-05 | 2.3477e-05 | 2.0766e-05 | 1.935e-05 | 1.841e-05 | 1.773e-05 | 1.7206e-05 | 1.6788e-05 | 1.6444e-05
2.3245e-07 | 6.9778e-07 | 1.1644e-06 | 1.6333e-06 | 2.1052e-06 | 2.5812e-06 | 3.0624e-06 | 3.5497e-06 | 4.0445e-06 | 4.5481e-06 | 5.0619e-06 | 5.5876e-06 | 6.1275e-06 | 6.6834e-06 | 7.2582e-06 | 7.8551e-06 | 8.4782e-06 | 9.1322e-06 | 9.8235e-06 | 1.056e-05 | 1.1353e-05 | 1.2218e-05 | 1.3175e-05 | 1.4262e-05 | 1.5533e-05 | 1.7098e-05 | 1.9196e-05 | 2.2667e-05 | 3.012e-05 | 2.3611e-05 | 2.089e-05 | 1.9466e-05 | 1.8519e-05 | 1.7832e-05 | 1.7303e-05 | 1.6878e-05
2.2452e-07 | 6.7394e-07 | 1.1245e-06 | 1.5771e-06 | 2.0325e-06 | 2.4916e-06 | 2.9552e-06 | 3.4244e-06 | 3.9002e-06 | 4.3839e-06 | 4.8767e-06 | 5.38e-06 | 5.8953e-06 | 6.4254e-06 | 6.9716e-06 | 7.5369e-06 | 8.1245e-06 | 8.7383e-06 | 9.3833e-06 | 1.0066e-05 | 1.0793e-05 | 1.1577e-05 | 1.2433e-05 | 1.3382e-05 | 1.4459e-05 | 1.5721e-05 | 1.7278e-05 | 1.9364e-05 | 2.2829e-05 | 3.0263e-05 | 2.3746e-05 | 2.101e-05 | 1.9575e-05 | 1.8624e-05 | 1.7932e-05 | 1.7397e-05
2.171e-07 | 6.5167e-07 | 1.0873e-06 | 1.5247e-06 | 1.9646e-06 | 2.4079e-06 | 2.8553e-06 | 3.3077e-06 | 3.766e-06 | 4.2314e-06 | 4.7048e-06 | 5.1877e-06 | 5.6812e-06 | 6.1876e-06 | 6.7082e-06 | 7.2454e-06 | 7.8019e-06 | 8.3808e-06 | 8.9861e-06 | 9.6226e-06 | 1.0297e-05 | 1.1016e-05 | 1.1792e-05 | 1.2639e-05 | 1.3579e-05 | 1.4648e-05 | 1.5902e-05 | 1.7451e-05 | 1.9526e-05 | 2.298e-05 | 3.0402e-05 | 2.3862e-05 | 2.1127e-05 | 1.9684e-05 | 1.8727e-05 | 1.8029e-05
2.1016e-07 | 6.3081e-07 | 1.0524e-06 | 1.4756e-06 | 1.9012e-06 | 2.3297e-06 | 2.762e-06 | 3.1987e-06 | 3.6409e-06 | 4.0893e-06 | 4.545e-06 | 5.0091e-06 | 5.4829e-06 | 5.9676e-06 | 6.4652e-06 | 6.9773e-06 | 7.5062e-06 | 8.0545e-06 | 8.6253e-06 | 9.2227e-06 | 9.8513e-06 | 1.0517e-05 | 1.1229e-05 | 1.1997e-05 | 1.2836e-05 | 1.3769e-05 | 1.483e-05 | 1.6075e-05 | 1.7616e-05 | 1.9682e-05 | 2.3117e-05 | 3.0573e-05 | 2.3974e-05 | 2.124e-05 | 1.979e-05 | 1.8827e-05
2.0365e-07 | 6.1124e-07 | 1.0197e-06 | 1.4296e-06 | 1.8417e-06 | 2.2564e-06 | 2.6746e-06 | 3.0968e-06 | 3.5239e-06 | 3.9566e-06 | 4.3959e-06 | 4.8428e-06 | 5.2983e-06 | 5.7635e-06 | 6.2402e-06 | 6.7297e-06 | 7.2339e-06 | 7.755e-06 | 8.2956e-06 | 8.859e-06 | 9.4488e-06 | 1.007e-05 | 1.0729e-05 | 1.1433e-05 | 1.2194e-05 | 1.3025e-05 | 1.3951e-05 | 1.5005e-05 | 1.6242e-05 | 1.7772e-05 | 1.9832e-05 | 2.3248e-05 | 3.0705e-05 | 2.4116e-05 | 2.135e-05 | 1.9898e-05
1.9752e-07 | 5.9283e-07 | 9.8895e-07 | 1.3864e-06 | 1.7858e-06 | 2.1876e-06 | 2.5925e-06 | 3.0012e-06 | 3.4142e-06 | 3.8324e-06 | 4.2565e-06 | 4.6874e-06 | 5.1261e-06 | 5.5734e-06 | 6.0311e-06 | 6.5001e-06 | 6.982e-06 | 7.4789e-06 | 7.9928e-06 | 8.5263e-06 | 9.0826e-06 | 9.6655e-06 | 1.028e-05 | 1.0932e-05 | 1.1629e-05 | 1.2383e-05 | 1.3208e-05 | 1.4126e-05 | 1.5173e-05 | 1.6403e-05 | 1.7925e-05 | 1.9977e-05 | 2.3407e-05 | 3.0793e-05 | 2.4231e-05 | 2.1458e-05
1.9175e-07 | 5.755e-07 | 9.5998e-07 | 1.3457e-06 | 1.7332e-06 | 2.1229e-06 | 2.5154e-06 | 2.9113e-06 | 3.3113e-06 | 3.7159e-06 | 4.1258e-06 | 4.542e-06 | 4.9651e-06 | 5.3961e-06 | 5.8361e-06 | 6.2865e-06 | 6.7483e-06 | 7.2233e-06 | 7.7133e-06 | 8.2204e-06 | 8.7472e-06 | 9.2969e-06 | 9.8733e-06 | 1.0481e-05 | 1.1126e-05 | 1.1817e-05 | 1.2564e-05 | 1.3383e-05 | 1.4295e-05 | 1.5335e-05 | 1.6558e-05 | 1.8073e-05 | 2.0118e-05 | 2.3539e-05 | 3.0916e-05 | 2.4343e-05
1.8631e-07 | 5.5915e-07 | 9.3266e-07 | 1.3073e-06 | 1.6835e-06 | 2.0619e-06 | 2.4427e-06 | 2.8267e-06 | 3.2144e-06 | 3.6063e-06 | 4.0031e-06 | 4.4054e-06 | 4.8142e-06 | 5.23e-06 | 5.6538e-06 | 6.0872e-06 | 6.5307e-06 | 6.9859e-06 | 7.4543e-06 | 7.9379e-06 | 8.4386e-06 | 8.9592e-06 | 9.5027e-06 | 1.0073e-05 | 1.0675e-05 | 1.1314e-05 | 1.1999e-05 | 1.2739e-05 | 1.3552e-05 | 1.4458e-05 | 1.5491e-05 | 1.6709e-05 | 1.8219e-05 | 2.0254e-05 | 2.3667e-05 | 3.1041e-05
115389.7481 | -80200.9748 | -9844.3626 | -6548.1972 | -3760.5634 | -2520.9405 | -1793.5132 | -1346.5449 | -1047.4649 | -837.2123 | -687.9419 | -573.7012 | -485.4569 | -418.3755 | -363.102 | -319.5702 | -282.8314 | -252.801 | -227.7277 | -206.2235 | -188.777 | -173.3679 | -160.3282 | -149.5431 | -139.2256 | -131.3654 | -124.9432 | -119.3369 | -115.1934 | -112.5234 | -111.3995 | -112.1755 | -115.9875 | -126.6867 | -145.1458 | -306.1083
-28420.438 | 114687.0685 | -58250.7387 | -7210.7755 | -4853.915 | -2916.2473 | -1993.2518 | -1456.5955 | -1113.0291 | -878.5654 | -715.4897 | -592.5293 | -498.7843 | -428.1253 | -370.3061 | -325.0538 | -287.0383 | -256.0922 | -230.3318 | -208.299 | -190.4649 | -174.7374 | -161.4583 | -150.48 | -140.0001 | -132.0181 | -125.4949 | -119.8062 | -115.5926 | -112.8686 | -111.6982 | -112.4366 | -116.2215 | -126.9023 | -145.3555 | -306.4534
-1300.5606 | -36666.2977 | 115843.4167 | -53443.319 | -5995.3988 | -4176.4808 | -2491.3126 | -1720.1651 | -1263.6257 | -971.0865 | -775.8232 | -633.2826 | -527.2889 | -448.846 | -385.4792 | -336.556 | -295.823 | -262.9445 | -235.7398 | -212.5989 | -193.9586 | -177.5671 | -163.7927 | -152.4139 | -141.5991 | -133.3684 | -126.6314 | -120.7757 | -116.4181 | -113.5837 | -112.3187 | -112.9804 | -116.7107 | -127.355 | -145.7987 | -307.1912
-883.4707 | -2639.0792 | -39436.6855 | 116907.6818 | -51239.8512 | -5642.2789 | -3803.7047 | -2275.4835 | -1566.5252 | -1149.0083 | -893.5958 | -708.5825 | -580.7053 | -487.7755 | -414.3432 | -358.7339 | -313.0344 | -276.6446 | -246.8012 | -221.6208 | -201.4959 | -183.8662 | -169.1631 | -157.0287 | -145.572 | -136.8652 | -129.7214 | -123.5436 | -118.9148 | -115.8792 | -114.4534 | -115.0029 | -118.6877 | -129.3865 | -148.0087 | -311.5452
-383.4172 | -1615.6963 | -2974.6856 | -40873.4354 | 116792.6902 | -49591.8005 | -5308.8021 | -3599.962 | -2121.604 | -1456.8922 | -1060.6541 | -827.8287 | -656.1845 | -544.5556 | -451.3822 | -387.0247 | -334.2899 | -293.0728 | -259.6613 | -231.7593 | -209.7313 | -190.5055 | -174.6544 | -161.5783 | -149.3482 | -140.0727 | -132.4381 | -125.884 | -120.9273 | -117.6472 | -116.0125 | -116.3971 | -119.9733 | -130.6145 | -149.2553 | -313.7554
-211.6506 | -782.2785 | -1887.18 | -3244.0815 | -41509.2532 | 116808.7924 | -48910.901 | -5005.851 | -3440.4017 | -2006.2623 | -1379.7055 | -1006.5938 | -777.6379 | -611.0903 | -511.2467 | -429.4561 | -363.9727 | -316.0848 | -277.5155 | -245.7482 | -221.0947 | -199.5851 | -182.1761 | -167.7958 | -154.5116 | -144.4746 | -136.1675 | -129.1116 | -123.714 | -120.1113 | -118.2003 | -118.3706 | -121.8106 | -132.3934 | -151.0882 | -317.0791
-128.1902 | -456.1226 | -950.7093 | -2062.4907 | -3371.7369 | -42111.8461 | 117047.5693 | -48424.9481 | -4841.6505 | -3336.6951 | -1939.6092 | -1319.9978 | -961.5669 | -745.1932 | -591.7754 | -481.7907 | -408.5348 | -349.6618 | -303.4108 | -264.556 | -236.6946 | -212.0588 | -192.5626 | -176.3394 | -161.6337 | -150.5801 | -141.3528 | -133.6352 | -127.6417 | -123.617 | -121.344 | -121.239 | -124.5214 | -135.0582 | -153.8823 | -322.2851
-83.3761 | -288.8515 | -569.3025 | -1053.1826 | -2151.177 | -3441.4314 | -42593.0864 | 117133.6308 | -48005.2669 | -4724.7148 | -3257.1885 | -1879.7026 | -1272.4363 | -929.7356 | -712.3321 | -571.0736 | -467.7061 | -388.393 | -332.1696 | -290.8418 | -259.9602 | -226.592 | -205.3087 | -186.7368 | -170.1712 | -157.8904 | -147.4305 | -138.9168 | -132.1598 | -127.6213 | -124.8914 | -124.436 | -127.5123 | -137.9548 | -156.8854 | -327.7699
-57.3693 | -195.2711 | -370.0076 | -642.9597 | -1112.6395 | -2232.5955 | -3502.7635 | -42873.4962 | 117085.3536 | -47556.0137 | -4693.18 | -3190.6196 | -1836.3699 | -1242.4704 | -902.1458 | -692.8472 | -550.3728 | -452.9677 | -380.39 | -326.5936 | -272.922 | -250.6508 | -225.369 | -199.1155 | -181.1466 | -167.2003 | -155.1615 | -145.6761 | -137.8751 | -132.7141 | -129.3977 | -128.4978 | -131.3314 | -141.6575 | -160.748 | -334.8684
-41.0372 | -137.9579 | -254.5167 | -422.4235 | -683.7736 | -1156.6948 | -2276.5944 | -3568.7537 | -43014.5462 | 116937.6464 | -47310.5648 | -4590.1919 | -3118.7539 | -1800.2152 | -1210.0188 | -879.3146 | -671.911 | -534.6044 | -438.3266 | -366.271 | -318.5349 | -275.9504 | -232.4309 | -219.741 | -193.1942 | -181.2808 | -162.8957 | -153.2361 | -144.1784 | -138.3306 | -134.2708 | -132.8071 | -135.3539 | -145.4644 | -164.6743 | -341.8856
-30.5093 | -101.6419 | -183.9503 | -295.5678 | -456.378 | -719.1211 | -1192.7412 | -2324.8059 | -3645.1575 | -43230.9846 | 117157.1589 | -47203.1733 | -4536.7002 | -3084.5803 | -1774.6802 | -1193.0527 | -861.9635 | -658.5869 | -523.7078 | -428.4153 | -360.648 | -307.3461 | -271.8016 | -236.9749 | -214.5844 | -182.7018 | -178.1975 | -166.6972 | -151.6333 | -145.8009 | -140.7824 | -138.6031 | -140.8591 | -150.671 | -170.1442 | -351.8232
-23.2613 | -76.9772 | -137.3336 | -216.3018 | -318.8836 | -482.693 | -742.5835 | -1221.1742 | -2355.0829 | -3650.0332 | -43488.8881 | 117202.5338 | -46980.0153 | -4510.9649 | -3047.4254 | -1755.2385 | -1173.6984 | -847.1095 | -646.6694 | -512.9628 | -421.2849 | -353.3777 | -302.8021 | -264.6391 | -231.3962 | -212.2245 | -192.0362 | -165.5324 | -164.6854 | -157.1904 | -148.6249 | -144.4516 | -146.8437 | -156.2569 | -176.0598 | -362.2802
-18.1137 | -59.6264 | -105.2336 | -162.2564 | -236.8679 | -338.3864 | -499.4785 | -761.8637 | -1243.2409 | -2368.3569 | -3680.1219 | -43581.1587 | 117124.954 | -46883.3339 | -4441.5417 | -3007.392 | -1723.9677 | -1155.2492 | -832.7594 | -634.0123 | -504.5306 | -413.142 | -346.841 | -298.5227 | -258.3669 | -229.6852 | -205.7667 | -191.8555 | -176.4612 | -156.1079 | -155.4544 | -153.2399 | -157.1036 | -161.4735 | -182.539 | -373.5085
-14.4382 | -47.3326 | -82.8173 | -126.1074 | -179.1783 | -253.0273 | -355.5863 | -515.237 | -779.4453 | -1261.1093 | -2397.2262 | -3717.548 | -43734.268 | 117214.9267 | -46685.3208 | -4509.5817 | -2972.5286 | -1702.5663 | -1144.9151 | -822.7207 | -628.0822 | -498.3687 | -407.8728 | -344.3907 | -292.9642 | -256.6964 | -228.3868 | -206.0916 | -187.493 | -178.8881 | -167.5982 | -164.3554 | -152.3476 | -172.0901 | -195.0137 | -387.2239
-11.6933 | -38.2084 | -66.4013 | -100.0342 | -140.1112 | -193.0571 | -264.5365 | -368.6734 | -527.9696 | -791.5313 | -1281.2327 | -2419.2876 | -3734.257 | -43732.6251 | 116947.7965 | -46351.8351 | -4534.3347 | -2954.5263 | -1686.1075 | -1133.0974 | -816.8246 | -621.6293 | -492.5221 | -405.9026 | -338.0355 | -291.2277 | -255.7065 | -227.8307 | -206.4619 | -191.0608 | -179.7248 | -171.864 | -175.2311 | -184.0719 | -187.5621 | -406.4215
-9.6127 | -31.3261 | -54.141 | -80.8639 | -111.8698 | -151.624 | -203.2217 | -275.2631 | -378.7978 | -537.4317 | -805.7407 | -1296.5076 | -2417.9547 | -3838.0678 | -43645.044 | 116792.2266 | -46207.8938 | -4505.0849 | -2939.7622 | -1668.115 | -1127.3485 | -810.2965 | -615.3554 | -491.5796 | -398.4619 | -336.3513 | -290.4073 | -254.8684 | -228.2653 | -208.743 | -194.493 | -185.2944 | -182.6843 | -188.3809 | -213.913 | -421.2151
-8.0043 | -26.0268 | -44.7773 | -66.4044 | -90.9449 | -121.6201 | -159.7588 | -213.573 | -282.898 | -386.4018 | -547.7364 | -816.7259 | -1300.6172 | -2438.2274 | -3883.4942 | -43689.0739 | 116820.4872 | -46188.8077 | -4459.9426 | -2915.2176 | -1662.8505 | -1118.7534 | -803.0981 | -616.1776 | -482.4334 | -397.1226 | -335.8642 | -289.6493 | -255.7599 | -230.842 | -212.8235 | -200.9342 | -196.2877 | -202.6978 | -222.1497 | -443.0666
-6.7377 | -21.8683 | -37.4827 | -55.2671 | -75.0917 | -99.3488 | -129.7834 | -165.4074 | -219.8266 | -289.6249 | -394.2552 | -555.261 | -822.8432 | -1308.0449 | -2444.1491 | -3880.3454 | -43844.1013 | 116897.9689 | -46155.4622 | -4454.5806 | -2903.902 | -1644.1636 | -1103.288 | -806.3937 | -602.2908 | -480.6785 | -396.1717 | -334.4945 | -290.2724 | -258.0567 | -234.893 | -219.3306 | -211.9974 | -217.1258 | -235.817 | -466.5266
-5.7453 | -18.6184 | -31.8108 | -46.6736 | -62.9835 | -82.5792 | -106.8403 | -133.0063 | -175.6787 | -224.5876 | -296.8306 | -401.3436 | -561.5246 | -834.4445 | -1316.7227 | -2461.6102 | -3887.1446 | -43908.9437 | 116900.3885 | -46092.7838 | -4399.6002 | -2920.7177 | -1637.7091 | -1109.6592 | -788.4705 | -603.4784 | -481.4659 | -395.9355 | -336.3115 | -293.6339 | -263.2259 | -242.5766 | -231.7105 | -234.9284 | -252.6597 | -495.0887
-4.9358 | -15.9735 | -27.2164 | -39.7614 | -53.3286 | -69.3911 | -87.7899 | -113.8572 | -138.429 | -179.5645 | -230.522 | -302.1855 | -405.8151 | -569.2338 | -840.6424 | -1326.8934 | -2453.5785 | -3917.453 | -43961.5284 | 116902.6004 | -46030.3507 | -4411.2031 | -2836.76 | -1795.6754 | -1023.2698 | -783.9082 | -600.1984 | -478.5135 | -396.145 | -338.5649 | -298.0784 | -270.5109 | -254.9413 | -255.4279 | -271.8189 | -526.6929
-4.301 | -13.9031 | -23.633 | -34.4014 | -45.9113 | -59.3431 | -74.8061 | -93.6783 | -117.513 | -145.7641 | -184.5468 | -236.0882 | -307.3245 | -413.5444 | -576.7272 | -851.3575 | -1334.4853 | -2478.0277 | -3888.1099 | -43990.7785 | 116716.9264 | -45810.6077 | -4656.0998 | -2455.1287 | -1794.73 | -1093.3181 | -801.0226 | -608.9978 | -486.707 | -404.3409 | -347.8037 | -309.541 | -286.9126 | -283.2606 | -297.6708 | -569.0122
-3.769 | -12.1713 | -20.6476 | -29.9634 | -39.8197 | -51.1897 | -64.098 | -79.6888 | -97.9765 | -121.8496 | -150.5301 | -189.0906 | -240.2588 | -313.2706 | -419.1078 | -584.7113 | -857.3724 | -1339.3459 | -2516.0275 | -3974.1055 | -43772.9274 | 116549.8723 | -45589.2869 | -4653.8293 | -2801.2734 | -1645.7477 | -1078.1723 | -789.7843 | -606.5104 | -488.169 | -408.9344 | -356.0113 | -323.8767 | -314.5145 | -325.9543 | -613.7661
-3.3242 | -10.7257 | -18.1633 | -26.2869 | -34.8047 | -44.5303 | -55.4426 | -68.3779 | -83.6894 | -101.4316 | -125.4465 | -154.4315 | -192.3884 | -244.6262 | -316.8913 | -423.7923 | -587.7692 | -856.9871 | -1348.5857 | -2491.2595 | -4065.7752 | -43775.3495 | 116565.8094 | -45703.1612 | -4491.6117 | -2823.7791 | -1646.8621 | -1077.7695 | -788.6362 | -611.7032 | -495.0543 | -419.2867 | -372.7374 | -354.6956 | -361.4754 | -668.4682
-2.9637 | -9.5551 | -16.156 | -23.3271 | -30.7872 | -39.2302 | -48.6091 | -59.5575 | -73.2056 | -83.6269 | -108.5868 | -128.4733 | -158.0384 | -196.922 | -248.7579 | -322.0965 | -428.4073 | -593.8832 | -860.7007 | -1355.7596 | -2507.493 | -4089.9006 | -43830.5386 | 116641.1151 | -45719.388 | -4429.4961 | -2871.764 | -1634.6719 | -1088.8085 | -790.0744 | -619.4685 | -506.9249 | -438.4438 | -407.2319 | -406.8266 | -736.5025
-2.6575 | -8.562 | -14.4566 | -20.8285 | -27.4083 | -34.7908 | -42.8948 | -52.2572 | -62.5143 | -77.9139 | -87.1743 | -110.4071 | -132.1416 | -161.8967 | -200.3524 | -252.8439 | -325.5564 | -432.4425 | -598.4675 | -861.057 | -1367.3337 | -2491.357 | -4106.702 | -44024.9394 | 116905.4572 | -45930.809 | -4313.7502 | -2885.3303 | -1631.5048 | -1098.3193 | -795.7901 | -631.63 | -527.5843 | -476.0045 | -464.2555 | -819.3921
-2.4062 | -7.7476 | -13.0655 | -18.7888 | -24.6609 | -31.201 | -38.3166 | -46.4353 | -55.5724 | -66.4989 | -78.3693 | -94.352 | -112.5136 | -135.9335 | -165.4587 | -204.5516 | -256.7134 | -330.1225 | -437.8819 | -602.9296 | -868.4918 | -1384.3971 | -2498.2596 | -4014.6943 | -44309.8682 | 117135.7145 | -45991.6465 | -4294.7664 | -2906.2036 | -1631.1454 | -1109.7251 | -806.9936 | -655.6893 | -569.9695 | -540.2083 | -924.9387
-2.197 | -7.0705 | -11.9098 | -17.0979 | -22.3893 | -28.2428 | -34.5562 | -41.6815 | -49.63 | -58.5318 | -70.3815 | -81.9587 | -97.3683 | -116.1941 | -139.4902 | -169.535 | -208.4003 | -261.1414 | -335.3162 | -442.7441 | -610.7242 | -874.0048 | -1395.2529 | -2542.6353 | -3916.1538 | -44390.548 | 117061.7142 | -45924.9568 | -4312.2961 | -2914.8566 | -1618.8954 | -1139.1986 | -832.5057 | -702.7438 | -642.3343 | -1060.6166
-2.0308 | -6.5324 | -10.9928 | -15.7573 | -20.5915 | -25.9071 | -31.5972 | -37.9637 | -45.0051 | -52.9395 | -62.2048 | -73.7069 | -85.6735 | -101.3194 | -120.2042 | -144.0055 | -173.9999 | -213.4853 | -267.03 | -341.3298 | -451.4863 | -619.0812 | -885.7635 | -1399.2473 | -2580.073 | -4001.8346 | -44246.6814 | 117008.1756 | -45862.6139 | -4339.8164 | -2983.6779 | -1619.9877 | -1174.8772 | -889.7277 | -784.9589 | -1243.458
-1.8882 | -6.0709 | -10.207 | -14.611 | -19.0581 | -23.9218 | -29.0926 | -34.8341 | -41.1424 | -48.1608 | -57.0128 | -63.2676 | -78.6001 | -89.0054 | -104.9812 | -124.1961 | -147.8854 | -178.2648 | -218.2057 | -271.5911 | -347.5574 | -457.0754 | -622.3566 | -896.5464 | -1396.8585 | -2575.4348 | -4019.1014 | -44408.799 | 117051.2097 | -45858.1477 | -4303.4368 | -3014.291 | -1674.8711 | -1230.9617 | -994.1869 | -1479.9772
-1.779 | -5.7176 | -9.605 | -13.7319 | -17.8809 | -22.3952 | -27.1635 | -32.4175 | -38.1395 | -44.4571 | -51.5865 | -61.3966 | -66.7252 | -81.4478 | -93.6237 | -109.534 | -128.7701 | -152.9124 | -183.841 | -223.8968 | -278.956 | -355.0294 | -466.0209 | -627.6015 | -909.671 | -1394.7098 | -2648.1187 | -3931.3905 | -44532.2094 | 117081.5001 | -45930.5051 | -4343.5599 | -2993.5379 | -1768.8443 | -1346.3862 | -1831.3388
-1.7064 | -5.4819 | -9.2021 | -13.1407 | -17.0844 | -21.3554 | -25.84 | -30.7482 | -36.057 | -41.863 | -48.5267 | -56.7348 | -61.4414 | -75.756 | -85.153 | -98.9235 | -115.0412 | -134.8657 | -159.6862 | -190.9563 | -232.6727 | -288.2191 | -365.5956 | -477.3738 | -638.9439 | -928.238 | -1401.9323 | -2704.7275 | -3935.3829 | -44583.9711 | 116905.9596 | -45593.7425 | -4586.4267 | -3075.8332 | -1922.5883 | -2388.0059
-1.6637 | -5.3428 | -8.9622 | -12.7842 | -16.5962 | -20.7062 | -24.9962 | -29.6592 | -34.6629 | -40.07 | -46.2343 | -52.5374 | -62.4568 | -67.7063 | -79.97 | -91.3135 | -105.2018 | -121.9414 | -142.4836 | -167.7419 | -200.5787 | -242.8959 | -299.749 | -378.2335 | -490.8508 | -653.1794 | -958.2834 | -1408.3877 | -2722.1039 | -4027.2671 | -44285.8531 | 116124.0325 | -45296.1665 | -4652.5826 | -3309.1873 | -3259.2197
-1.6664 | -5.35 | -8.9686 | -12.7808 | -16.5701 | -20.6393 | -24.8653 | -29.4324 | -34.3029 | -39.5283 | -45.4418 | -51.813 | -59.3033 | -66.4807 | -76.7741 | -87.0608 | -99.467 | -114.1534 | -131.8523 | -153.1487 | -180.2232 | -214.1213 | -258.2247 | -317.0739 | -397.3315 | -513.3039 | -681.3336 | -991.1388 | -1466.4111 | -2714.7689 | -4254.8604 | -44041.006 | 116124.7463 | -45990.1909 | -4698.3695 | -5172.1333
-1.7668 | -5.6707 | -9.5002 | -13.5257 | -17.5136 | -21.7796 | -26.1877 | -30.9245 | -35.9441 | -41.2871 | -47.2911 | -53.7172 | -61.2016 | -67.55 | -79.1359 | -87.8534 | -99.8519 | -113.5517 | -129.7807 | -148.909 | -172.7323 | -201.7702 | -238.4421 | -285.821 | -347.8727 | -433.2794 | -557.1691 | -729.0635 | -1044.4742 | -1557.3877 | -2798.6804 | -4325.9171 | -44751.9216 | 116591.5002 | -46642.1457 | -7651.3114
-1.9666 | -6.3101 | -10.5658 | -15.0306 | -19.4406 | -24.142 | -28.9786 | -34.1493 | -39.5972 | -45.3534 | -51.7734 | -58.6066 | -65.8175 | -75.353 | -83.2247 | -94.3605 | -106.0551 | -119.6669 | -135.5407 | -153.9184 | -176.4056 | -203.178 | -236.1237 | -277.5046 | -329.7036 | -399.0892 | -494.9035 | -624.3607 | -821.4338 | -1151.4744 | -1700.1105 | -3017.5453 | -4381.8385 | -45422.4736 | 115997.4794 | -50940.7357
-4.0233 | -12.9055 | -21.5957 | -30.6923 | -39.6467 | -49.1555 | -58.8874 | -69.2314 | -80.0589 | -91.4084 | -103.9799 | -117.2537 | -131.4407 | -148.3775 | -162.6345 | -184.9846 | -205.6275 | -229.9224 | -257.7717 | -289.3513 | -327.2312 | -371.1278 | -423.5834 | -487.4196 | -564.5089 | -662.9807 | -792.7833 | -959.8427 | -1185.7556 | -1520.7177 | -2046.0563 | -2893.0959 | -4726.2531 | -7167.6052 | -49596.4358 | 86868.3308
355391546.2781 | -532994435.7697 | 177628233.9023 | -6548.1972 | -3760.5634 | -2520.9405 | -1793.5132 | -1346.5449 | -1047.4649 | -837.2123 | -687.9419 | -573.7012 | -485.4569 | -418.3755 | -363.102 | -319.5702 | -282.8314 | -252.801 | -227.7277 | -206.2235 | -188.777 | -173.3679 | -160.3282 | -149.5431 | -139.2256 | -131.3654 | -124.9432 | -119.3369 | -115.1934 | -112.5234 | -111.3995 | -112.1755 | -115.9875 | -126.6867 | -145.1458 | -306.1083
-173280373.3137 | 408024348.2695 | -333403780.3223 | 98680610.4829 | -4853.915 | -2916.2473 | -1993.2518 | -1456.5955 | -1113.0291 | -878.5654 | -715.4897 | -592.5293 | -498.7843 | -428.1253 | -370.3061 | -325.0538 | -287.0383 | -256.0922 | -230.3318 | -208.299 | -190.4649 | -174.7374 | -161.4583 | -150.48 | -140.0001 | -132.0181 | -125.4949 | -119.8062 | -115.5926 | -112.8686 | -111.6982 | -112.4366 | -116.2215 | -126.9023 | -145.3555 | -306.4534
35526315.0924 | -200886120.1227 | 374340061.6282 | -291853593.2156 | 82891774.4582 | -4176.4808 | -2491.3126 | -1720.1651 | -1263.6257 | -971.0865 | -775.8232 | -633.2826 | -527.2889 | -448.846 | -385.4792 | -336.556 | -295.823 | -262.9445 | -235.7398 | -212.5989 | -193.9586 | -177.5671 | -163.7927 | -152.4139 | -141.5991 | -133.3684 | -126.6314 | -120.7757 | -116.4181 | -113.5837 | -112.3187 | -112.9804 | -116.7107 | -127.355 | -145.7987 | -307.1912
-883.4707 | 42292141.46 | -208578599.5077 | 365060442.6207 | -274880997.4779 | 76124962.6918 | -3803.7047 | -2275.4835 | -1566.5252 | -1149.0083 | -893.5958 | -708.5825 | -580.7053 | -487.7755 | -414.3432 | -358.7339 | -313.0344 | -276.6446 | -246.8012 | -221.6208 | -201.4959 | -183.8662 | -169.1631 | -157.0287 | -145.572 | -136.8652 | -129.7214 | -123.5436 | -118.9148 | -115.8792 | -114.4534 | -115.0029 | -118.6877 | -129.3865 | -148.0087 | -311.5452
-383.4172 | -1615.6963 | 46051341.9016 | -213823873.8896 | 361241116.4058 | -265816300.5719 | 72365760.1206 | -3599.962 | -2121.604 | -1456.8922 | -1060.6541 | -827.8287 | -656.1845 | -544.5556 | -451.3822 | -387.0247 | -334.2899 | -293.0728 | -259.6613 | -231.7593 | -209.7313 | -190.5055 | -174.6544 | -161.5783 | -149.3482 | -140.0727 | -132.4381 | -125.884 | -120.9273 | -117.6472 | -116.0125 | -116.3971 | -119.9733 | -130.6145 | -149.2553 | -313.7554
-211.6506 | -782.2785 | -1887.18 | 48443504.5362 | -217495785.8771 | 359307854.0995 | -260211065.0942 | 69973631.0413 | -3440.4017 | -2006.2623 | -1379.7055 | -1006.5938 | -777.6379 | -611.0903 | -511.2467 | -429.4561 | -363.9727 | -316.0848 | -277.5155 | -245.7482 | -221.0947 | -199.5851 | -182.1761 | -167.7958 | -154.5116 | -144.4746 | -136.1675 | -129.1116 | -123.714 | -120.1113 | -118.2003 | -118.3706 | -121.8106 | -132.3934 | -151.0882 | -317.0791
-128.1902 | -456.1226 | -950.7093 | -2062.4907 | 50099675.9788 | -220182883.09 | 358196171.8036 | -256412163.4485 | 68317496.1437 | -3336.6951 | -1939.6092 | -1319.9978 | -961.5669 | -745.1932 | -591.7754 | -481.7907 | -408.5348 | -349.6618 | -303.4108 | -264.556 | -236.6946 | -212.0588 | -192.5626 | -176.3394 | -161.6337 | -150.5801 | -141.3528 | -133.6352 | -127.6417 | -123.617 | -121.344 | -121.239 | -124.5214 | -135.0582 | -153.8823 | -322.2851
-83.3761 | -288.8515 | -569.3025 | -1053.1826 | -2151.177 | 51314225.6229 | -222226160.8047 | 357498630.3476 | -253671319.7754 | 67102993.7409 | -3257.1885 | -1879.7026 | -1272.4363 | -929.7356 | -712.3321 | -571.0736 | -467.7061 | -388.393 | -332.1696 | -290.8418 | -259.9602 | -226.592 | -205.3087 | -186.7368 | -170.1712 | -157.8904 | -147.4305 | -138.9168 | -132.1598 | -127.6213 | -124.8914 | -124.436 | -127.5123 | -137.9548 | -156.8854 | -327.7699
-57.3693 | -195.2711 | -370.0076 | -642.9597 | -1112.6395 | -2232.5955 | 52242990.8439 | -223829008.0524 | 357032347.5653 | -251602069.1792 | 66174198.7226 | -3190.6196 | -1836.3699 | -1242.4704 | -902.1458 | -692.8472 | -550.3728 | -452.9677 | -380.39 | -326.5936 | -272.922 | -250.6508 | -225.369 | -199.1155 | -181.1466 | -167.2003 | -155.1615 | -145.6761 | -137.8751 | -132.7141 | -129.3977 | -128.4978 | -131.3314 | -141.6575 | -160.748 | -334.8684
-41.0372 | -137.9579 | -254.5167 | -422.4235 | -683.7736 | -1156.6948 | -2276.5944 | 52976208.9744 | -225118583.2163 | 356705286.8136 | -249985476.5719 | 65441017.59 | -3118.7539 | -1800.2152 | -1210.0188 | -879.3146 | -671.911 | -534.6044 | -438.3266 | -366.271 | -318.5349 | -275.9504 | -232.4309 | -219.741 | -193.1942 | -181.2808 | -162.8957 | -153.2361 | -144.1784 | -138.3306 | -134.2708 | -132.8071 | -135.3539 | -145.4644 | -164.6743 | -341.8856
-30.5093 | -101.6419 | -183.9503 | -295.5678 | -456.378 | -719.1211 | -1192.7412 | -2324.8059 | 53569743.5256 | -226178045.5142 | 356467466.8454 | -248688083.8402 | 64847460.1267 | -3084.5803 | -1774.6802 | -1193.0527 | -861.9635 | -658.5869 | -523.7078 | -428.4153 | -360.648 | -307.3461 | -271.8016 | -236.9749 | -214.5844 | -182.7018 | -178.1975 | -166.6972 | -151.6333 | -145.8009 | -140.7824 | -138.6031 | -140.8591 | -150.671 | -170.1442 | -351.8232
-23.2613 | -76.9772 | -137.3336 | -216.3018 | -318.8836 | -482.693 | -742.5835 | -1221.1742 | -2355.0829 | 54060112.917 | -227063599.9783 | 356288825.1167 | -247623877.018 | 64357111.5948 | -3047.4254 | -1755.2385 | -1173.6984 | -847.1095 | -646.6694 | -512.9628 | -421.2849 | -353.3777 | -302.8021 | -264.6391 | -231.3962 | -212.2245 | -192.0362 | -165.5324 | -164.6854 | -157.1904 | -148.6249 | -144.4516 | -146.8437 | -156.2569 | -176.0598 | -362.2802
-18.1137 | -59.6264 | -105.2336 | -162.2564 | -236.8679 | -338.3864 | -499.4785 | -761.8637 | -1243.2409 | -2368.3569 | 54471997.2126 | -227814441.0209 | 356151203.9512 | -246735487.979 | 63945266.6337 | -3007.392 | -1723.9677 | -1155.2492 | -832.7594 | -634.0123 | -504.5306 | -413.142 | -346.841 | -298.5227 | -258.3669 | -229.6852 | -205.7667 | -191.8555 | -176.4612 | -156.1079 | -155.4544 | -153.2399 | -157.1036 | -161.4735 | -182.539 | -373.5085
-14.4382 | -47.3326 | -82.8173 | -126.1074 | -179.1783 | -253.0273 | -355.5863 | -515.237 | -779.4453 | -1261.1093 | -2397.2262 | 54822849.8177 | -228459185.9523 | 356043167.8105 | -245982572.0304 | 63594308.5626 | -2972.5286 | -1702.5663 | -1144.9151 | -822.7207 | -628.0822 | -498.3687 | -407.8728 | -344.3907 | -292.9642 | -256.6964 | -228.3868 | -206.0916 | -187.493 | -178.8881 | -167.5982 | -164.3554 | -152.3476 | -172.0901 | -195.0137 | -387.2239
-11.6933 | -38.2084 | -66.4013 | -100.0342 | -140.1112 | -193.0571 | -264.5365 | -368.6734 | -527.9696 | -791.5313 | -1281.2327 | -2419.2876 | 55125324.5149 | -229018576.9856 | 355956364.1862 | -245336309.3742 | 63291792.4034 | -2954.5263 | -1686.1075 | -1133.0974 | -816.8246 | -621.6293 | -492.5221 | -405.9026 | -338.0355 | -291.2277 | -255.7065 | -227.8307 | -206.4619 | -191.0608 | -179.7248 | -171.864 | -175.2311 | -184.0719 | -187.5621 | -406.4215
-9.6127 | -31.3261 | -54.141 | -80.8639 | -111.8698 | -151.624 | -203.2217 | -275.2631 | -378.7978 | -537.4317 | -805.7407 | -1296.5076 | -2417.9547 | 55388680.961 | -229508481.8463 | 355885874.3986 | -244775838.7735 | 63028361.3962 | -2939.7622 | -1668.115 | -1127.3485 | -810.2965 | -615.3554 | -491.5796 | -398.4619 | -336.3513 | -290.4073 | -254.8684 | -228.2653 | -208.743 | -194.493 | -185.2944 | -182.6843 | -188.3809 | -213.913 | -421.2151
-8.0043 | -26.0268 | -44.7773 | -66.4044 | -90.9449 | -121.6201 | -159.7588 | -213.573 | -282.898 | -386.4018 | -547.7364 | -816.7259 | -1300.6172 | -2438.2274 | 55620161.2151 | -229941248.5451 | 355827964.659 | -244285159.0183 | 62796880.8581 | -2915.2176 | -1662.8505 | -1118.7534 | -803.0981 | -616.1776 | -482.4334 | -397.1226 | -335.8642 | -289.6493 | -255.7599 | -230.842 | -212.8235 | -200.9342 | -196.2877 | -202.6978 | -222.1497 | -443.0666
-6.7377 | -21.8683 | -37.4827 | -55.2671 | -75.0917 | -99.3488 | -129.7834 | -165.4074 | -219.8266 | -289.6249 | -394.2552 | -555.261 | -822.8432 | -1308.0449 | -2444.1491 | 55825229.9665 | -230326322.0194 | 355779749.6352 | -243851914.7204 | 62591820.6175 | -2903.902 | -1644.1636 | -1103.288 | -806.3937 | -602.2908 | -480.6785 | -396.1717 | -334.4945 | -290.2724 | -258.0567 | -234.893 | -219.3306 | -211.9974 | -217.1258 | -235.817 | -466.5266
-5.7453 | -18.6184 | -31.8108 | -46.6736 | -62.9835 | -82.5792 | -106.8403 | -133.0063 | -175.6787 | -224.5876 | -296.8306 | -401.3436 | -561.5246 | -834.4445 | -1316.7227 | -2461.6102 | 56008119.5155 | -230670993.7806 | 355739077.0368 | -243466570.1051 | 62408979.2496 | -2920.7177 | -1637.7091 | -1109.6592 | -788.4705 | -603.4784 | -481.4659 | -395.9355 | -336.3115 | -293.6339 | -263.2259 | -242.5766 | -231.7105 | -234.9284 | -252.6597 | -495.0887
-4.9358 | -15.9735 | -27.2164 | -39.7614 | -53.3286 | -69.3911 | -87.7899 | -113.8572 | -138.429 | -179.5645 | -230.522 | -302.1855 | -405.8151 | -569.2338 | -840.6424 | -1326.8934 | -2453.5785 | 56172226.9556 | -230981349.1151 | 355704499.9864 | -243121625.66 | 62244829.8983 | -2836.76 | -1795.6754 | -1023.2698 | -783.9082 | -600.1984 | -478.5135 | -396.145 | -338.5649 | -298.0784 | -270.5109 | -254.9413 | -255.4279 | -271.8189 | -526.6929
-4.301 | -13.9031 | -23.633 | -34.4014 | -45.9113 | -59.3431 | -74.8061 | -93.6783 | -117.513 | -145.7641 | -184.5468 | -236.0882 | -307.3245 | -413.5444 | -576.7272 | -851.3575 | -1334.4853 | -2478.0277 | 56320380.6082 | -231262249.0128 | 355674670.9234 | -242810891.8804 | 62096460.692 | -2455.1287 | -1794.73 | -1093.3181 | -801.0226 | -608.9978 | -486.707 | -404.3409 | -347.8037 | -309.541 | -286.9126 | -283.2606 | -297.6708 | -569.0122
-3.769 | -12.1713 | -20.6476 | -29.9634 | -39.8197 | -51.1897 | -64.098 | -79.6888 | -97.9765 | -121.8496 | -150.5301 | -189.0906 | -240.2588 | -313.2706 | -419.1078 | -584.7113 | -857.3724 | -1339.3459 | -2516.0275 | 56454639.9167 | -231517462.1597 | 355648899.7728 | -242529635.465 | 61962117.6584 | -2801.2734 | -1645.7477 | -1078.1723 | -789.7843 | -606.5104 | -488.169 | -408.9344 | -356.0113 | -323.8767 | -314.5145 | -325.9543 | -613.7661
-3.3242 | -10.7257 | -18.1633 | -26.2869 | -34.8047 | -44.5303 | -55.4426 | -68.3779 | -83.6894 | -101.4316 | -125.4465 | -154.4315 | -192.3884 | -244.6262 | -316.8913 | -423.7923 | -587.7692 | -856.9871 | -1348.5857 | -2491.2595 | 56576951.7462 | -231750758.4315 | 355626649.0268 | -242274188.8065 | 61839876.3768 | -2823.7791 | -1646.8621 | -1077.7695 | -788.6362 | -611.7032 | -495.0543 | -419.2867 | -372.7374 | -354.6956 | -361.4754 | -668.4682
-2.9637 | -9.5551 | -16.156 | -23.3271 | -30.7872 | -39.2302 | -48.6091 | -59.5575 | -73.2056 | -83.6269 | -108.5868 | -128.4733 | -158.0384 | -196.922 | -248.7579 | -322.0965 | -428.4073 | -593.8832 | -860.7007 | -1355.7596 | -2507.493 | 56688913.801 | -231964725.5564 | 355607239.2666 | -242040808.0317 | 61727952.3123 | -2871.764 | -1634.6719 | -1088.8085 | -790.0744 | -619.4685 | -506.9249 | -438.4438 | -407.2319 | -406.8266 | -736.5025
-2.6575 | -8.562 | -14.4566 | -20.8285 | -27.4083 | -34.7908 | -42.8948 | -52.2572 | -62.5143 | -77.9139 | -87.1743 | -110.4071 | -132.1416 | -161.8967 | -200.3524 | -252.8439 | -325.5564 | -432.4425 | -598.4675 | -861.057 | -1367.3337 | -2491.357 | 56791741.4508 | -232161766.6717 | 355590355.4241 | -241827024.5535 | 61625223.607 | -2885.3303 | -1631.5048 | -1098.3193 | -795.7901 | -631.63 | -527.5843 | -476.0045 | -464.2555 | -819.3921
-2.4062 | -7.7476 | -13.0655 | -18.7888 | -24.6609 | -31.201 | -38.3166 | -46.4353 | -55.5724 | -66.4989 | -78.3693 | -94.352 | -112.5136 | -135.9335 | -165.4587 | -204.5516 | -256.7134 | -330.1225 | -437.8819 | -602.9296 | -868.4918 | -1384.3971 | -2498.2596 | 56886611.6782 | -232343795.068 | 355575415.0979 | -241630171.3401 | 61530464.3712 | -2906.2036 | -1631.1454 | -1109.7251 | -806.9936 | -655.6893 | -569.9695 | -540.2083 | -924.9387
-2.197 | -7.0705 | -11.9098 | -17.0979 | -22.3893 | -28.2428 | -34.5562 | -41.6815 | -49.63 | -58.5318 | -70.3815 | -81.9587 | -97.3683 | -116.1941 | -139.4902 | -169.535 | -208.4003 | -261.1414 | -335.3162 | -442.7441 | -610.7242 | -874.0048 | -1395.2529 | -2542.6353 | 56974335.3651 | -232512188.5489 | 355561855.3186 | -241448306.0703 | 61442821.6949 | -2914.8566 | -1618.8954 | -1139.1986 | -832.5057 | -702.7438 | -642.3343 | -1060.6166
-2.0308 | -6.5324 | -10.9928 | -15.7573 | -20.5915 | -25.9071 | -31.5972 | -37.9637 | -45.0051 | -52.9395 | -62.2048 | -73.7069 | -85.6735 | -101.3194 | -120.2042 | -144.0055 | -173.9999 | -213.4853 | -267.03 | -341.3298 | -451.4863 | -619.0812 | -885.7635 | -1399.2473 | -2580.073 | 57055502.0929 | -232668361.4179 | 355549760.2566 | -241279885.4684 | 61361541.7661 | -2983.6779 | -1619.9877 | -1174.8772 | -889.7277 | -784.9589 | -1243.458
-1.8882 | -6.0709 | -10.207 | -14.611 | -19.0581 | -23.9218 | -29.0926 | -34.8341 | -41.1424 | -48.1608 | -57.0128 | -63.2676 | -78.6001 | -89.0054 | -104.9812 | -124.1961 | -147.8854 | -178.2648 | -218.2057 | -271.5911 | -347.5574 | -457.0754 | -622.3566 | -896.5464 | -1396.8585 | -2575.4348 | 57131035.3113 | -232814081.6655 | 355539006.9216 | -241123526.5029 | 61286027.6604 | -3014.291 | -1674.8711 | -1230.9617 | -994.1869 | -1479.9772
-1.779 | -5.7176 | -9.605 | -13.7319 | -17.8809 | -22.3952 | -27.1635 | -32.4175 | -38.1395 | -44.4571 | -51.5865 | -61.3966 | -66.7252 | -81.4478 | -93.6237 | -109.534 | -128.7701 | -152.9124 | -183.841 | -223.8968 | -278.956 | -355.0294 | -466.0209 | -627.6015 | -909.671 | -1394.7098 | -2648.1187 | 57201551.4406 | -232950077.6334 | 355529320.0588 | -240978009.1497 | 61215559.119 | -2993.5379 | -1768.8443 | -1346.3862 | -1831.3388
-1.7064 | -5.4819 | -9.2021 | -13.1407 | -17.0844 | -21.3554 | -25.84 | -30.7482 | -36.057 | -41.863 | -48.5267 | -56.7348 | -61.4414 | -75.756 | -85.153 | -98.9235 | -115.0412 | -134.8657 | -159.6862 | -190.9563 | -232.6727 | -288.2191 | -365.5956 | -477.3738 | -638.9439 | -928.238 | -1401.9323 | -2704.7275 | 57267357.6096 | -233077251.4002 | 355520367.392 | -240841773.2558 | 61149506.0907 | -3075.8332 | -1922.5883 | -2388.0059
-1.6637 | -5.3428 | -8.9622 | -12.7842 | -16.5962 | -20.7062 | -24.9962 | -29.6592 | -34.6629 | -40.07 | -46.2343 | -52.5374 | -62.4568 | -67.7063 | -79.97 | -91.3135 | -105.2018 | -121.9414 | -142.4836 | -167.7419 | -200.5787 | -242.8959 | -299.749 | -378.2335 | -490.8508 | -653.1794 | -958.2834 | -1408.3877 | -2722.1039 | 57328897.4639 | -233196143.2254 | 355511630.9131 | -240714331.1847 | 61087808.1964 | -3309.1873 | -3259.2197
-1.6664 | -5.35 | -8.9686 | -12.7808 | -16.5701 | -20.6393 | -24.8653 | -29.4324 | -34.3029 | -39.5283 | -45.4418 | -51.813 | -59.3033 | -66.4807 | -76.7741 | -87.0608 | -99.467 | -114.1534 | -131.8523 | -153.1487 | -180.2232 | -214.1213 | -258.2247 | -317.0739 | -397.3315 | -513.3039 | -681.3336 | -991.1388 | -1466.4111 | -2714.7689 | 57386508.8868 | -233307875.8159 | 355504399.9844 | -240595816.1291 | 61029923.3933 | -5172.1333
-1.7668 | -5.6707 | -9.5002 | -13.5257 | -17.5136 | -21.7796 | -26.1877 | -30.9245 | -35.9441 | -41.2871 | -47.2911 | -53.7172 | -61.2016 | -67.55 | -79.1359 | -87.8534 | -99.8519 | -113.5517 | -129.7807 | -148.909 | -172.7323 | -201.7702 | -238.4421 | -285.821 | -347.8727 | -433.2794 | -557.1691 | -729.0635 | -1044.4742 | -1557.3877 | -2798.6804 | 57440823.7706 | -233413986.7862 | 355498272.9894 | -240484474.2802 | 60972584.5109
-1.9666 | -6.3101 | -10.5658 | -15.0306 | -19.4406 | -24.142 | -28.9786 | -34.1493 | -39.5972 | -45.3534 | -51.7734 | -58.6066 | -65.8175 | -75.353 | -83.2247 | -94.3605 | -106.0551 | -119.6669 | -135.5407 | -153.9184 | -176.4056 | -203.178 | -236.1237 | -277.5046 | -329.7036 | -399.0892 | -494.9035 | -624.3607 | -821.4338 | -1151.4744 | -1700.1105 | -3017.5453 | 57492000.9816 | -233514042.7249 | 294842261.8189 | -118804967.644
-4.0233 | -12.9055 | -21.5957 | -30.6923 | -39.6467 | -49.1555 | -58.8874 | -69.2314 | -80.0589 | -91.4084 | -103.9799 | -117.2537 | -131.4407 | -148.3775 | -162.6345 | -184.9846 | -205.6275 | -229.9224 | -257.7717 | -289.3513 | -327.2312 | -371.1278 | -423.5834 | -487.4196 | -564.5089 | -662.9807 | -792.7833 | -959.8427 | -1185.7556 | -1520.7177 | -2046.0563 | -2893.0959 | -4726.2531 | 57537561.9736 | -115458449.1924 | 57950991.5086
zf | Peso Esp | Cu | Fi | E | Nu | Resist
1000 | 1 | 1 | 1 | 20000 | 0.2 | 1000

## P1 TH Kr.01
Elemento | ri | ri/Rp | W (mm) | P (kPa) | Rp (m) | q (kPa) | Nº elem | Ep | Nu_p | h
1 | 0.069444 | 0.013889 | -28.726 | 60.6001 | 5 | 60 | 36 | 30000000 | 0.15 | 0.1
2 | 0.20833 | 0.041667 | -28.7148 | 60.5282
3 | 0.34722 | 0.069444 | -28.6923 | 60.3915
4 | 0.48611 | 0.097222 | -28.6585 | 60.8172
5 | 0.625 | 0.125 | -28.6134 | 60.6707
6 | 0.76389 | 0.15278 | -28.5568 | 60.5914
7 | 0.90278 | 0.18056 | -28.4885 | 60.7071
8 | 1.0417 | 0.20833 | -28.4082 | 60.6984
9 | 1.1806 | 0.23611 | -28.3159 | 60.8019
10 | 1.3194 | 0.26389 | -28.2111 | 60.6943
11 | 1.4583 | 0.29167 | -28.0936 | 60.8833
12 | 1.5972 | 0.31944 | -27.9628 | 60.9239
13 | 1.7361 | 0.34722 | -27.8185 | 60.8229
14 | 1.875 | 0.375 | -27.6601 | 60.9414
15 | 2.0139 | 0.40278 | -27.4871 | 60.98
16 | 2.1528 | 0.43056 | -27.2988 | 60.9822
17 | 2.2917 | 0.45833 | -27.0945 | 60.9591
18 | 2.4306 | 0.48611 | -26.8735 | 60.8068
19 | 2.5694 | 0.51389 | -26.635 | 60.7692
20 | 2.7083 | 0.54167 | -26.3781 | 60.5177
21 | 2.8472 | 0.56944 | -26.1021 | 60.6161
22 | 2.9861 | 0.59722 | -25.8059 | 60.2864
23 | 3.125 | 0.625 | -25.4887 | 59.8592
24 | 3.2639 | 0.65278 | -25.1496 | 59.4656
25 | 3.4028 | 0.68056 | -24.7878 | 58.8509
26 | 3.5417 | 0.70833 | -24.4028 | 58.185
27 | 3.6806 | 0.73611 | -23.9939 | 57.3748
28 | 3.8194 | 0.76389 | -23.561 | 56.589
29 | 3.9583 | 0.79167 | -23.1044 | 55.4332
30 | 4.0972 | 0.81944 | -22.6246 | 54.2448
31 | 4.2361 | 0.84722 | -22.1228 | 53.1959
32 | 4.375 | 0.875 | -21.6011 | 52.1071
33 | 4.5139 | 0.90278 | -21.0622 | 51.4462
34 | 4.6528 | 0.93056 | -20.5098 | 52.5607
35 | 4.7917 | 0.95833 | -19.9487 | 55.4375
36 | 4.9306 | 0.98611 | -19.3843 | 102.661
37 | 5 | 1 | -19.1031 | 0
1 | 6.3889 | 1.2778 | -12.3462
2 | 7.7778 | 1.5556 | -9.7246
3 | 9.1667 | 1.8333 | -8.0738
4 | 10.5556 | 2.1111 | -6.9168
5 | 11.9444 | 2.3889 | -6.0546
6 | 13.3333 | 2.6667 | -5.3848
7 | 14.7222 | 2.9444 | -4.8484
8 | 16.1111 | 3.2222 | -4.4086
9 | 17.5 | 3.5 | -4.0412
10 | 18.8889 | 3.7778 | -3.7296
11 | 20.2778 | 4.0556 | -3.4617
12 | 21.6667 | 4.3333 | -3.229
13 | 23.0556 | 4.6111 | -3.0249
14 | 24.4444 | 4.8889 | -2.8444
15 | 25.8333 | 5.1667 | -2.6836
16 | 27.2222 | 5.4444 | -2.5394
17 | 28.6111 | 5.7222 | -2.4094
18 | 30 | 6 | -2.2916
Asientos it
60
0.028726
0.028715
0.028692
0.028659
0.028613
0.028557
0.028488
0.028408
0.028316
0.028211
0.028094
0.027963
0.027819
0.02766
0.027487
0.027299
0.027094
0.026873
0.026635
0.026378
0.026102
0.025806
0.025489
0.02515
0.024788
0.024403
0.023994
0.023561
0.023104
0.022625
0.022123
0.021601
0.021062
0.02051
0.019949
0.019384
Presiones it
60
60.6001
60.5282
60.3915
60.8172
60.6707
60.5914
60.7071
60.6984
60.8019
60.6943
60.8833
60.9239
60.8229
60.9414
60.98
60.9822
60.9591
60.8068
60.7692
60.5177
60.6161
60.2864
59.8592
59.4656
58.8509
58.185
57.3748
56.589
55.4332
54.2448
53.1959
52.1071
51.4462
52.5607
55.4375
102.661
41238653.7084 | -61857980.5627 | 20619326.8542 | 0 | 0 | 0 | 0 | 0 | 0 | 0 | 0 | 0 | 0 | 0 | 0 | 0 | 0 | 0 | 0 | 0 | 0 | 0 | 0 | 0 | 0 | 0 | 0 | 0 | 0 | 0 | 0 | 0 | 0 | 0 | 0 | 0
-20110207.6726 | 47348083.8875 | -38693057.8005 | 11455181.5857 | 0 | 0 | 0 | 0 | 0 | 0 | 0 | 0 | 0 | 0 | 0 | 0 | 0 | 0 | 0 | 0 | 0 | 0 | 0 | 0 | 0 | 0 | 0 | 0 | 0 | 0 | 0 | 0 | 0 | 0 | 0 | 0
4123865.3708 | -23313585.5632 | 43438048.5729 | -33870680.9125 | 9622352.532 | 0 | 0 | 0 | 0 | 0 | 0 | 0 | 0 | 0 | 0 | 0 | 0 | 0 | 0 | 0 | 0 | 0 | 0 | 0 | 0 | 0 | 0 | 0 | 0 | 0 | 0 | 0 | 0 | 0 | 0 | 0
0 | 4909363.5367 | -24206167.9688 | 42360793.9454 | -31900843.8794 | 8836854.3661 | 0 | 0 | 0 | 0 | 0 | 0 | 0 | 0 | 0 | 0 | 0 | 0 | 0 | 0 | 0 | 0 | 0 | 0 | 0 | 0 | 0 | 0 | 0 | 0 | 0 | 0 | 0 | 0 | 0 | 0
0 | 0 | 5345751.4066 | -24814846.0358 | 41917479.2839 | -30848851.1509 | 8400466.4962 | 0 | 0 | 0 | 0 | 0 | 0 | 0 | 0 | 0 | 0 | 0 | 0 | 0 | 0 | 0 | 0 | 0 | 0 | 0 | 0 | 0 | 0 | 0 | 0 | 0 | 0 | 0 | 0 | 0
0 | 0 | 0 | 5623452.7784 | -25240989.1469 | 41693074.135 | -30198302.8909 | 8122765.1244 | 0 | 0 | 0 | 0 | 0 | 0 | 0 | 0 | 0 | 0 | 0 | 0 | 0 | 0 | 0 | 0 | 0 | 0 | 0 | 0 | 0 | 0 | 0 | 0 | 0 | 0 | 0 | 0
0 | 0 | 0 | 0 | 5815707.5743 | -25552823.8121 | 41564007.9783 | -29757402.0691 | 7930510.3285 | 0 | 0 | 0 | 0 | 0 | 0 | 0 | 0 | 0 | 0 | 0 | 0 | 0 | 0 | 0 | 0 | 0 | 0 | 0 | 0 | 0 | 0 | 0 | 0 | 0 | 0 | 0
0 | 0 | 0 | 0 | 0 | 5956694.4246 | -25789941.2624 | 41483030.9156 | -29439307.556 | 7789523.4783 | 0 | 0 | 0 | 0 | 0 | 0 | 0 | 0 | 0 | 0 | 0 | 0 | 0 | 0 | 0 | 0 | 0 | 0 | 0 | 0 | 0 | 0 | 0 | 0 | 0 | 0
0 | 0 | 0 | 0 | 0 | 0 | 6064507.8983 | -25975959.0901 | 41428912.7798 | -29199171.5925 | 7681710.0045 | 0 | 0 | 0 | 0 | 0 | 0 | 0 | 0 | 0 | 0 | 0 | 0 | 0 | 0 | 0 | 0 | 0 | 0 | 0 | 0 | 0 | 0 | 0 | 0 | 0
0 | 0 | 0 | 0 | 0 | 0 | 0 | 6149623.7986 | -26125630.0599 | 41390966.3722 | -29011554.2151 | 7596594.1042 | 0 | 0 | 0 | 0 | 0 | 0 | 0 | 0 | 0 | 0 | 0 | 0 | 0 | 0 | 0 | 0 | 0 | 0 | 0 | 0 | 0 | 0 | 0 | 0
0 | 0 | 0 | 0 | 0 | 0 | 0 | 0 | 6218527.1465 | -26248581.9451 | 41363335.957 | -28860971.9147 | 7527690.7563 | 0 | 0 | 0 | 0 | 0 | 0 | 0 | 0 | 0 | 0 | 0 | 0 | 0 | 0 | 0 | 0 | 0 | 0 | 0 | 0 | 0 | 0 | 0
0 | 0 | 0 | 0 | 0 | 0 | 0 | 0 | 0 | 6275447.3035 | -26351342.6782 | 41342594.8646 | -28737470.0893 | 7470770.5994 | 0 | 0 | 0 | 0 | 0 | 0 | 0 | 0 | 0 | 0 | 0 | 0 | 0 | 0 | 0 | 0 | 0 | 0 | 0 | 0 | 0 | 0
0 | 0 | 0 | 0 | 0 | 0 | 0 | 0 | 0 | 0 | 6323260.2353 | -26438485.7866 | 41326629.503 | -28634361.6192 | 7422957.6675 | 0 | 0 | 0 | 0 | 0 | 0 | 0 | 0 | 0 | 0 | 0 | 0 | 0 | 0 | 0 | 0 | 0 | 0 | 0 | 0 | 0
0 | 0 | 0 | 0 | 0 | 0 | 0 | 0 | 0 | 0 | 0 | 6363989.7698 | -26513306.7349 | 41314078.7724 | -28546989.9403 | 7382228.133 | 0 | 0 | 0 | 0 | 0 | 0 | 0 | 0 | 0 | 0 | 0 | 0 | 0 | 0 | 0 | 0 | 0 | 0 | 0 | 0
0 | 0 | 0 | 0 | 0 | 0 | 0 | 0 | 0 | 0 | 0 | 0 | 6399101.4375 | -26578238.1986 | 41304034.0552 | -28472013.7594 | 7347116.4653 | 0 | 0 | 0 | 0 | 0 | 0 | 0 | 0 | 0 | 0 | 0 | 0 | 0 | 0 | 0 | 0 | 0 | 0 | 0
0 | 0 | 0 | 0 | 0 | 0 | 0 | 0 | 0 | 0 | 0 | 0 | 0 | 6429682.5674 | -26635114.0352 | 41295870.016 | -28406973.8837 | 7316535.3354 | 0 | 0 | 0 | 0 | 0 | 0 | 0 | 0 | 0 | 0 | 0 | 0 | 0 | 0 | 0 | 0 | 0 | 0
0 | 0 | 0 | 0 | 0 | 0 | 0 | 0 | 0 | 0 | 0 | 0 | 0 | 0 | 6456556.8937 | -26685342.2871 | 41289144.8669 | -28350020.4826 | 7289661.0091 | 0 | 0 | 0 | 0 | 0 | 0 | 0 | 0 | 0 | 0 | 0 | 0 | 0 | 0 | 0 | 0 | 0
0 | 0 | 0 | 0 | 0 | 0 | 0 | 0 | 0 | 0 | 0 | 0 | 0 | 0 | 0 | 6480359.8685 | -26730021.6675 | 41283539.3179 | -28299735.5532 | 7265858.0343 | 0 | 0 | 0 | 0 | 0 | 0 | 0 | 0 | 0 | 0 | 0 | 0 | 0 | 0 | 0 | 0
0 | 0 | 0 | 0 | 0 | 0 | 0 | 0 | 0 | 0 | 0 | 0 | 0 | 0 | 0 | 0 | 6501589.5486 | -26770021.8902 | 41278817.9682 | -28255013.9808 | 7244628.3542 | 0 | 0 | 0 | 0 | 0 | 0 | 0 | 0 | 0 | 0 | 0 | 0 | 0 | 0 | 0
0 | 0 | 0 | 0 | 0 | 0 | 0 | 0 | 0 | 0 | 0 | 0 | 0 | 0 | 0 | 0 | 0 | 6520641.8257 | -26806040.259 | 41274804.1829 | -28214981.8266 | 7225576.0771 | 0 | 0 | 0 | 0 | 0 | 0 | 0 | 0 | 0 | 0 | 0 | 0 | 0 | 0
0 | 0 | 0 | 0 | 0 | 0 | 0 | 0 | 0 | 0 | 0 | 0 | 0 | 0 | 0 | 0 | 0 | 0 | 6537835.344 | -26838642.2988 | 41271363.3287 | -28178938.9327 | 7208382.5588 | 0 | 0 | 0 | 0 | 0 | 0 | 0 | 0 | 0 | 0 | 0 | 0 | 0
0 | 0 | 0 | 0 | 0 | 0 | 0 | 0 | 0 | 0 | 0 | 0 | 0 | 0 | 0 | 0 | 0 | 0 | 0 | 6553429.4653 | -26868291.4331 | 41268391.3351 | -28146317.8048 | 7192788.4375 | 0 | 0 | 0 | 0 | 0 | 0 | 0 | 0 | 0 | 0 | 0 | 0
0 | 0 | 0 | 0 | 0 | 0 | 0 | 0 | 0 | 0 | 0 | 0 | 0 | 0 | 0 | 0 | 0 | 0 | 0 | 0 | 6567637.4425 | -26895370.9995 | 41265806.7315 | -28116653.6348 | 7178580.4604 | 0 | 0 | 0 | 0 | 0 | 0 | 0 | 0 | 0 | 0 | 0
0 | 0 | 0 | 0 | 0 | 0 | 0 | 0 | 0 | 0 | 0 | 0 | 0 | 0 | 0 | 0 | 0 | 0 | 0 | 0 | 0 | 6580636.2301 | -26920200.8117 | 41263545.0039 | -28089562.095 | 7165581.6727 | 0 | 0 | 0 | 0 | 0 | 0 | 0 | 0 | 0 | 0
0 | 0 | 0 | 0 | 0 | 0 | 0 | 0 | 0 | 0 | 0 | 0 | 0 | 0 | 0 | 0 | 0 | 0 | 0 | 0 | 0 | 0 | 6592573.8922 | -26943049.7796 | 41261554.5296 | -28064722.6528 | 7153644.0106 | 0 | 0 | 0 | 0 | 0 | 0 | 0 | 0 | 0
0 | 0 | 0 | 0 | 0 | 0 | 0 | 0 | 0 | 0 | 0 | 0 | 0 | 0 | 0 | 0 | 0 | 0 | 0 | 0 | 0 | 0 | 0 | 6603575.267 | -26964145.6392 | 41259793.6053 | -28041865.8689 | 7142642.6358 | 0 | 0 | 0 | 0 | 0 | 0 | 0 | 0
0 | 0 | 0 | 0 | 0 | 0 | 0 | 0 | 0 | 0 | 0 | 0 | 0 | 0 | 0 | 0 | 0 | 0 | 0 | 0 | 0 | 0 | 0 | 0 | 6613746.3495 | -26983682.5352 | 41258228.2444 | -28020763.6121 | 7132471.5533 | 0 | 0 | 0 | 0 | 0 | 0 | 0
0 | 0 | 0 | 0 | 0 | 0 | 0 | 0 | 0 | 0 | 0 | 0 | 0 | 0 | 0 | 0 | 0 | 0 | 0 | 0 | 0 | 0 | 0 | 0 | 0 | 6623177.7168 | -27001826.9888 | 41256830.5255 | -28001221.4396 | 7123040.186 | 0 | 0 | 0 | 0 | 0 | 0
0 | 0 | 0 | 0 | 0 | 0 | 0 | 0 | 0 | 0 | 0 | 0 | 0 | 0 | 0 | 0 | 0 | 0 | 0 | 0 | 0 | 0 | 0 | 0 | 0 | 0 | 6631947.2338 | -27018722.638 | 41255577.3377 | -27983072.6026 | 7114270.669 | 0 | 0 | 0 | 0 | 0
0 | 0 | 0 | 0 | 0 | 0 | 0 | 0 | 0 | 0 | 0 | 0 | 0 | 0 | 0 | 0 | 0 | 0 | 0 | 0 | 0 | 0 | 0 | 0 | 0 | 0 | 0 | 6640122.2073 | -27034494.0351 | 41254449.4199 | -27966173.2876 | 7106095.6955 | 0 | 0 | 0 | 0
0 | 0 | 0 | 0 | 0 | 0 | 0 | 0 | 0 | 0 | 0 | 0 | 0 | 0 | 0 | 0 | 0 | 0 | 0 | 0 | 0 | 0 | 0 | 0 | 0 | 0 | 0 | 0 | 6647761.1169 | -27049249.7125 | 41253430.6156 | -27950398.806 | 7098456.7859 | 0 | 0 | 0
0 | 0 | 0 | 0 | 0 | 0 | 0 | 0 | 0 | 0 | 0 | 0 | 0 | 0 | 0 | 0 | 0 | 0 | 0 | 0 | 0 | 0 | 0 | 0 | 0 | 0 | 0 | 0 | 0 | 6654915.0164 | -27063084.6764 | 41252507.2916 | -27935640.5181 | 7091302.8864 | 0 | 0
0 | 0 | 0 | 0 | 0 | 0 | 0 | 0 | 0 | 0 | 0 | 0 | 0 | 0 | 0 | 0 | 0 | 0 | 0 | 0 | 0 | 0 | 0 | 0 | 0 | 0 | 0 | 0 | 0 | 0 | 6661628.676 | -27076082.4492 | 41251667.8792 | -27921803.3329 | 7084589.2268 | 0
0 | 0 | 0 | 0 | 0 | 0 | 0 | 0 | 0 | 0 | 0 | 0 | 0 | 0 | 0 | 0 | 0 | 0 | 0 | 0 | 0 | 0 | 0 | 0 | 0 | 0 | 0 | 0 | 0 | 0 | 0 | 6667941.52 | -27088316.7528 | 41250902.5103 | -27908803.6604 | 7078276.3828
0 | 0 | 0 | 0 | 0 | 0 | 0 | 0 | 0 | 0 | 0 | 0 | 0 | 0 | 0 | 0 | 0 | 0 | 0 | 0 | 0 | 0 | 0 | 0 | 0 | 0 | 0 | 0 | 0 | 0 | 0 | 0 | 6673888.4021 | -27099852.9042 | 34210329.431 | -13784364.9289
0 | 0 | 0 | 0 | 0 | 0 | 0 | 0 | 0 | 0 | 0 | 0 | 0 | 0 | 0 | 0 | 0 | 0 | 0 | 0 | 0 | 0 | 0 | 0 | 0 | 0 | 0 | 0 | 0 | 0 | 0 | 0 | 0 | 6679500.2486 | -13396074.0856 | 6716573.837
60
60
60
60
60
60
60
60
60
60
60
60
60
60
60
60
60
60
60
60
60
60
60
60
60
60
60
60
60
60
60
60
60
60
60
60
1.244e-05 | 1.3784e-05 | 1.3468e-05 | 1.3393e-05 | 1.3362e-05 | 1.3345e-05 | 1.3334e-05 | 1.3326e-05 | 1.3319e-05 | 1.3314e-05 | 1.3309e-05 | 1.3305e-05 | 1.3301e-05 | 1.3297e-05 | 1.3294e-05 | 1.329e-05 | 1.3287e-05 | 1.3283e-05 | 1.328e-05 | 1.3277e-05 | 1.3274e-05 | 1.327e-05 | 1.3267e-05 | 1.3264e-05 | 1.3261e-05 | 1.3258e-05 | 1.3255e-05 | 1.3252e-05 | 1.3249e-05 | 1.3246e-05 | 1.3242e-05 | 1.3239e-05 | 1.3236e-05 | 1.3233e-05 | 1.323e-05 | 1.3227e-05
4.7443e-06 | 1.7627e-05 | 1.4978e-05 | 1.4027e-05 | 1.3721e-05 | 1.3578e-05 | 1.3498e-05 | 1.3448e-05 | 1.3414e-05 | 1.3389e-05 | 1.3371e-05 | 1.3356e-05 | 1.3344e-05 | 1.3334e-05 | 1.3326e-05 | 1.3318e-05 | 1.3311e-05 | 1.3305e-05 | 1.33e-05 | 1.3294e-05 | 1.329e-05 | 1.3285e-05 | 1.328e-05 | 1.3276e-05 | 1.3272e-05 | 1.3268e-05 | 1.3264e-05 | 1.3261e-05 | 1.3257e-05 | 1.3253e-05 | 1.325e-05 | 1.3246e-05 | 1.3243e-05 | 1.3239e-05 | 1.3236e-05 | 1.3232e-05
2.722e-06 | 9.1139e-06 | 1.985e-05 | 1.595e-05 | 1.4604e-05 | 1.4108e-05 | 1.3857e-05 | 1.3708e-05 | 1.3612e-05 | 1.3546e-05 | 1.3497e-05 | 1.3461e-05 | 1.3432e-05 | 1.3409e-05 | 1.3391e-05 | 1.3375e-05 | 1.3361e-05 | 1.335e-05 | 1.3339e-05 | 1.333e-05 | 1.3322e-05 | 1.3314e-05 | 1.3307e-05 | 1.3301e-05 | 1.3295e-05 | 1.3289e-05 | 1.3283e-05 | 1.3278e-05 | 1.3273e-05 | 1.3269e-05 | 1.3264e-05 | 1.326e-05 | 1.3255e-05 | 1.3251e-05 | 1.3247e-05 | 1.3243e-05
1.9233e-06 | 6.0469e-06 | 1.1491e-05 | 2.1243e-05 | 1.6741e-05 | 1.5131e-05 | 1.449e-05 | 1.4147e-05 | 1.3937e-05 | 1.3797e-05 | 1.3698e-05 | 1.3625e-05 | 1.357e-05 | 1.3526e-05 | 1.3491e-05 | 1.3462e-05 | 1.3438e-05 | 1.3417e-05 | 1.34e-05 | 1.3384e-05 | 1.337e-05 | 1.3358e-05 | 1.3347e-05 | 1.3338e-05 | 1.3328e-05 | 1.332e-05 | 1.3312e-05 | 1.3305e-05 | 1.3298e-05 | 1.3292e-05 | 1.3286e-05 | 1.328e-05 | 1.3274e-05 | 1.3269e-05 | 1.3264e-05 | 1.3259e-05
1.4893e-06 | 4.589e-06 | 8.1455e-06 | 1.3099e-05 | 2.2342e-05 | 1.7392e-05 | 1.5606e-05 | 1.4851e-05 | 1.4432e-05 | 1.4168e-05 | 1.3988e-05 | 1.386e-05 | 1.3763e-05 | 1.3689e-05 | 1.363e-05 | 1.3582e-05 | 1.3543e-05 | 1.351e-05 | 1.3482e-05 | 1.3458e-05 | 1.3437e-05 | 1.3418e-05 | 1.3402e-05 | 1.3387e-05 | 1.3374e-05 | 1.3362e-05 | 1.3351e-05 | 1.3341e-05 | 1.3332e-05 | 1.3323e-05 | 1.3315e-05 | 1.3307e-05 | 1.33e-05 | 1.3293e-05 | 1.3287e-05 | 1.3281e-05
1.2157e-06 | 3.7112e-06 | 6.428e-06 | 9.6574e-06 | 1.4305e-05 | 2.32e-05 | 1.7974e-05 | 1.6034e-05 | 1.5188e-05 | 1.4706e-05 | 1.4395e-05 | 1.4181e-05 | 1.4024e-05 | 1.3905e-05 | 1.3813e-05 | 1.374e-05 | 1.368e-05 | 1.363e-05 | 1.3588e-05 | 1.3553e-05 | 1.3522e-05 | 1.3495e-05 | 1.3472e-05 | 1.3451e-05 | 1.3433e-05 | 1.3416e-05 | 1.3401e-05 | 1.3387e-05 | 1.3374e-05 | 1.3363e-05 | 1.3352e-05 | 1.3342e-05 | 1.3333e-05 | 1.3324e-05 | 1.3315e-05 | 1.3308e-05
1.0272e-06 | 3.1197e-06 | 5.3383e-06 | 7.8168e-06 | 1.0829e-05 | 1.5265e-05 | 2.3902e-05 | 1.8475e-05 | 1.6422e-05 | 1.5502e-05 | 1.4966e-05 | 1.4616e-05 | 1.4369e-05 | 1.4188e-05 | 1.4049e-05 | 1.394e-05 | 1.3852e-05 | 1.3781e-05 | 1.3721e-05 | 1.367e-05 | 1.3627e-05 | 1.359e-05 | 1.3558e-05 | 1.3529e-05 | 1.3504e-05 | 1.3482e-05 | 1.3461e-05 | 1.3443e-05 | 1.3426e-05 | 1.3411e-05 | 1.3397e-05 | 1.3384e-05 | 1.3372e-05 | 1.3361e-05 | 1.335e-05 | 1.334e-05
8.8937e-07 | 2.6926e-06 | 4.5749e-06 | 6.6105e-06 | 8.9238e-06 | 1.178e-05 | 1.6063e-05 | 2.4507e-05 | 1.8922e-05 | 1.6777e-05 | 1.5796e-05 | 1.5214e-05 | 1.4828e-05 | 1.4553e-05 | 1.4349e-05 | 1.4192e-05 | 1.4067e-05 | 1.3966e-05 | 1.3883e-05 | 1.3814e-05 | 1.3755e-05 | 1.3705e-05 | 1.3661e-05 | 1.3623e-05 | 1.359e-05 | 1.356e-05 | 1.3533e-05 | 1.351e-05 | 1.3488e-05 | 1.3468e-05 | 1.345e-05 | 1.3434e-05 | 1.3419e-05 | 1.3405e-05 | 1.3391e-05 | 1.3379e-05
7.8417e-07 | 2.3692e-06 | 4.0073e-06 | 5.7443e-06 | 7.6487e-06 | 9.8398e-06 | 1.2578e-05 | 1.6738e-05 | 2.5039e-05 | 1.9321e-05 | 1.7104e-05 | 1.607e-05 | 1.5449e-05 | 1.5031e-05 | 1.4732e-05 | 1.4507e-05 | 1.4332e-05 | 1.4193e-05 | 1.408e-05 | 1.3987e-05 | 1.3908e-05 | 1.3841e-05 | 1.3784e-05 | 1.3734e-05 | 1.3691e-05 | 1.3652e-05 | 1.3618e-05 | 1.3588e-05 | 1.356e-05 | 1.3535e-05 | 1.3512e-05 | 1.3492e-05 | 1.3473e-05 | 1.3455e-05 | 1.3439e-05 | 1.3424e-05
7.0123e-07 | 2.1156e-06 | 3.5673e-06 | 5.087e-06 | 6.7168e-06 | 8.5216e-06 | 1.0618e-05 | 1.3263e-05 | 1.7326e-05 | 2.5523e-05 | 1.9686e-05 | 1.7407e-05 | 1.6327e-05 | 1.5671e-05 | 1.5226e-05 | 1.4904e-05 | 1.4661e-05 | 1.4471e-05 | 1.4318e-05 | 1.4194e-05 | 1.409e-05 | 1.4003e-05 | 1.3928e-05 | 1.3864e-05 | 1.3808e-05 | 1.3759e-05 | 1.3716e-05 | 1.3678e-05 | 1.3643e-05 | 1.3612e-05 | 1.3584e-05 | 1.3558e-05 | 1.3535e-05 | 1.3514e-05 | 1.3494e-05 | 1.3475e-05
6.3414e-07 | 1.9112e-06 | 3.2156e-06 | 4.5689e-06 | 5.999e-06 | 7.5458e-06 | 9.2722e-06 | 1.1293e-05 | 1.3863e-05 | 1.7847e-05 | 2.5929e-05 | 2.0022e-05 | 1.7689e-05 | 1.6569e-05 | 1.5883e-05 | 1.5413e-05 | 1.5071e-05 | 1.4811e-05 | 1.4606e-05 | 1.4441e-05 | 1.4306e-05 | 1.4193e-05 | 1.4097e-05 | 1.4016e-05 | 1.3945e-05 | 1.3883e-05 | 1.3829e-05 | 1.3781e-05 | 1.3738e-05 | 1.37e-05 | 1.3665e-05 | 1.3634e-05 | 1.3606e-05 | 1.358e-05 | 1.3556e-05 | 1.3533e-05
5.7876e-07 | 1.7429e-06 | 2.9277e-06 | 4.1489e-06 | 5.4261e-06 | 6.7858e-06 | 8.2661e-06 | 9.9289e-06 | 1.1887e-05 | 1.4395e-05 | 1.8313e-05 | 2.6311e-05 | 2.0332e-05 | 1.7952e-05 | 1.6798e-05 | 1.6084e-05 | 1.5593e-05 | 1.5232e-05 | 1.4956e-05 | 1.4738e-05 | 1.4561e-05 | 1.4416e-05 | 1.4294e-05 | 1.4191e-05 | 1.4102e-05 | 1.4025e-05 | 1.3958e-05 | 1.3899e-05 | 1.3847e-05 | 1.38e-05 | 1.3758e-05 | 1.372e-05 | 1.3685e-05 | 1.3654e-05 | 1.3625e-05 | 1.3599e-05
5.3226e-07 | 1.602e-06 | 2.6876e-06 | 3.8011e-06 | 4.9569e-06 | 6.1733e-06 | 7.4757e-06 | 8.9014e-06 | 1.0511e-05 | 1.2417e-05 | 1.4872e-05 | 1.8735e-05 | 2.6674e-05 | 2.0623e-05 | 1.82e-05 | 1.7014e-05 | 1.6276e-05 | 1.5765e-05 | 1.5387e-05 | 1.5097e-05 | 1.4866e-05 | 1.4679e-05 | 1.4524e-05 | 1.4394e-05 | 1.4284e-05 | 1.4189e-05 | 1.4106e-05 | 1.4033e-05 | 1.3969e-05 | 1.3912e-05 | 1.3861e-05 | 1.3816e-05 | 1.3775e-05 | 1.3737e-05 | 1.3703e-05 | 1.3671e-05
4.9266e-07 | 1.4821e-06 | 2.4841e-06 | 3.508e-06 | 4.5646e-06 | 5.6674e-06 | 6.8339e-06 | 8.0887e-06 | 9.4687e-06 | 1.1034e-05 | 1.2895e-05 | 1.5306e-05 | 1.9123e-05 | 2.6987e-05 | 2.0888e-05 | 1.8433e-05 | 1.722e-05 | 1.646e-05 | 1.593e-05 | 1.5537e-05 | 1.5234e-05 | 1.4992e-05 | 1.4795e-05 | 1.4631e-05 | 1.4493e-05 | 1.4375e-05 | 1.4274e-05 | 1.4186e-05 | 1.4108e-05 | 1.4039e-05 | 1.3978e-05 | 1.3924e-05 | 1.3874e-05 | 1.383e-05 | 1.3789e-05 | 1.3752e-05
4.5854e-07 | 1.3789e-06 | 2.3094e-06 | 3.2574e-06 | 4.2313e-06 | 5.2412e-06 | 6.3e-06 | 7.4246e-06 | 8.6393e-06 | 9.9802e-06 | 1.1507e-05 | 1.333e-05 | 1.5701e-05 | 1.9469e-05 | 2.7299e-05 | 2.113e-05 | 1.8653e-05 | 1.7416e-05 | 1.6635e-05 | 1.6089e-05 | 1.5682e-05 | 1.5366e-05 | 1.5114e-05 | 1.4907e-05 | 1.4735e-05 | 1.459e-05 | 1.4466e-05 | 1.4358e-05 | 1.4265e-05 | 1.4182e-05 | 1.4109e-05 | 1.4044e-05 | 1.3986e-05 | 1.3933e-05 | 1.3884e-05 | 1.3842e-05
4.2883e-07 | 1.2892e-06 | 2.1578e-06 | 3.0406e-06 | 3.9443e-06 | 4.8767e-06 | 5.8475e-06 | 6.8691e-06 | 7.9581e-06 | 9.1382e-06 | 1.0445e-05 | 1.1939e-05 | 1.3728e-05 | 1.6066e-05 | 1.9791e-05 | 2.7584e-05 | 2.1367e-05 | 1.8862e-05 | 1.7602e-05 | 1.6803e-05 | 1.6242e-05 | 1.5822e-05 | 1.5495e-05 | 1.5233e-05 | 1.5017e-05 | 1.4838e-05 | 1.4685e-05 | 1.4555e-05 | 1.4442e-05 | 1.4343e-05 | 1.4256e-05 | 1.4179e-05 | 1.411e-05 | 1.4048e-05 | 1.3992e-05 | 1.3941e-05
4.0272e-07 | 1.2104e-06 | 2.0249e-06 | 2.8511e-06 | 3.6944e-06 | 4.561e-06 | 5.4584e-06 | 6.3958e-06 | 7.3855e-06 | 8.4436e-06 | 9.5938e-06 | 1.0872e-05 | 1.2336e-05 | 1.4096e-05 | 1.6402e-05 | 2.0095e-05 | 2.7848e-05 | 2.1595e-05 | 1.9061e-05 | 1.7781e-05 | 1.6965e-05 | 1.6389e-05 | 1.5957e-05 | 1.562e-05 | 1.5348e-05 | 1.5125e-05 | 1.4938e-05 | 1.4779e-05 | 1.4643e-05 | 1.4524e-05 | 1.442e-05 | 1.4329e-05 | 1.4248e-05 | 1.4175e-05 | 1.4109e-05 | 1.405e-05
3.796e-07 | 1.1407e-06 | 1.9075e-06 | 2.684e-06 | 3.4747e-06 | 4.2846e-06 | 5.1196e-06 | 5.9867e-06 | 6.8956e-06 | 7.8575e-06 | 8.8887e-06 | 1.0013e-05 | 1.1264e-05 | 1.2702e-05 | 1.4437e-05 | 1.6717e-05 | 2.0387e-05 | 2.8095e-05 | 2.1812e-05 | 1.9254e-05 | 1.7951e-05 | 1.712e-05 | 1.6532e-05 | 1.6089e-05 | 1.5741e-05 | 1.5461e-05 | 1.523e-05 | 1.5036e-05 | 1.4871e-05 | 1.4729e-05 | 1.4605e-05 | 1.4497e-05 | 1.4401e-05 | 1.4316e-05 | 1.4239e-05 | 1.4171e-05
3.5899e-07 | 1.0786e-06 | 1.8029e-06 | 2.5355e-06 | 3.28e-06 | 4.0405e-06 | 4.8218e-06 | 5.6293e-06 | 6.4707e-06 | 7.3542e-06 | 8.2917e-06 | 9.2992e-06 | 1.04e-05 | 1.1628e-05 | 1.3043e-05 | 1.4754e-05 | 1.7012e-05 | 2.0653e-05 | 2.8329e-05 | 2.2014e-05 | 1.9431e-05 | 1.8115e-05 | 1.727e-05 | 1.6669e-05 | 1.6215e-05 | 1.5859e-05 | 1.5571e-05 | 1.5332e-05 | 1.5132e-05 | 1.4961e-05 | 1.4814e-05 | 1.4685e-05 | 1.4572e-05 | 1.4472e-05 | 1.4383e-05 | 1.4303e-05
3.4049e-07 | 1.0228e-06 | 1.7093e-06 | 2.4027e-06 | 3.1062e-06 | 3.8232e-06 | 4.5576e-06 | 5.314e-06 | 6.0978e-06 | 6.9162e-06 | 7.7775e-06 | 8.6934e-06 | 9.6797e-06 | 1.0759e-05 | 1.1967e-05 | 1.3361e-05 | 1.5051e-05 | 1.7288e-05 | 2.0904e-05 | 2.855e-05 | 2.2206e-05 | 1.9602e-05 | 1.8272e-05 | 1.7414e-05 | 1.6802e-05 | 1.6338e-05 | 1.5973e-05 | 1.5678e-05 | 1.5432e-05 | 1.5226e-05 | 1.5049e-05 | 1.4897e-05 | 1.4764e-05 | 1.4647e-05 | 1.4543e-05 | 1.445e-05
3.238e-07 | 9.7255e-07 | 1.6248e-06 | 2.2831e-06 | 2.95e-06 | 3.6284e-06 | 4.3216e-06 | 5.0332e-06 | 5.7678e-06 | 6.5307e-06 | 7.3286e-06 | 8.1701e-06 | 9.0667e-06 | 1.0034e-05 | 1.1095e-05 | 1.2284e-05 | 1.3659e-05 | 1.533e-05 | 1.7543e-05 | 2.1141e-05 | 2.8762e-05 | 2.238e-05 | 1.9768e-05 | 1.8394e-05 | 1.7553e-05 | 1.693e-05 | 1.6458e-05 | 1.6085e-05 | 1.5782e-05 | 1.553e-05 | 1.5318e-05 | 1.5136e-05 | 1.4979e-05 | 1.4841e-05 | 1.472e-05 | 1.4612e-05
3.0866e-07 | 9.2698e-07 | 1.5484e-06 | 2.1749e-06 | 2.8089e-06 | 3.4528e-06 | 4.1093e-06 | 4.7815e-06 | 5.473e-06 | 6.1883e-06 | 6.9324e-06 | 7.7122e-06 | 8.536e-06 | 9.4152e-06 | 1.0365e-05 | 1.1409e-05 | 1.2581e-05 | 1.3939e-05 | 1.5593e-05 | 1.7787e-05 | 2.1348e-05 | 2.8961e-05 | 2.2547e-05 | 1.9927e-05 | 1.8569e-05 | 1.7688e-05 | 1.7055e-05 | 1.6574e-05 | 1.6193e-05 | 1.5883e-05 | 1.5626e-05 | 1.5408e-05 | 1.5221e-05 | 1.5059e-05 | 1.4917e-05 | 1.4792e-05
2.9486e-07 | 8.8548e-07 | 1.4788e-06 | 2.0765e-06 | 2.6808e-06 | 3.2936e-06 | 3.9172e-06 | 4.5544e-06 | 5.208e-06 | 5.8816e-06 | 6.5797e-06 | 7.307e-06 | 8.0704e-06 | 8.8782e-06 | 9.7417e-06 | 1.0676e-05 | 1.1705e-05 | 1.2861e-05 | 1.4204e-05 | 1.5841e-05 | 1.8019e-05 | 2.1561e-05 | 2.915e-05 | 2.2724e-05 | 2.0084e-05 | 1.871e-05 | 1.7818e-05 | 1.7175e-05 | 1.6686e-05 | 1.6299e-05 | 1.5982e-05 | 1.5719e-05 | 1.5496e-05 | 1.5304e-05 | 1.5138e-05 | 1.4992e-05
2.8225e-07 | 8.4752e-07 | 1.4151e-06 | 1.9867e-06 | 2.5639e-06 | 3.1485e-06 | 3.7426e-06 | 4.3484e-06 | 4.9683e-06 | 5.6052e-06 | 6.2631e-06 | 6.9455e-06 | 7.6577e-06 | 8.4063e-06 | 9.1995e-06 | 1.0049e-05 | 1.0969e-05 | 1.1983e-05 | 1.3125e-05 | 1.4454e-05 | 1.6076e-05 | 1.8239e-05 | 2.1764e-05 | 2.9333e-05 | 2.2886e-05 | 2.0231e-05 | 1.8846e-05 | 1.7944e-05 | 1.7293e-05 | 1.6796e-05 | 1.6401e-05 | 1.6079e-05 | 1.581e-05 | 1.5582e-05 | 1.5386e-05 | 1.5215e-05
2.7066e-07 | 8.1266e-07 | 1.3567e-06 | 1.9043e-06 | 2.4568e-06 | 3.0158e-06 | 3.5831e-06 | 4.1606e-06 | 4.7504e-06 | 5.3549e-06 | 5.9768e-06 | 6.6203e-06 | 7.2886e-06 | 7.9871e-06 | 8.7221e-06 | 9.5021e-06 | 1.0338e-05 | 1.1246e-05 | 1.2247e-05 | 1.3375e-05 | 1.4691e-05 | 1.63e-05 | 1.8452e-05 | 2.1967e-05 | 2.95e-05 | 2.305e-05 | 2.037e-05 | 1.8977e-05 | 1.8066e-05 | 1.7407e-05 | 1.6902e-05 | 1.6502e-05 | 1.6174e-05 | 1.5899e-05 | 1.5667e-05 | 1.5466e-05
2.5998e-07 | 7.8056e-07 | 1.303e-06 | 1.8284e-06 | 2.3583e-06 | 2.8939e-06 | 3.4368e-06 | 3.9886e-06 | 4.5512e-06 | 5.1266e-06 | 5.7171e-06 | 6.3259e-06 | 6.956e-06 | 7.6115e-06 | 8.2974e-06 | 9.0201e-06 | 9.788e-06 | 1.0612e-05 | 1.1507e-05 | 1.2496e-05 | 1.3613e-05 | 1.4917e-05 | 1.6513e-05 | 1.8651e-05 | 2.2161e-05 | 2.9658e-05 | 2.32e-05 | 2.0507e-05 | 1.9105e-05 | 1.8184e-05 | 1.7518e-05 | 1.7006e-05 | 1.6599e-05 | 1.6266e-05 | 1.5987e-05 | 1.5749e-05
2.5011e-07 | 7.5088e-07 | 1.2533e-06 | 1.7584e-06 | 2.2674e-06 | 2.7816e-06 | 3.3021e-06 | 3.8306e-06 | 4.3685e-06 | 4.9176e-06 | 5.48e-06 | 6.058e-06 | 6.6544e-06 | 7.2724e-06 | 7.9162e-06 | 8.5906e-06 | 9.3021e-06 | 1.0059e-05 | 1.0872e-05 | 1.1756e-05 | 1.2734e-05 | 1.3839e-05 | 1.5132e-05 | 1.6717e-05 | 1.8839e-05 | 2.2339e-05 | 2.9818e-05 | 2.3343e-05 | 2.0638e-05 | 1.9228e-05 | 1.8299e-05 | 1.7626e-05 | 1.7107e-05 | 1.6695e-05 | 1.6356e-05 | 1.6072e-05
2.4096e-07 | 7.2336e-07 | 1.2072e-06 | 1.6935e-06 | 2.1833e-06 | 2.6776e-06 | 3.1777e-06 | 3.6847e-06 | 4.2001e-06 | 4.7254e-06 | 5.2624e-06 | 5.8129e-06 | 6.3794e-06 | 6.9645e-06 | 7.5716e-06 | 8.2046e-06 | 8.8684e-06 | 9.5694e-06 | 1.0316e-05 | 1.1118e-05 | 1.1992e-05 | 1.296e-05 | 1.4055e-05 | 1.5337e-05 | 1.6911e-05 | 1.9022e-05 | 2.2493e-05 | 2.9972e-05 | 2.3477e-05 | 2.0766e-05 | 1.935e-05 | 1.841e-05 | 1.773e-05 | 1.7206e-05 | 1.6788e-05 | 1.6444e-05
2.3245e-07 | 6.9778e-07 | 1.1644e-06 | 1.6333e-06 | 2.1052e-06 | 2.5812e-06 | 3.0624e-06 | 3.5497e-06 | 4.0445e-06 | 4.5481e-06 | 5.0619e-06 | 5.5876e-06 | 6.1275e-06 | 6.6834e-06 | 7.2582e-06 | 7.8551e-06 | 8.4782e-06 | 9.1322e-06 | 9.8235e-06 | 1.056e-05 | 1.1353e-05 | 1.2218e-05 | 1.3175e-05 | 1.4262e-05 | 1.5533e-05 | 1.7098e-05 | 1.9196e-05 | 2.2667e-05 | 3.012e-05 | 2.3611e-05 | 2.089e-05 | 1.9466e-05 | 1.8519e-05 | 1.7832e-05 | 1.7303e-05 | 1.6878e-05
2.2452e-07 | 6.7394e-07 | 1.1245e-06 | 1.5771e-06 | 2.0325e-06 | 2.4916e-06 | 2.9552e-06 | 3.4244e-06 | 3.9002e-06 | 4.3839e-06 | 4.8767e-06 | 5.38e-06 | 5.8953e-06 | 6.4254e-06 | 6.9716e-06 | 7.5369e-06 | 8.1245e-06 | 8.7383e-06 | 9.3833e-06 | 1.0066e-05 | 1.0793e-05 | 1.1577e-05 | 1.2433e-05 | 1.3382e-05 | 1.4459e-05 | 1.5721e-05 | 1.7278e-05 | 1.9364e-05 | 2.2829e-05 | 3.0263e-05 | 2.3746e-05 | 2.101e-05 | 1.9575e-05 | 1.8624e-05 | 1.7932e-05 | 1.7397e-05
2.171e-07 | 6.5167e-07 | 1.0873e-06 | 1.5247e-06 | 1.9646e-06 | 2.4079e-06 | 2.8553e-06 | 3.3077e-06 | 3.766e-06 | 4.2314e-06 | 4.7048e-06 | 5.1877e-06 | 5.6812e-06 | 6.1876e-06 | 6.7082e-06 | 7.2454e-06 | 7.8019e-06 | 8.3808e-06 | 8.9861e-06 | 9.6226e-06 | 1.0297e-05 | 1.1016e-05 | 1.1792e-05 | 1.2639e-05 | 1.3579e-05 | 1.4648e-05 | 1.5902e-05 | 1.7451e-05 | 1.9526e-05 | 2.298e-05 | 3.0402e-05 | 2.3862e-05 | 2.1127e-05 | 1.9684e-05 | 1.8727e-05 | 1.8029e-05
2.1016e-07 | 6.3081e-07 | 1.0524e-06 | 1.4756e-06 | 1.9012e-06 | 2.3297e-06 | 2.762e-06 | 3.1987e-06 | 3.6409e-06 | 4.0893e-06 | 4.545e-06 | 5.0091e-06 | 5.4829e-06 | 5.9676e-06 | 6.4652e-06 | 6.9773e-06 | 7.5062e-06 | 8.0545e-06 | 8.6253e-06 | 9.2227e-06 | 9.8513e-06 | 1.0517e-05 | 1.1229e-05 | 1.1997e-05 | 1.2836e-05 | 1.3769e-05 | 1.483e-05 | 1.6075e-05 | 1.7616e-05 | 1.9682e-05 | 2.3117e-05 | 3.0573e-05 | 2.3974e-05 | 2.124e-05 | 1.979e-05 | 1.8827e-05
2.0365e-07 | 6.1124e-07 | 1.0197e-06 | 1.4296e-06 | 1.8417e-06 | 2.2564e-06 | 2.6746e-06 | 3.0968e-06 | 3.5239e-06 | 3.9566e-06 | 4.3959e-06 | 4.8428e-06 | 5.2983e-06 | 5.7635e-06 | 6.2402e-06 | 6.7297e-06 | 7.2339e-06 | 7.755e-06 | 8.2956e-06 | 8.859e-06 | 9.4488e-06 | 1.007e-05 | 1.0729e-05 | 1.1433e-05 | 1.2194e-05 | 1.3025e-05 | 1.3951e-05 | 1.5005e-05 | 1.6242e-05 | 1.7772e-05 | 1.9832e-05 | 2.3248e-05 | 3.0705e-05 | 2.4116e-05 | 2.135e-05 | 1.9898e-05
1.9752e-07 | 5.9283e-07 | 9.8895e-07 | 1.3864e-06 | 1.7858e-06 | 2.1876e-06 | 2.5925e-06 | 3.0012e-06 | 3.4142e-06 | 3.8324e-06 | 4.2565e-06 | 4.6874e-06 | 5.1261e-06 | 5.5734e-06 | 6.0311e-06 | 6.5001e-06 | 6.982e-06 | 7.4789e-06 | 7.9928e-06 | 8.5263e-06 | 9.0826e-06 | 9.6655e-06 | 1.028e-05 | 1.0932e-05 | 1.1629e-05 | 1.2383e-05 | 1.3208e-05 | 1.4126e-05 | 1.5173e-05 | 1.6403e-05 | 1.7925e-05 | 1.9977e-05 | 2.3407e-05 | 3.0793e-05 | 2.4231e-05 | 2.1458e-05
1.9175e-07 | 5.755e-07 | 9.5998e-07 | 1.3457e-06 | 1.7332e-06 | 2.1229e-06 | 2.5154e-06 | 2.9113e-06 | 3.3113e-06 | 3.7159e-06 | 4.1258e-06 | 4.542e-06 | 4.9651e-06 | 5.3961e-06 | 5.8361e-06 | 6.2865e-06 | 6.7483e-06 | 7.2233e-06 | 7.7133e-06 | 8.2204e-06 | 8.7472e-06 | 9.2969e-06 | 9.8733e-06 | 1.0481e-05 | 1.1126e-05 | 1.1817e-05 | 1.2564e-05 | 1.3383e-05 | 1.4295e-05 | 1.5335e-05 | 1.6558e-05 | 1.8073e-05 | 2.0118e-05 | 2.3539e-05 | 3.0916e-05 | 2.4343e-05
1.8631e-07 | 5.5915e-07 | 9.3266e-07 | 1.3073e-06 | 1.6835e-06 | 2.0619e-06 | 2.4427e-06 | 2.8267e-06 | 3.2144e-06 | 3.6063e-06 | 4.0031e-06 | 4.4054e-06 | 4.8142e-06 | 5.23e-06 | 5.6538e-06 | 6.0872e-06 | 6.5307e-06 | 6.9859e-06 | 7.4543e-06 | 7.9379e-06 | 8.4386e-06 | 8.9592e-06 | 9.5027e-06 | 1.0073e-05 | 1.0675e-05 | 1.1314e-05 | 1.1999e-05 | 1.2739e-05 | 1.3552e-05 | 1.4458e-05 | 1.5491e-05 | 1.6709e-05 | 1.8219e-05 | 2.0254e-05 | 2.3667e-05 | 3.1041e-05
115389.7481 | -80200.9748 | -9844.3626 | -6548.1972 | -3760.5634 | -2520.9405 | -1793.5132 | -1346.5449 | -1047.4649 | -837.2123 | -687.9419 | -573.7012 | -485.4569 | -418.3755 | -363.102 | -319.5702 | -282.8314 | -252.801 | -227.7277 | -206.2235 | -188.777 | -173.3679 | -160.3282 | -149.5431 | -139.2256 | -131.3654 | -124.9432 | -119.3369 | -115.1934 | -112.5234 | -111.3995 | -112.1755 | -115.9875 | -126.6867 | -145.1458 | -306.1083
-28420.438 | 114687.0685 | -58250.7387 | -7210.7755 | -4853.915 | -2916.2473 | -1993.2518 | -1456.5955 | -1113.0291 | -878.5654 | -715.4897 | -592.5293 | -498.7843 | -428.1253 | -370.3061 | -325.0538 | -287.0383 | -256.0922 | -230.3318 | -208.299 | -190.4649 | -174.7374 | -161.4583 | -150.48 | -140.0001 | -132.0181 | -125.4949 | -119.8062 | -115.5926 | -112.8686 | -111.6982 | -112.4366 | -116.2215 | -126.9023 | -145.3555 | -306.4534
-1300.5606 | -36666.2977 | 115843.4167 | -53443.319 | -5995.3988 | -4176.4808 | -2491.3126 | -1720.1651 | -1263.6257 | -971.0865 | -775.8232 | -633.2826 | -527.2889 | -448.846 | -385.4792 | -336.556 | -295.823 | -262.9445 | -235.7398 | -212.5989 | -193.9586 | -177.5671 | -163.7927 | -152.4139 | -141.5991 | -133.3684 | -126.6314 | -120.7757 | -116.4181 | -113.5837 | -112.3187 | -112.9804 | -116.7107 | -127.355 | -145.7987 | -307.1912
-883.4707 | -2639.0792 | -39436.6855 | 116907.6818 | -51239.8512 | -5642.2789 | -3803.7047 | -2275.4835 | -1566.5252 | -1149.0083 | -893.5958 | -708.5825 | -580.7053 | -487.7755 | -414.3432 | -358.7339 | -313.0344 | -276.6446 | -246.8012 | -221.6208 | -201.4959 | -183.8662 | -169.1631 | -157.0287 | -145.572 | -136.8652 | -129.7214 | -123.5436 | -118.9148 | -115.8792 | -114.4534 | -115.0029 | -118.6877 | -129.3865 | -148.0087 | -311.5452
-383.4172 | -1615.6963 | -2974.6856 | -40873.4354 | 116792.6902 | -49591.8005 | -5308.8021 | -3599.962 | -2121.604 | -1456.8922 | -1060.6541 | -827.8287 | -656.1845 | -544.5556 | -451.3822 | -387.0247 | -334.2899 | -293.0728 | -259.6613 | -231.7593 | -209.7313 | -190.5055 | -174.6544 | -161.5783 | -149.3482 | -140.0727 | -132.4381 | -125.884 | -120.9273 | -117.6472 | -116.0125 | -116.3971 | -119.9733 | -130.6145 | -149.2553 | -313.7554
-211.6506 | -782.2785 | -1887.18 | -3244.0815 | -41509.2532 | 116808.7924 | -48910.901 | -5005.851 | -3440.4017 | -2006.2623 | -1379.7055 | -1006.5938 | -777.6379 | -611.0903 | -511.2467 | -429.4561 | -363.9727 | -316.0848 | -277.5155 | -245.7482 | -221.0947 | -199.5851 | -182.1761 | -167.7958 | -154.5116 | -144.4746 | -136.1675 | -129.1116 | -123.714 | -120.1113 | -118.2003 | -118.3706 | -121.8106 | -132.3934 | -151.0882 | -317.0791
-128.1902 | -456.1226 | -950.7093 | -2062.4907 | -3371.7369 | -42111.8461 | 117047.5693 | -48424.9481 | -4841.6505 | -3336.6951 | -1939.6092 | -1319.9978 | -961.5669 | -745.1932 | -591.7754 | -481.7907 | -408.5348 | -349.6618 | -303.4108 | -264.556 | -236.6946 | -212.0588 | -192.5626 | -176.3394 | -161.6337 | -150.5801 | -141.3528 | -133.6352 | -127.6417 | -123.617 | -121.344 | -121.239 | -124.5214 | -135.0582 | -153.8823 | -322.2851
-83.3761 | -288.8515 | -569.3025 | -1053.1826 | -2151.177 | -3441.4314 | -42593.0864 | 117133.6308 | -48005.2669 | -4724.7148 | -3257.1885 | -1879.7026 | -1272.4363 | -929.7356 | -712.3321 | -571.0736 | -467.7061 | -388.393 | -332.1696 | -290.8418 | -259.9602 | -226.592 | -205.3087 | -186.7368 | -170.1712 | -157.8904 | -147.4305 | -138.9168 | -132.1598 | -127.6213 | -124.8914 | -124.436 | -127.5123 | -137.9548 | -156.8854 | -327.7699
-57.3693 | -195.2711 | -370.0076 | -642.9597 | -1112.6395 | -2232.5955 | -3502.7635 | -42873.4962 | 117085.3536 | -47556.0137 | -4693.18 | -3190.6196 | -1836.3699 | -1242.4704 | -902.1458 | -692.8472 | -550.3728 | -452.9677 | -380.39 | -326.5936 | -272.922 | -250.6508 | -225.369 | -199.1155 | -181.1466 | -167.2003 | -155.1615 | -145.6761 | -137.8751 | -132.7141 | -129.3977 | -128.4978 | -131.3314 | -141.6575 | -160.748 | -334.8684
-41.0372 | -137.9579 | -254.5167 | -422.4235 | -683.7736 | -1156.6948 | -2276.5944 | -3568.7537 | -43014.5462 | 116937.6464 | -47310.5648 | -4590.1919 | -3118.7539 | -1800.2152 | -1210.0188 | -879.3146 | -671.911 | -534.6044 | -438.3266 | -366.271 | -318.5349 | -275.9504 | -232.4309 | -219.741 | -193.1942 | -181.2808 | -162.8957 | -153.2361 | -144.1784 | -138.3306 | -134.2708 | -132.8071 | -135.3539 | -145.4644 | -164.6743 | -341.8856
-30.5093 | -101.6419 | -183.9503 | -295.5678 | -456.378 | -719.1211 | -1192.7412 | -2324.8059 | -3645.1575 | -43230.9846 | 117157.1589 | -47203.1733 | -4536.7002 | -3084.5803 | -1774.6802 | -1193.0527 | -861.9635 | -658.5869 | -523.7078 | -428.4153 | -360.648 | -307.3461 | -271.8016 | -236.9749 | -214.5844 | -182.7018 | -178.1975 | -166.6972 | -151.6333 | -145.8009 | -140.7824 | -138.6031 | -140.8591 | -150.671 | -170.1442 | -351.8232
-23.2613 | -76.9772 | -137.3336 | -216.3018 | -318.8836 | -482.693 | -742.5835 | -1221.1742 | -2355.0829 | -3650.0332 | -43488.8881 | 117202.5338 | -46980.0153 | -4510.9649 | -3047.4254 | -1755.2385 | -1173.6984 | -847.1095 | -646.6694 | -512.9628 | -421.2849 | -353.3777 | -302.8021 | -264.6391 | -231.3962 | -212.2245 | -192.0362 | -165.5324 | -164.6854 | -157.1904 | -148.6249 | -144.4516 | -146.8437 | -156.2569 | -176.0598 | -362.2802
-18.1137 | -59.6264 | -105.2336 | -162.2564 | -236.8679 | -338.3864 | -499.4785 | -761.8637 | -1243.2409 | -2368.3569 | -3680.1219 | -43581.1587 | 117124.954 | -46883.3339 | -4441.5417 | -3007.392 | -1723.9677 | -1155.2492 | -832.7594 | -634.0123 | -504.5306 | -413.142 | -346.841 | -298.5227 | -258.3669 | -229.6852 | -205.7667 | -191.8555 | -176.4612 | -156.1079 | -155.4544 | -153.2399 | -157.1036 | -161.4735 | -182.539 | -373.5085
-14.4382 | -47.3326 | -82.8173 | -126.1074 | -179.1783 | -253.0273 | -355.5863 | -515.237 | -779.4453 | -1261.1093 | -2397.2262 | -3717.548 | -43734.268 | 117214.9267 | -46685.3208 | -4509.5817 | -2972.5286 | -1702.5663 | -1144.9151 | -822.7207 | -628.0822 | -498.3687 | -407.8728 | -344.3907 | -292.9642 | -256.6964 | -228.3868 | -206.0916 | -187.493 | -178.8881 | -167.5982 | -164.3554 | -152.3476 | -172.0901 | -195.0137 | -387.2239
-11.6933 | -38.2084 | -66.4013 | -100.0342 | -140.1112 | -193.0571 | -264.5365 | -368.6734 | -527.9696 | -791.5313 | -1281.2327 | -2419.2876 | -3734.257 | -43732.6251 | 116947.7965 | -46351.8351 | -4534.3347 | -2954.5263 | -1686.1075 | -1133.0974 | -816.8246 | -621.6293 | -492.5221 | -405.9026 | -338.0355 | -291.2277 | -255.7065 | -227.8307 | -206.4619 | -191.0608 | -179.7248 | -171.864 | -175.2311 | -184.0719 | -187.5621 | -406.4215
-9.6127 | -31.3261 | -54.141 | -80.8639 | -111.8698 | -151.624 | -203.2217 | -275.2631 | -378.7978 | -537.4317 | -805.7407 | -1296.5076 | -2417.9547 | -3838.0678 | -43645.044 | 116792.2266 | -46207.8938 | -4505.0849 | -2939.7622 | -1668.115 | -1127.3485 | -810.2965 | -615.3554 | -491.5796 | -398.4619 | -336.3513 | -290.4073 | -254.8684 | -228.2653 | -208.743 | -194.493 | -185.2944 | -182.6843 | -188.3809 | -213.913 | -421.2151
-8.0043 | -26.0268 | -44.7773 | -66.4044 | -90.9449 | -121.6201 | -159.7588 | -213.573 | -282.898 | -386.4018 | -547.7364 | -816.7259 | -1300.6172 | -2438.2274 | -3883.4942 | -43689.0739 | 116820.4872 | -46188.8077 | -4459.9426 | -2915.2176 | -1662.8505 | -1118.7534 | -803.0981 | -616.1776 | -482.4334 | -397.1226 | -335.8642 | -289.6493 | -255.7599 | -230.842 | -212.8235 | -200.9342 | -196.2877 | -202.6978 | -222.1497 | -443.0666
-6.7377 | -21.8683 | -37.4827 | -55.2671 | -75.0917 | -99.3488 | -129.7834 | -165.4074 | -219.8266 | -289.6249 | -394.2552 | -555.261 | -822.8432 | -1308.0449 | -2444.1491 | -3880.3454 | -43844.1013 | 116897.9689 | -46155.4622 | -4454.5806 | -2903.902 | -1644.1636 | -1103.288 | -806.3937 | -602.2908 | -480.6785 | -396.1717 | -334.4945 | -290.2724 | -258.0567 | -234.893 | -219.3306 | -211.9974 | -217.1258 | -235.817 | -466.5266
-5.7453 | -18.6184 | -31.8108 | -46.6736 | -62.9835 | -82.5792 | -106.8403 | -133.0063 | -175.6787 | -224.5876 | -296.8306 | -401.3436 | -561.5246 | -834.4445 | -1316.7227 | -2461.6102 | -3887.1446 | -43908.9437 | 116900.3885 | -46092.7838 | -4399.6002 | -2920.7177 | -1637.7091 | -1109.6592 | -788.4705 | -603.4784 | -481.4659 | -395.9355 | -336.3115 | -293.6339 | -263.2259 | -242.5766 | -231.7105 | -234.9284 | -252.6597 | -495.0887
-4.9358 | -15.9735 | -27.2164 | -39.7614 | -53.3286 | -69.3911 | -87.7899 | -113.8572 | -138.429 | -179.5645 | -230.522 | -302.1855 | -405.8151 | -569.2338 | -840.6424 | -1326.8934 | -2453.5785 | -3917.453 | -43961.5284 | 116902.6004 | -46030.3507 | -4411.2031 | -2836.76 | -1795.6754 | -1023.2698 | -783.9082 | -600.1984 | -478.5135 | -396.145 | -338.5649 | -298.0784 | -270.5109 | -254.9413 | -255.4279 | -271.8189 | -526.6929
-4.301 | -13.9031 | -23.633 | -34.4014 | -45.9113 | -59.3431 | -74.8061 | -93.6783 | -117.513 | -145.7641 | -184.5468 | -236.0882 | -307.3245 | -413.5444 | -576.7272 | -851.3575 | -1334.4853 | -2478.0277 | -3888.1099 | -43990.7785 | 116716.9264 | -45810.6077 | -4656.0998 | -2455.1287 | -1794.73 | -1093.3181 | -801.0226 | -608.9978 | -486.707 | -404.3409 | -347.8037 | -309.541 | -286.9126 | -283.2606 | -297.6708 | -569.0122
-3.769 | -12.1713 | -20.6476 | -29.9634 | -39.8197 | -51.1897 | -64.098 | -79.6888 | -97.9765 | -121.8496 | -150.5301 | -189.0906 | -240.2588 | -313.2706 | -419.1078 | -584.7113 | -857.3724 | -1339.3459 | -2516.0275 | -3974.1055 | -43772.9274 | 116549.8723 | -45589.2869 | -4653.8293 | -2801.2734 | -1645.7477 | -1078.1723 | -789.7843 | -606.5104 | -488.169 | -408.9344 | -356.0113 | -323.8767 | -314.5145 | -325.9543 | -613.7661
-3.3242 | -10.7257 | -18.1633 | -26.2869 | -34.8047 | -44.5303 | -55.4426 | -68.3779 | -83.6894 | -101.4316 | -125.4465 | -154.4315 | -192.3884 | -244.6262 | -316.8913 | -423.7923 | -587.7692 | -856.9871 | -1348.5857 | -2491.2595 | -4065.7752 | -43775.3495 | 116565.8094 | -45703.1612 | -4491.6117 | -2823.7791 | -1646.8621 | -1077.7695 | -788.6362 | -611.7032 | -495.0543 | -419.2867 | -372.7374 | -354.6956 | -361.4754 | -668.4682
-2.9637 | -9.5551 | -16.156 | -23.3271 | -30.7872 | -39.2302 | -48.6091 | -59.5575 | -73.2056 | -83.6269 | -108.5868 | -128.4733 | -158.0384 | -196.922 | -248.7579 | -322.0965 | -428.4073 | -593.8832 | -860.7007 | -1355.7596 | -2507.493 | -4089.9006 | -43830.5386 | 116641.1151 | -45719.388 | -4429.4961 | -2871.764 | -1634.6719 | -1088.8085 | -790.0744 | -619.4685 | -506.9249 | -438.4438 | -407.2319 | -406.8266 | -736.5025
-2.6575 | -8.562 | -14.4566 | -20.8285 | -27.4083 | -34.7908 | -42.8948 | -52.2572 | -62.5143 | -77.9139 | -87.1743 | -110.4071 | -132.1416 | -161.8967 | -200.3524 | -252.8439 | -325.5564 | -432.4425 | -598.4675 | -861.057 | -1367.3337 | -2491.357 | -4106.702 | -44024.9394 | 116905.4572 | -45930.809 | -4313.7502 | -2885.3303 | -1631.5048 | -1098.3193 | -795.7901 | -631.63 | -527.5843 | -476.0045 | -464.2555 | -819.3921
-2.4062 | -7.7476 | -13.0655 | -18.7888 | -24.6609 | -31.201 | -38.3166 | -46.4353 | -55.5724 | -66.4989 | -78.3693 | -94.352 | -112.5136 | -135.9335 | -165.4587 | -204.5516 | -256.7134 | -330.1225 | -437.8819 | -602.9296 | -868.4918 | -1384.3971 | -2498.2596 | -4014.6943 | -44309.8682 | 117135.7145 | -45991.6465 | -4294.7664 | -2906.2036 | -1631.1454 | -1109.7251 | -806.9936 | -655.6893 | -569.9695 | -540.2083 | -924.9387
-2.197 | -7.0705 | -11.9098 | -17.0979 | -22.3893 | -28.2428 | -34.5562 | -41.6815 | -49.63 | -58.5318 | -70.3815 | -81.9587 | -97.3683 | -116.1941 | -139.4902 | -169.535 | -208.4003 | -261.1414 | -335.3162 | -442.7441 | -610.7242 | -874.0048 | -1395.2529 | -2542.6353 | -3916.1538 | -44390.548 | 117061.7142 | -45924.9568 | -4312.2961 | -2914.8566 | -1618.8954 | -1139.1986 | -832.5057 | -702.7438 | -642.3343 | -1060.6166
-2.0308 | -6.5324 | -10.9928 | -15.7573 | -20.5915 | -25.9071 | -31.5972 | -37.9637 | -45.0051 | -52.9395 | -62.2048 | -73.7069 | -85.6735 | -101.3194 | -120.2042 | -144.0055 | -173.9999 | -213.4853 | -267.03 | -341.3298 | -451.4863 | -619.0812 | -885.7635 | -1399.2473 | -2580.073 | -4001.8346 | -44246.6814 | 117008.1756 | -45862.6139 | -4339.8164 | -2983.6779 | -1619.9877 | -1174.8772 | -889.7277 | -784.9589 | -1243.458
-1.8882 | -6.0709 | -10.207 | -14.611 | -19.0581 | -23.9218 | -29.0926 | -34.8341 | -41.1424 | -48.1608 | -57.0128 | -63.2676 | -78.6001 | -89.0054 | -104.9812 | -124.1961 | -147.8854 | -178.2648 | -218.2057 | -271.5911 | -347.5574 | -457.0754 | -622.3566 | -896.5464 | -1396.8585 | -2575.4348 | -4019.1014 | -44408.799 | 117051.2097 | -45858.1477 | -4303.4368 | -3014.291 | -1674.8711 | -1230.9617 | -994.1869 | -1479.9772
-1.779 | -5.7176 | -9.605 | -13.7319 | -17.8809 | -22.3952 | -27.1635 | -32.4175 | -38.1395 | -44.4571 | -51.5865 | -61.3966 | -66.7252 | -81.4478 | -93.6237 | -109.534 | -128.7701 | -152.9124 | -183.841 | -223.8968 | -278.956 | -355.0294 | -466.0209 | -627.6015 | -909.671 | -1394.7098 | -2648.1187 | -3931.3905 | -44532.2094 | 117081.5001 | -45930.5051 | -4343.5599 | -2993.5379 | -1768.8443 | -1346.3862 | -1831.3388
-1.7064 | -5.4819 | -9.2021 | -13.1407 | -17.0844 | -21.3554 | -25.84 | -30.7482 | -36.057 | -41.863 | -48.5267 | -56.7348 | -61.4414 | -75.756 | -85.153 | -98.9235 | -115.0412 | -134.8657 | -159.6862 | -190.9563 | -232.6727 | -288.2191 | -365.5956 | -477.3738 | -638.9439 | -928.238 | -1401.9323 | -2704.7275 | -3935.3829 | -44583.9711 | 116905.9596 | -45593.7425 | -4586.4267 | -3075.8332 | -1922.5883 | -2388.0059
-1.6637 | -5.3428 | -8.9622 | -12.7842 | -16.5962 | -20.7062 | -24.9962 | -29.6592 | -34.6629 | -40.07 | -46.2343 | -52.5374 | -62.4568 | -67.7063 | -79.97 | -91.3135 | -105.2018 | -121.9414 | -142.4836 | -167.7419 | -200.5787 | -242.8959 | -299.749 | -378.2335 | -490.8508 | -653.1794 | -958.2834 | -1408.3877 | -2722.1039 | -4027.2671 | -44285.8531 | 116124.0325 | -45296.1665 | -4652.5826 | -3309.1873 | -3259.2197
-1.6664 | -5.35 | -8.9686 | -12.7808 | -16.5701 | -20.6393 | -24.8653 | -29.4324 | -34.3029 | -39.5283 | -45.4418 | -51.813 | -59.3033 | -66.4807 | -76.7741 | -87.0608 | -99.467 | -114.1534 | -131.8523 | -153.1487 | -180.2232 | -214.1213 | -258.2247 | -317.0739 | -397.3315 | -513.3039 | -681.3336 | -991.1388 | -1466.4111 | -2714.7689 | -4254.8604 | -44041.006 | 116124.7463 | -45990.1909 | -4698.3695 | -5172.1333
-1.7668 | -5.6707 | -9.5002 | -13.5257 | -17.5136 | -21.7796 | -26.1877 | -30.9245 | -35.9441 | -41.2871 | -47.2911 | -53.7172 | -61.2016 | -67.55 | -79.1359 | -87.8534 | -99.8519 | -113.5517 | -129.7807 | -148.909 | -172.7323 | -201.7702 | -238.4421 | -285.821 | -347.8727 | -433.2794 | -557.1691 | -729.0635 | -1044.4742 | -1557.3877 | -2798.6804 | -4325.9171 | -44751.9216 | 116591.5002 | -46642.1457 | -7651.3114
-1.9666 | -6.3101 | -10.5658 | -15.0306 | -19.4406 | -24.142 | -28.9786 | -34.1493 | -39.5972 | -45.3534 | -51.7734 | -58.6066 | -65.8175 | -75.353 | -83.2247 | -94.3605 | -106.0551 | -119.6669 | -135.5407 | -153.9184 | -176.4056 | -203.178 | -236.1237 | -277.5046 | -329.7036 | -399.0892 | -494.9035 | -624.3607 | -821.4338 | -1151.4744 | -1700.1105 | -3017.5453 | -4381.8385 | -45422.4736 | 115997.4794 | -50940.7357
-4.0233 | -12.9055 | -21.5957 | -30.6923 | -39.6467 | -49.1555 | -58.8874 | -69.2314 | -80.0589 | -91.4084 | -103.9799 | -117.2537 | -131.4407 | -148.3775 | -162.6345 | -184.9846 | -205.6275 | -229.9224 | -257.7717 | -289.3513 | -327.2312 | -371.1278 | -423.5834 | -487.4196 | -564.5089 | -662.9807 | -792.7833 | -959.8427 | -1185.7556 | -1520.7177 | -2046.0563 | -2893.0959 | -4726.2531 | -7167.6052 | -49596.4358 | 86868.3308
41354043.4566 | -61938181.5375 | 20609482.4916 | -6548.1972 | -3760.5634 | -2520.9405 | -1793.5132 | -1346.5449 | -1047.4649 | -837.2123 | -687.9419 | -573.7012 | -485.4569 | -418.3755 | -363.102 | -319.5702 | -282.8314 | -252.801 | -227.7277 | -206.2235 | -188.777 | -173.3679 | -160.3282 | -149.5431 | -139.2256 | -131.3654 | -124.9432 | -119.3369 | -115.1934 | -112.5234 | -111.3995 | -112.1755 | -115.9875 | -126.6867 | -145.1458 | -306.1083
-20138628.1106 | 47462770.956 | -38751308.5392 | 11447970.8102 | -4853.915 | -2916.2473 | -1993.2518 | -1456.5955 | -1113.0291 | -878.5654 | -715.4897 | -592.5293 | -498.7843 | -428.1253 | -370.3061 | -325.0538 | -287.0383 | -256.0922 | -230.3318 | -208.299 | -190.4649 | -174.7374 | -161.4583 | -150.48 | -140.0001 | -132.0181 | -125.4949 | -119.8062 | -115.5926 | -112.8686 | -111.6982 | -112.4366 | -116.2215 | -126.9023 | -145.3555 | -306.4534
4122564.8103 | -23350251.8609 | 43553891.9896 | -33924124.2315 | 9616357.1332 | -4176.4808 | -2491.3126 | -1720.1651 | -1263.6257 | -971.0865 | -775.8232 | -633.2826 | -527.2889 | -448.846 | -385.4792 | -336.556 | -295.823 | -262.9445 | -235.7398 | -212.5989 | -193.9586 | -177.5671 | -163.7927 | -152.4139 | -141.5991 | -133.3684 | -126.6314 | -120.7757 | -116.4181 | -113.5837 | -112.3187 | -112.9804 | -116.7107 | -127.355 | -145.7987 | -307.1912
-883.4707 | 4906724.4575 | -24245604.6543 | 42477701.6272 | -31952083.7307 | 8831212.0872 | -3803.7047 | -2275.4835 | -1566.5252 | -1149.0083 | -893.5958 | -708.5825 | -580.7053 | -487.7755 | -414.3432 | -358.7339 | -313.0344 | -276.6446 | -246.8012 | -221.6208 | -201.4959 | -183.8662 | -169.1631 | -157.0287 | -145.572 | -136.8652 | -129.7214 | -123.5436 | -118.9148 | -115.8792 | -114.4534 | -115.0029 | -118.6877 | -129.3865 | -148.0087 | -311.5452
-383.4172 | -1615.6963 | 5342776.7211 | -24855719.4712 | 42034271.9741 | -30898442.9514 | 8395157.694 | -3599.962 | -2121.604 | -1456.8922 | -1060.6541 | -827.8287 | -656.1845 | -544.5556 | -451.3822 | -387.0247 | -334.2899 | -293.0728 | -259.6613 | -231.7593 | -209.7313 | -190.5055 | -174.6544 | -161.5783 | -149.3482 | -140.0727 | -132.4381 | -125.884 | -120.9273 | -117.6472 | -116.0125 | -116.3971 | -119.9733 | -130.6145 | -149.2553 | -313.7554
-211.6506 | -782.2785 | -1887.18 | 5620208.6969 | -25282498.4001 | 41809882.9273 | -30247213.7919 | 8117759.2734 | -3440.4017 | -2006.2623 | -1379.7055 | -1006.5938 | -777.6379 | -611.0903 | -511.2467 | -429.4561 | -363.9727 | -316.0848 | -277.5155 | -245.7482 | -221.0947 | -199.5851 | -182.1761 | -167.7958 | -154.5116 | -144.4746 | -136.1675 | -129.1116 | -123.714 | -120.1113 | -118.2003 | -118.3706 | -121.8106 | -132.3934 | -151.0882 | -317.0791
-128.1902 | -456.1226 | -950.7093 | -2062.4907 | 5812335.8373 | -25594935.6582 | 41681055.5476 | -29805827.0172 | 7925668.6781 | -3336.6951 | -1939.6092 | -1319.9978 | -961.5669 | -745.1932 | -591.7754 | -481.7907 | -408.5348 | -349.6618 | -303.4108 | -264.556 | -236.6946 | -212.0588 | -192.5626 | -176.3394 | -161.6337 | -150.5801 | -141.3528 | -133.6352 | -127.6417 | -123.617 | -121.344 | -121.239 | -124.5214 | -135.0582 | -153.8823 | -322.2851
-83.3761 | -288.8515 | -569.3025 | -1053.1826 | -2151.177 | 5953252.9931 | -25832534.3489 | 41600164.5464 | -29487312.823 | 7784798.7635 | -3257.1885 | -1879.7026 | -1272.4363 | -929.7356 | -712.3321 | -571.0736 | -467.7061 | -388.393 | -332.1696 | -290.8418 | -259.9602 | -226.592 | -205.3087 | -186.7368 | -170.1712 | -157.8904 | -147.4305 | -138.9168 | -132.1598 | -127.6213 | -124.8914 | -124.436 | -127.5123 | -137.9548 | -156.8854 | -327.7699
-57.3693 | -195.2711 | -370.0076 | -642.9597 | -1112.6395 | -2232.5955 | 6061005.1348 | -26018832.5863 | 41545998.1333 | -29246727.6062 | 7677016.8245 | -3190.6196 | -1836.3699 | -1242.4704 | -902.1458 | -692.8472 | -550.3728 | -452.9677 | -380.39 | -326.5936 | -272.922 | -250.6508 | -225.369 | -199.1155 | -181.1466 | -167.2003 | -155.1615 | -145.6761 | -137.8751 | -132.7141 | -129.3977 | -128.4978 | -131.3314 | -141.6575 | -160.748 | -334.8684
-41.0372 | -137.9579 | -254.5167 | -422.4235 | -683.7736 | -1156.6948 | -2276.5944 | 6146055.0449 | -26168644.6061 | 41507904.0186 | -29058864.7799 | 7592003.9123 | -3118.7539 | -1800.2152 | -1210.0188 | -879.3146 | -671.911 | -534.6044 | -438.3266 | -366.271 | -318.5349 | -275.9504 | -232.4309 | -219.741 | -193.1942 | -181.2808 | -162.8957 | -153.2361 | -144.1784 | -138.3306 | -134.2708 | -132.8071 | -135.3539 | -145.4644 | -164.6743 | -341.8856
-30.5093 | -101.6419 | -183.9503 | -295.5678 | -456.378 | -719.1211 | -1192.7412 | -2324.8059 | 6214881.989 | -26291812.9297 | 41480493.1159 | -28908175.088 | 7523154.0561 | -3084.5803 | -1774.6802 | -1193.0527 | -861.9635 | -658.5869 | -523.7078 | -428.4153 | -360.648 | -307.3461 | -271.8016 | -236.9749 | -214.5844 | -182.7018 | -178.1975 | -166.6972 | -151.6333 | -145.8009 | -140.7824 | -138.6031 | -140.8591 | -150.671 | -170.1442 | -351.8232
-23.2613 | -76.9772 | -137.3336 | -216.3018 | -318.8836 | -482.693 | -742.5835 | -1221.1742 | -2355.0829 | 6271797.2703 | -26394831.5663 | 41459797.3984 | -28784450.1046 | 7466259.6344 | -3047.4254 | -1755.2385 | -1173.6984 | -847.1095 | -646.6694 | -512.9628 | -421.2849 | -353.3777 | -302.8021 | -264.6391 | -231.3962 | -212.2245 | -192.0362 | -165.5324 | -164.6854 | -157.1904 | -148.6249 | -144.4516 | -146.8437 | -156.2569 | -176.0598 | -362.2802
-18.1137 | -59.6264 | -105.2336 | -162.2564 | -236.8679 | -338.3864 | -499.4785 | -761.8637 | -1243.2409 | -2368.3569 | 6319580.1133 | -26482066.9453 | 41443754.457 | -28681244.9532 | 7418516.1258 | -3007.392 | -1723.9677 | -1155.2492 | -832.7594 | -634.0123 | -504.5306 | -413.142 | -346.841 | -298.5227 | -258.3669 | -229.6852 | -205.7667 | -191.8555 | -176.4612 | -156.1079 | -155.4544 | -153.2399 | -157.1036 | -161.4735 | -182.539 | -373.5085
-14.4382 | -47.3326 | -82.8173 | -126.1074 | -179.1783 | -253.0273 | -355.5863 | -515.237 | -779.4453 | -1261.1093 | -2397.2262 | 6360272.2218 | -26557041.0029 | 41431293.699 | -28593675.2611 | 7377718.5513 | -2972.5286 | -1702.5663 | -1144.9151 | -822.7207 | -628.0822 | -498.3687 | -407.8728 | -344.3907 | -292.9642 | -256.6964 | -228.3868 | -206.0916 | -187.493 | -178.8881 | -167.5982 | -164.3554 | -152.3476 | -172.0901 | -195.0137 | -387.2239
-11.6933 | -38.2084 | -66.4013 | -100.0342 | -140.1112 | -193.0571 | -264.5365 | -368.6734 | -527.9696 | -791.5313 | -1281.2327 | -2419.2876 | 6395367.1806 | -26621970.8237 | 41420981.8517 | -28518365.5945 | 7342582.1306 | -2954.5263 | -1686.1075 | -1133.0974 | -816.8246 | -621.6293 | -492.5221 | -405.9026 | -338.0355 | -291.2277 | -255.7065 | -227.8307 | -206.4619 | -191.0608 | -179.7248 | -171.864 | -175.2311 | -184.0719 | -187.5621 | -406.4215
-9.6127 | -31.3261 | -54.141 | -80.8639 | -111.8698 | -151.624 | -203.2217 | -275.2631 | -378.7978 | -537.4317 | -805.7407 | -1296.5076 | -2417.9547 | 6425844.4996 | -26678759.0792 | 41412662.2426 | -28453181.7775 | 7312030.2504 | -2939.7622 | -1668.115 | -1127.3485 | -810.2965 | -615.3554 | -491.5796 | -398.4619 | -336.3513 | -290.4073 | -254.8684 | -228.2653 | -208.743 | -194.493 | -185.2944 | -182.6843 | -188.3809 | -213.913 | -421.2151
-8.0043 | -26.0268 | -44.7773 | -66.4044 | -90.9449 | -121.6201 | -159.7588 | -213.573 | -282.898 | -386.4018 | -547.7364 | -816.7259 | -1300.6172 | -2438.2274 | 6452673.3996 | -26729031.361 | 41405965.3541 | -28396209.2904 | 7285201.0664 | -2915.2176 | -1662.8505 | -1118.7534 | -803.0981 | -616.1776 | -482.4334 | -397.1226 | -335.8642 | -289.6493 | -255.7599 | -230.842 | -212.8235 | -200.9342 | -196.2877 | -202.6978 | -222.1497 | -443.0666
-6.7377 | -21.8683 | -37.4827 | -55.2671 | -75.0917 | -99.3488 | -129.7834 | -165.4074 | -219.8266 | -289.6249 | -394.2552 | -555.261 | -822.8432 | -1308.0449 | -2444.1491 | 6476479.5231 | -26773865.7688 | 41400437.2868 | -28345891.0155 | 7261403.4537 | -2903.902 | -1644.1636 | -1103.288 | -806.3937 | -602.2908 | -480.6785 | -396.1717 | -334.4945 | -290.2724 | -258.0567 | -234.893 | -219.3306 | -211.9974 | -217.1258 | -235.817 | -466.5266
-5.7453 | -18.6184 | -31.8108 | -46.6736 | -62.9835 | -82.5792 | -106.8403 | -133.0063 | -175.6787 | -224.5876 | -296.8306 | -401.3436 | -561.5246 | -834.4445 | -1316.7227 | -2461.6102 | 6497702.404 | -26813930.8339 | 41395718.3567 | -28301106.7646 | 7240228.754 | -2920.7177 | -1637.7091 | -1109.6592 | -788.4705 | -603.4784 | -481.4659 | -395.9355 | -336.3115 | -293.6339 | -263.2259 | -242.5766 | -231.7105 | -234.9284 | -252.6597 | -495.0887
-4.9358 | -15.9735 | -27.2164 | -39.7614 | -53.3286 | -69.3911 | -87.7899 | -113.8572 | -138.429 | -179.5645 | -230.522 | -302.1855 | -405.8151 | -569.2338 | -840.6424 | -1326.8934 | -2453.5785 | 6516724.3727 | -26850001.7875 | 41391706.7833 | -28261012.1773 | 7221164.874 | -2836.76 | -1795.6754 | -1023.2698 | -783.9082 | -600.1984 | -478.5135 | -396.145 | -338.5649 | -298.0784 | -270.5109 | -254.9413 | -255.4279 | -271.8189 | -526.6929
-4.301 | -13.9031 | -23.633 | -34.4014 | -45.9113 | -59.3431 | -74.8061 | -93.6783 | -117.513 | -145.7641 | -184.5468 | -236.0882 | -307.3245 | -413.5444 | -576.7272 | -851.3575 | -1334.4853 | -2478.0277 | 6533947.2341 | -26882633.0773 | 41388080.2551 | -28224749.5405 | 7203726.4589 | -2455.1287 | -1794.73 | -1093.3181 | -801.0226 | -608.9978 | -486.707 | -404.3409 | -347.8037 | -309.541 | -286.9126 | -283.2606 | -297.6708 | -569.0122
-3.769 | -12.1713 | -20.6476 | -29.9634 | -39.8197 | -51.1897 | -64.098 | -79.6888 | -97.9765 | -121.8496 | -150.5301 | -189.0906 | -240.2588 | -313.2706 | -419.1078 | -584.7113 | -857.3724 | -1339.3459 | -2516.0275 | 6549455.3598 | -26912064.3604 | 41384941.2074 | -28191907.0917 | 7188134.6082 | -2801.2734 | -1645.7477 | -1078.1723 | -789.7843 | -606.5104 | -488.169 | -408.9344 | -356.0113 | -323.8767 | -314.5145 | -325.9543 | -613.7661
-3.3242 | -10.7257 | -18.1633 | -26.2869 | -34.8047 | -44.5303 | -55.4426 | -68.3779 | -83.6894 | -101.4316 | -125.4465 | -154.4315 | -192.3884 | -244.6262 | -316.8913 | -423.7923 | -587.7692 | -856.9871 | -1348.5857 | -2491.2595 | 6563571.6672 | -26939146.349 | 41382372.5409 | -28162356.796 | 7174088.8487 | -2823.7791 | -1646.8621 | -1077.7695 | -788.6362 | -611.7032 | -495.0543 | -419.2867 | -372.7374 | -354.6956 | -361.4754 | -668.4682
-2.9637 | -9.5551 | -16.156 | -23.3271 | -30.7872 | -39.2302 | -48.6091 | -59.5575 | -73.2056 | -83.6269 | -108.5868 | -128.4733 | -158.0384 | -196.922 | -248.7579 | -322.0965 | -428.4073 | -593.8832 | -860.7007 | -1355.7596 | -2507.493 | 6576546.3295 | -26964031.3503 | 41380186.119 | -28135281.483 | 7161152.1766 | -2871.764 | -1634.6719 | -1088.8085 | -790.0744 | -619.4685 | -506.9249 | -438.4438 | -407.2319 | -406.8266 | -736.5025
-2.6575 | -8.562 | -14.4566 | -20.8285 | -27.4083 | -34.7908 | -42.8948 | -52.2572 | -62.5143 | -77.9139 | -87.1743 | -110.4071 | -132.1416 | -161.8967 | -200.3524 | -252.8439 | -325.5564 | -432.4425 | -598.4675 | -861.057 | -1367.3337 | -2491.357 | 6588467.1902 | -26987074.719 | 41378459.9868 | -28110653.4618 | 7149330.2605 | -2885.3303 | -1631.5048 | -1098.3193 | -795.7901 | -631.63 | -527.5843 | -476.0045 | -464.2555 | -819.3921
-2.4062 | -7.7476 | -13.0655 | -18.7888 | -24.6609 | -31.201 | -38.3166 | -46.4353 | -55.5724 | -66.4989 | -78.3693 | -94.352 | -112.5136 | -135.9335 | -165.4587 | -204.5516 | -256.7134 | -330.1225 | -437.8819 | -602.9296 | -868.4918 | -1384.3971 | -2498.2596 | 6599560.5728 | -27008455.5074 | 41376929.3197 | -28087857.5154 | 7138347.8694 | -2906.2036 | -1631.1454 | -1109.7251 | -806.9936 | -655.6893 | -569.9695 | -540.2083 | -924.9387
-2.197 | -7.0705 | -11.9098 | -17.0979 | -22.3893 | -28.2428 | -34.5562 | -41.6815 | -49.63 | -58.5318 | -70.3815 | -81.9587 | -97.3683 | -116.1941 | -139.4902 | -169.535 | -208.4003 | -261.1414 | -335.3162 | -442.7441 | -610.7242 | -874.0048 | -1395.2529 | -2542.6353 | 6609830.1956 | -27028073.0832 | 41375289.9587 | -28066688.5689 | 7128159.2573 | -2914.8566 | -1618.8954 | -1139.1986 | -832.5057 | -702.7438 | -642.3343 | -1060.6166
-2.0308 | -6.5324 | -10.9928 | -15.7573 | -20.5915 | -25.9071 | -31.5972 | -37.9637 | -45.0051 | -52.9395 | -62.2048 | -73.7069 | -85.6735 | -101.3194 | -120.2042 | -144.0055 | -173.9999 | -213.4853 | -267.03 | -341.3298 | -451.4863 | -619.0812 | -885.7635 | -1399.2473 | -2580.073 | 6619175.8822 | -27046073.6701 | 41373838.7011 | -28047084.0535 | 7118700.3696 | -2983.6779 | -1619.9877 | -1174.8772 | -889.7277 | -784.9589 | -1243.458
-1.8882 | -6.0709 | -10.207 | -14.611 | -19.0581 | -23.9218 | -29.0926 | -34.8341 | -41.1424 | -48.1608 | -57.0128 | -63.2676 | -78.6001 | -89.0054 | -104.9812 | -124.1961 | -147.8854 | -178.2648 | -218.2057 | -271.5911 | -347.5574 | -457.0754 | -622.3566 | -896.5464 | -1396.8585 | -2575.4348 | 6627928.1324 | -27063131.437 | 41372628.5475 | -28028930.7503 | 7109967.2322 | -3014.291 | -1674.8711 | -1230.9617 | -994.1869 | -1479.9772
-1.779 | -5.7176 | -9.605 | -13.7319 | -17.8809 | -22.3952 | -27.1635 | -32.4175 | -38.1395 | -44.4571 | -51.5865 | -61.3966 | -66.7252 | -81.4478 | -93.6237 | -109.534 | -128.7701 | -152.9124 | -183.841 | -223.8968 | -278.956 | -355.0294 | -466.0209 | -627.6015 | -909.671 | -1394.7098 | -2648.1187 | 6636190.8168 | -27079026.2445 | 41371530.92 | -28012103.7927 | 7101752.1356 | -2993.5379 | -1768.8443 | -1346.3862 | -1831.3388
-1.7064 | -5.4819 | -9.2021 | -13.1407 | -17.0844 | -21.3554 | -25.84 | -30.7482 | -36.057 | -41.863 | -48.5267 | -56.7348 | -61.4414 | -75.756 | -85.153 | -98.9235 | -115.0412 | -134.8657 | -159.6862 | -190.9563 | -232.6727 | -288.2191 | -365.5956 | -477.3738 | -638.9439 | -928.238 | -1401.9323 | -2704.7275 | 6643825.734 | -27093833.6836 | 41370336.5753 | -27995992.5485 | 7093870.3592 | -3075.8332 | -1922.5883 | -2388.0059
-1.6637 | -5.3428 | -8.9622 | -12.7842 | -16.5962 | -20.7062 | -24.9962 | -29.6592 | -34.6629 | -40.07 | -46.2343 | -52.5374 | -62.4568 | -67.7063 | -79.97 | -91.3135 | -105.2018 | -121.9414 | -142.4836 | -167.7419 | -200.5787 | -242.8959 | -299.749 | -378.2335 | -490.8508 | -653.1794 | -958.2834 | -1408.3877 | -2722.1039 | 6650887.7493 | -27107370.5294 | 41368631.3241 | -27980936.6845 | 7086650.3038 | -3309.1873 | -3259.2197
-1.6664 | -5.35 | -8.9686 | -12.7808 | -16.5701 | -20.6393 | -24.8653 | -29.4324 | -34.3029 | -39.5283 | -45.4418 | -51.813 | -59.3033 | -66.4807 | -76.7741 | -87.0608 | -99.467 | -114.1534 | -131.8523 | -153.1487 | -180.2232 | -214.1213 | -258.2247 | -317.0739 | -397.3315 | -513.3039 | -681.3336 | -991.1388 | -1466.4111 | -2714.7689 | 6657373.8156 | -27120123.4552 | 41367792.6256 | -27967793.5238 | 7079890.8574 | -5172.1333
-1.7668 | -5.6707 | -9.5002 | -13.5257 | -17.5136 | -21.7796 | -26.1877 | -30.9245 | -35.9441 | -41.2871 | -47.2911 | -53.7172 | -61.2016 | -67.55 | -79.1359 | -87.8534 | -99.8519 | -113.5517 | -129.7807 | -148.909 | -172.7323 | -201.7702 | -238.4421 | -285.821 | -347.8727 | -433.2794 | -557.1691 | -729.0635 | -1044.4742 | -1557.3877 | -2798.6804 | 6663615.6029 | -27133068.6744 | 41367494.0105 | -27955445.8061 | 7070625.0714
-1.9666 | -6.3101 | -10.5658 | -15.0306 | -19.4406 | -24.142 | -28.9786 | -34.1493 | -39.5972 | -45.3534 | -51.7734 | -58.6066 | -65.8175 | -75.353 | -83.2247 | -94.3605 | -106.0551 | -119.6669 | -135.5407 | -153.9184 | -176.4056 | -203.178 | -236.1237 | -277.5046 | -329.7036 | -399.0892 | -494.9035 | -624.3607 | -821.4338 | -1151.4744 | -1700.1105 | -3017.5453 | 6669506.5636 | -27145275.3778 | 34326326.9104 | -13835305.6646
-4.0233 | -12.9055 | -21.5957 | -30.6923 | -39.6467 | -49.1555 | -58.8874 | -69.2314 | -80.0589 | -91.4084 | -103.9799 | -117.2537 | -131.4407 | -148.3775 | -162.6345 | -184.9846 | -205.6275 | -229.9224 | -257.7717 | -289.3513 | -327.2312 | -371.1278 | -423.5834 | -487.4196 | -564.5089 | -662.9807 | -792.7833 | -959.8427 | -1185.7556 | -1520.7177 | -2046.0563 | -2893.0959 | -4726.2531 | 6672332.6434 | -13445670.5214 | 6803442.1678
zf | Peso Esp | Cu | Fi | E | Nu | Resist
1000 | 1 | 1 | 1 | 20000 | 0.2 | 1000

## P1 TH Kr 0,001
Elemento | ri | ri/Rp | W (mm) | P (kPa) | Rp (m) | q (kPa) | Nº elem | Ep | Nu_p | h
1 | 0.069444 | 0.013889 | -28.6857 | 60.0688 | 5 | 60 | 36 | 30000000 | 0.15 | 0.045
2 | 0.20833 | 0.041667 | -28.6745 | 59.9916
3 | 0.34722 | 0.069444 | -28.6521 | 59.8401
4 | 0.48611 | 0.097222 | -28.6185 | 60.2298
5 | 0.625 | 0.125 | -28.5738 | 60.0669
6 | 0.76389 | 0.15278 | -28.518 | 59.9701
7 | 0.90278 | 0.18056 | -28.4507 | 60.0572
8 | 1.0417 | 0.20833 | -28.3719 | 60.0186
9 | 1.1806 | 0.23611 | -28.2814 | 60.0864
10 | 1.3194 | 0.26389 | -28.179 | 59.9469
11 | 1.4583 | 0.29167 | -28.0646 | 60.0926
12 | 1.5972 | 0.31944 | -27.9379 | 60.0975
13 | 1.7361 | 0.34722 | -27.7987 | 59.972
14 | 1.875 | 0.375 | -27.6467 | 60.0641
15 | 2.0139 | 0.40278 | -27.4816 | 60.0886
16 | 2.1528 | 0.43056 | -27.303 | 60.1019
17 | 2.2917 | 0.45833 | -27.1104 | 60.1158
18 | 2.4306 | 0.48611 | -26.9035 | 60.0364
19 | 2.5694 | 0.51389 | -26.6814 | 60.1049
20 | 2.7083 | 0.54167 | -26.4436 | 60.0085
21 | 2.8472 | 0.56944 | -26.1893 | 60.3224
22 | 2.9861 | 0.59722 | -25.9177 | 60.2934
23 | 3.125 | 0.625 | -25.6278 | 60.2748
24 | 3.2639 | 0.65278 | -25.318 | 60.3966
25 | 3.4028 | 0.68056 | -24.9865 | 60.413
26 | 3.5417 | 0.70833 | -24.6311 | 60.488
27 | 3.6806 | 0.73611 | -24.2491 | 60.5093
28 | 3.8194 | 0.76389 | -23.837 | 60.615
29 | 3.9583 | 0.79167 | -23.3911 | 60.3227
30 | 4.0972 | 0.81944 | -22.9067 | 59.8434
31 | 4.2361 | 0.84722 | -22.3791 | 59.1571
32 | 4.375 | 0.875 | -21.8041 | 57.7455
33 | 4.5139 | 0.90278 | -21.1788 | 55.7506
34 | 4.6528 | 0.93056 | -20.5043 | 53.8112
35 | 4.7917 | 0.95833 | -19.7879 | 51.5599
36 | 4.9306 | 0.98611 | -19.0461 | 77.9138
37 | 5 | 1 | -18.6766 | 0
1 | 6.3889 | 1.2778 | -12.3229
2 | 7.7778 | 1.5556 | -9.7156
3 | 9.1667 | 1.8333 | -8.0692
4 | 10.5556 | 2.1111 | -6.9141
5 | 11.9444 | 2.3889 | -6.0528
6 | 13.3333 | 2.6667 | -5.3835
7 | 14.7222 | 2.9444 | -4.8475
8 | 16.1111 | 3.2222 | -4.4079
9 | 17.5 | 3.5 | -4.0407
10 | 18.8889 | 3.7778 | -3.7292
11 | 20.2778 | 4.0556 | -3.4614
12 | 21.6667 | 4.3333 | -3.2287
13 | 23.0556 | 4.6111 | -3.0247
14 | 24.4444 | 4.8889 | -2.8442
15 | 25.8333 | 5.1667 | -2.6834
16 | 27.2222 | 5.4444 | -2.5393
17 | 28.6111 | 5.7222 | -2.4093
18 | 30 | 6 | -2.2915
Asientos it
60
0.028686
0.028674
0.028652
0.028618
0.028574
0.028518
0.028451
0.028372
0.028281
0.028179
0.028065
0.027938
0.027799
0.027647
0.027482
0.027303
0.02711
0.026903
0.026681
0.026444
0.026189
0.025918
0.025628
0.025318
0.024987
0.024631
0.024249
0.023837
0.023391
0.022907
0.022379
0.021804
0.021179
0.020504
0.019788
0.019046
Presiones it
60
60.0688
59.9916
59.8401
60.2298
60.0669
59.9701
60.0572
60.0186
60.0864
59.9469
60.0926
60.0975
59.972
60.0641
60.0886
60.1019
60.1158
60.0364
60.1049
60.0085
60.3224
60.2934
60.2748
60.3966
60.413
60.488
60.5093
60.615
60.3227
59.8434
59.1571
57.7455
55.7506
53.8112
51.5599
77.9138
3757872.3192 | -5636808.4788 | 1878936.1596 | 0 | 0 | 0 | 0 | 0 | 0 | 0 | 0 | 0 | 0 | 0 | 0 | 0 | 0 | 0 | 0 | 0 | 0 | 0 | 0 | 0 | 0 | 0 | 0 | 0 | 0 | 0 | 0 | 0 | 0 | 0 | 0 | 0
-1832542.6742 | 4314594.1442 | -3525904.8921 | 1043853.422 | 0 | 0 | 0 | 0 | 0 | 0 | 0 | 0 | 0 | 0 | 0 | 0 | 0 | 0 | 0 | 0 | 0 | 0 | 0 | 0 | 0 | 0 | 0 | 0 | 0 | 0 | 0 | 0 | 0 | 0 | 0 | 0
375787.2319 | -2124450.4844 | 3958292.1762 | -3086465.7982 | 876836.8745 | 0 | 0 | 0 | 0 | 0 | 0 | 0 | 0 | 0 | 0 | 0 | 0 | 0 | 0 | 0 | 0 | 0 | 0 | 0 | 0 | 0 | 0 | 0 | 0 | 0 | 0 | 0 | 0 | 0 | 0 | 0
0 | 447365.7523 | -2205787.0562 | 3860127.3483 | -2906964.3985 | 805258.3541 | 0 | 0 | 0 | 0 | 0 | 0 | 0 | 0 | 0 | 0 | 0 | 0 | 0 | 0 | 0 | 0 | 0 | 0 | 0 | 0 | 0 | 0 | 0 | 0 | 0 | 0 | 0 | 0 | 0 | 0
0 | 0 | 487131.5969 | -2261252.845 | 3819730.2997 | -2811101.5611 | 765492.5095 | 0 | 0 | 0 | 0 | 0 | 0 | 0 | 0 | 0 | 0 | 0 | 0 | 0 | 0 | 0 | 0 | 0 | 0 | 0 | 0 | 0 | 0 | 0 | 0 | 0 | 0 | 0 | 0 | 0
0 | 0 | 0 | 512437.1344 | -2300085.136 | 3799281.3805 | -2751820.3509 | 740186.972 | 0 | 0 | 0 | 0 | 0 | 0 | 0 | 0 | 0 | 0 | 0 | 0 | 0 | 0 | 0 | 0 | 0 | 0 | 0 | 0 | 0 | 0 | 0 | 0 | 0 | 0 | 0 | 0
0 | 0 | 0 | 0 | 529956.3527 | -2328501.0699 | 3787520.227 | -2711643.2635 | 722667.7537 | 0 | 0 | 0 | 0 | 0 | 0 | 0 | 0 | 0 | 0 | 0 | 0 | 0 | 0 | 0 | 0 | 0 | 0 | 0 | 0 | 0 | 0 | 0 | 0 | 0 | 0 | 0
0 | 0 | 0 | 0 | 0 | 542803.7794 | -2350108.3975 | 3780141.1922 | -2682656.901 | 709820.327 | 0 | 0 | 0 | 0 | 0 | 0 | 0 | 0 | 0 | 0 | 0 | 0 | 0 | 0 | 0 | 0 | 0 | 0 | 0 | 0 | 0 | 0 | 0 | 0 | 0 | 0
0 | 0 | 0 | 0 | 0 | 0 | 552628.2822 | -2367059.2721 | 3775209.6771 | -2660774.5114 | 699995.8242 | 0 | 0 | 0 | 0 | 0 | 0 | 0 | 0 | 0 | 0 | 0 | 0 | 0 | 0 | 0 | 0 | 0 | 0 | 0 | 0 | 0 | 0 | 0 | 0 | 0
0 | 0 | 0 | 0 | 0 | 0 | 0 | 560384.4686 | -2380698.0392 | 3771751.8107 | -2643677.8778 | 692239.6377 | 0 | 0 | 0 | 0 | 0 | 0 | 0 | 0 | 0 | 0 | 0 | 0 | 0 | 0 | 0 | 0 | 0 | 0 | 0 | 0 | 0 | 0 | 0 | 0
0 | 0 | 0 | 0 | 0 | 0 | 0 | 0 | 566663.2862 | -2391902.0297 | 3769233.9891 | -2629956.0657 | 685960.8202 | 0 | 0 | 0 | 0 | 0 | 0 | 0 | 0 | 0 | 0 | 0 | 0 | 0 | 0 | 0 | 0 | 0 | 0 | 0 | 0 | 0 | 0 | 0
0 | 0 | 0 | 0 | 0 | 0 | 0 | 0 | 0 | 571850.1355 | -2401266.1015 | 3767343.957 | -2618701.9619 | 680773.9709 | 0 | 0 | 0 | 0 | 0 | 0 | 0 | 0 | 0 | 0 | 0 | 0 | 0 | 0 | 0 | 0 | 0 | 0 | 0 | 0 | 0 | 0
0 | 0 | 0 | 0 | 0 | 0 | 0 | 0 | 0 | 0 | 576207.0889 | -2409207.0173 | 3765889.1135 | -2609306.2026 | 676417.0175 | 0 | 0 | 0 | 0 | 0 | 0 | 0 | 0 | 0 | 0 | 0 | 0 | 0 | 0 | 0 | 0 | 0 | 0 | 0 | 0 | 0
0 | 0 | 0 | 0 | 0 | 0 | 0 | 0 | 0 | 0 | 0 | 579918.5678 | -2416025.0762 | 3764745.4281 | -2601344.4583 | 672705.5386 | 0 | 0 | 0 | 0 | 0 | 0 | 0 | 0 | 0 | 0 | 0 | 0 | 0 | 0 | 0 | 0 | 0 | 0 | 0 | 0
0 | 0 | 0 | 0 | 0 | 0 | 0 | 0 | 0 | 0 | 0 | 0 | 583118.1185 | -2421941.9558 | 3763830.1033 | -2594512.2538 | 669505.9879 | 0 | 0 | 0 | 0 | 0 | 0 | 0 | 0 | 0 | 0 | 0 | 0 | 0 | 0 | 0 | 0 | 0 | 0 | 0
0 | 0 | 0 | 0 | 0 | 0 | 0 | 0 | 0 | 0 | 0 | 0 | 0 | 585904.824 | -2427124.7665 | 3763086.1552 | -2588585.4952 | 666719.2824 | 0 | 0 | 0 | 0 | 0 | 0 | 0 | 0 | 0 | 0 | 0 | 0 | 0 | 0 | 0 | 0 | 0 | 0
0 | 0 | 0 | 0 | 0 | 0 | 0 | 0 | 0 | 0 | 0 | 0 | 0 | 0 | 588353.7469 | -2431701.8159 | 3762473.326 | -2583395.6165 | 664270.3595 | 0 | 0 | 0 | 0 | 0 | 0 | 0 | 0 | 0 | 0 | 0 | 0 | 0 | 0 | 0 | 0 | 0
0 | 0 | 0 | 0 | 0 | 0 | 0 | 0 | 0 | 0 | 0 | 0 | 0 | 0 | 0 | 590522.793 | -2435773.2244 | 3761962.5203 | -2578813.4023 | 662101.3134 | 0 | 0 | 0 | 0 | 0 | 0 | 0 | 0 | 0 | 0 | 0 | 0 | 0 | 0 | 0 | 0
0 | 0 | 0 | 0 | 0 | 0 | 0 | 0 | 0 | 0 | 0 | 0 | 0 | 0 | 0 | 0 | 592457.3476 | -2439418.2447 | 3761532.2874 | -2574738.149 | 660166.7588 | 0 | 0 | 0 | 0 | 0 | 0 | 0 | 0 | 0 | 0 | 0 | 0 | 0 | 0 | 0
0 | 0 | 0 | 0 | 0 | 0 | 0 | 0 | 0 | 0 | 0 | 0 | 0 | 0 | 0 | 0 | 0 | 594193.4864 | -2442700.4186 | 3761166.5312 | -2571090.219 | 658430.62 | 0 | 0 | 0 | 0 | 0 | 0 | 0 | 0 | 0 | 0 | 0 | 0 | 0 | 0
0 | 0 | 0 | 0 | 0 | 0 | 0 | 0 | 0 | 0 | 0 | 0 | 0 | 0 | 0 | 0 | 0 | 0 | 595760.2457 | -2445671.2795 | 3760852.9833 | -2567805.8102 | 656863.8607 | 0 | 0 | 0 | 0 | 0 | 0 | 0 | 0 | 0 | 0 | 0 | 0 | 0
0 | 0 | 0 | 0 | 0 | 0 | 0 | 0 | 0 | 0 | 0 | 0 | 0 | 0 | 0 | 0 | 0 | 0 | 0 | 597181.26 | -2448373.0568 | 3760582.1604 | -2564833.21 | 655442.8464 | 0 | 0 | 0 | 0 | 0 | 0 | 0 | 0 | 0 | 0 | 0 | 0
0 | 0 | 0 | 0 | 0 | 0 | 0 | 0 | 0 | 0 | 0 | 0 | 0 | 0 | 0 | 0 | 0 | 0 | 0 | 0 | 598475.9619 | -2450840.6823 | 3760346.6384 | -2562130.0625 | 654148.1445 | 0 | 0 | 0 | 0 | 0 | 0 | 0 | 0 | 0 | 0 | 0
0 | 0 | 0 | 0 | 0 | 0 | 0 | 0 | 0 | 0 | 0 | 0 | 0 | 0 | 0 | 0 | 0 | 0 | 0 | 0 | 0 | 599660.4765 | -2453103.299 | 3760140.5385 | -2559661.3459 | 652963.6299 | 0 | 0 | 0 | 0 | 0 | 0 | 0 | 0 | 0 | 0
0 | 0 | 0 | 0 | 0 | 0 | 0 | 0 | 0 | 0 | 0 | 0 | 0 | 0 | 0 | 0 | 0 | 0 | 0 | 0 | 0 | 0 | 600748.2959 | -2455185.4112 | 3759959.1565 | -2557397.8517 | 651875.8105 | 0 | 0 | 0 | 0 | 0 | 0 | 0 | 0 | 0
0 | 0 | 0 | 0 | 0 | 0 | 0 | 0 | 0 | 0 | 0 | 0 | 0 | 0 | 0 | 0 | 0 | 0 | 0 | 0 | 0 | 0 | 0 | 601750.7962 | -2457107.7714 | 3759798.6923 | -2555315.0273 | 650873.3102 | 0 | 0 | 0 | 0 | 0 | 0 | 0 | 0
0 | 0 | 0 | 0 | 0 | 0 | 0 | 0 | 0 | 0 | 0 | 0 | 0 | 0 | 0 | 0 | 0 | 0 | 0 | 0 | 0 | 0 | 0 | 0 | 602677.6361 | -2458888.071 | 3759656.0488 | -2553392.0841 | 649946.4703 | 0 | 0 | 0 | 0 | 0 | 0 | 0
0 | 0 | 0 | 0 | 0 | 0 | 0 | 0 | 0 | 0 | 0 | 0 | 0 | 0 | 0 | 0 | 0 | 0 | 0 | 0 | 0 | 0 | 0 | 0 | 0 | 603537.0694 | -2460541.4844 | 3759528.6816 | -2551611.3037 | 649087.0369 | 0 | 0 | 0 | 0 | 0 | 0
0 | 0 | 0 | 0 | 0 | 0 | 0 | 0 | 0 | 0 | 0 | 0 | 0 | 0 | 0 | 0 | 0 | 0 | 0 | 0 | 0 | 0 | 0 | 0 | 0 | 0 | 604336.1917 | -2462081.1004 | 3759414.4849 | -2549957.4909 | 648287.9147 | 0 | 0 | 0 | 0 | 0
0 | 0 | 0 | 0 | 0 | 0 | 0 | 0 | 0 | 0 | 0 | 0 | 0 | 0 | 0 | 0 | 0 | 0 | 0 | 0 | 0 | 0 | 0 | 0 | 0 | 0 | 0 | 605081.1361 | -2463518.2689 | 3759311.7034 | -2548417.5408 | 647542.9703 | 0 | 0 | 0 | 0
0 | 0 | 0 | 0 | 0 | 0 | 0 | 0 | 0 | 0 | 0 | 0 | 0 | 0 | 0 | 0 | 0 | 0 | 0 | 0 | 0 | 0 | 0 | 0 | 0 | 0 | 0 | 0 | 605777.2318 | -2464862.88 | 3759218.8648 | -2546980.0912 | 646846.8746 | 0 | 0 | 0
0 | 0 | 0 | 0 | 0 | 0 | 0 | 0 | 0 | 0 | 0 | 0 | 0 | 0 | 0 | 0 | 0 | 0 | 0 | 0 | 0 | 0 | 0 | 0 | 0 | 0 | 0 | 0 | 0 | 606429.1309 | -2466123.5911 | 3759134.7269 | -2545635.2422 | 646194.9755 | 0 | 0
0 | 0 | 0 | 0 | 0 | 0 | 0 | 0 | 0 | 0 | 0 | 0 | 0 | 0 | 0 | 0 | 0 | 0 | 0 | 0 | 0 | 0 | 0 | 0 | 0 | 0 | 0 | 0 | 0 | 0 | 607040.9131 | -2467308.0132 | 3759058.2355 | -2544374.3287 | 645583.1933 | 0
0 | 0 | 0 | 0 | 0 | 0 | 0 | 0 | 0 | 0 | 0 | 0 | 0 | 0 | 0 | 0 | 0 | 0 | 0 | 0 | 0 | 0 | 0 | 0 | 0 | 0 | 0 | 0 | 0 | 0 | 0 | 607616.171 | -2468422.8641 | 3758988.4913 | -2543189.7336 | 645007.9354
0 | 0 | 0 | 0 | 0 | 0 | 0 | 0 | 0 | 0 | 0 | 0 | 0 | 0 | 0 | 0 | 0 | 0 | 0 | 0 | 0 | 0 | 0 | 0 | 0 | 0 | 0 | 0 | 0 | 0 | 0 | 0 | 608158.0806 | -2469474.0959 | 3117416.2694 | -1256100.2541
0 | 0 | 0 | 0 | 0 | 0 | 0 | 0 | 0 | 0 | 0 | 0 | 0 | 0 | 0 | 0 | 0 | 0 | 0 | 0 | 0 | 0 | 0 | 0 | 0 | 0 | 0 | 0 | 0 | 0 | 0 | 0 | 0 | 608669.4601 | -1220717.251 | 612047.7909
60
60
60
60
60
60
60
60
60
60
60
60
60
60
60
60
60
60
60
60
60
60
60
60
60
60
60
60
60
60
60
60
60
60
60
60
1.244e-05 | 1.3784e-05 | 1.3468e-05 | 1.3393e-05 | 1.3362e-05 | 1.3345e-05 | 1.3334e-05 | 1.3326e-05 | 1.3319e-05 | 1.3314e-05 | 1.3309e-05 | 1.3305e-05 | 1.3301e-05 | 1.3297e-05 | 1.3294e-05 | 1.329e-05 | 1.3287e-05 | 1.3283e-05 | 1.328e-05 | 1.3277e-05 | 1.3274e-05 | 1.327e-05 | 1.3267e-05 | 1.3264e-05 | 1.3261e-05 | 1.3258e-05 | 1.3255e-05 | 1.3252e-05 | 1.3249e-05 | 1.3246e-05 | 1.3242e-05 | 1.3239e-05 | 1.3236e-05 | 1.3233e-05 | 1.323e-05 | 1.3227e-05
4.7443e-06 | 1.7627e-05 | 1.4978e-05 | 1.4027e-05 | 1.3721e-05 | 1.3578e-05 | 1.3498e-05 | 1.3448e-05 | 1.3414e-05 | 1.3389e-05 | 1.3371e-05 | 1.3356e-05 | 1.3344e-05 | 1.3334e-05 | 1.3326e-05 | 1.3318e-05 | 1.3311e-05 | 1.3305e-05 | 1.33e-05 | 1.3294e-05 | 1.329e-05 | 1.3285e-05 | 1.328e-05 | 1.3276e-05 | 1.3272e-05 | 1.3268e-05 | 1.3264e-05 | 1.3261e-05 | 1.3257e-05 | 1.3253e-05 | 1.325e-05 | 1.3246e-05 | 1.3243e-05 | 1.3239e-05 | 1.3236e-05 | 1.3232e-05
2.722e-06 | 9.1139e-06 | 1.985e-05 | 1.595e-05 | 1.4604e-05 | 1.4108e-05 | 1.3857e-05 | 1.3708e-05 | 1.3612e-05 | 1.3546e-05 | 1.3497e-05 | 1.3461e-05 | 1.3432e-05 | 1.3409e-05 | 1.3391e-05 | 1.3375e-05 | 1.3361e-05 | 1.335e-05 | 1.3339e-05 | 1.333e-05 | 1.3322e-05 | 1.3314e-05 | 1.3307e-05 | 1.3301e-05 | 1.3295e-05 | 1.3289e-05 | 1.3283e-05 | 1.3278e-05 | 1.3273e-05 | 1.3269e-05 | 1.3264e-05 | 1.326e-05 | 1.3255e-05 | 1.3251e-05 | 1.3247e-05 | 1.3243e-05
1.9233e-06 | 6.0469e-06 | 1.1491e-05 | 2.1243e-05 | 1.6741e-05 | 1.5131e-05 | 1.449e-05 | 1.4147e-05 | 1.3937e-05 | 1.3797e-05 | 1.3698e-05 | 1.3625e-05 | 1.357e-05 | 1.3526e-05 | 1.3491e-05 | 1.3462e-05 | 1.3438e-05 | 1.3417e-05 | 1.34e-05 | 1.3384e-05 | 1.337e-05 | 1.3358e-05 | 1.3347e-05 | 1.3338e-05 | 1.3328e-05 | 1.332e-05 | 1.3312e-05 | 1.3305e-05 | 1.3298e-05 | 1.3292e-05 | 1.3286e-05 | 1.328e-05 | 1.3274e-05 | 1.3269e-05 | 1.3264e-05 | 1.3259e-05
1.4893e-06 | 4.589e-06 | 8.1455e-06 | 1.3099e-05 | 2.2342e-05 | 1.7392e-05 | 1.5606e-05 | 1.4851e-05 | 1.4432e-05 | 1.4168e-05 | 1.3988e-05 | 1.386e-05 | 1.3763e-05 | 1.3689e-05 | 1.363e-05 | 1.3582e-05 | 1.3543e-05 | 1.351e-05 | 1.3482e-05 | 1.3458e-05 | 1.3437e-05 | 1.3418e-05 | 1.3402e-05 | 1.3387e-05 | 1.3374e-05 | 1.3362e-05 | 1.3351e-05 | 1.3341e-05 | 1.3332e-05 | 1.3323e-05 | 1.3315e-05 | 1.3307e-05 | 1.33e-05 | 1.3293e-05 | 1.3287e-05 | 1.3281e-05
1.2157e-06 | 3.7112e-06 | 6.428e-06 | 9.6574e-06 | 1.4305e-05 | 2.32e-05 | 1.7974e-05 | 1.6034e-05 | 1.5188e-05 | 1.4706e-05 | 1.4395e-05 | 1.4181e-05 | 1.4024e-05 | 1.3905e-05 | 1.3813e-05 | 1.374e-05 | 1.368e-05 | 1.363e-05 | 1.3588e-05 | 1.3553e-05 | 1.3522e-05 | 1.3495e-05 | 1.3472e-05 | 1.3451e-05 | 1.3433e-05 | 1.3416e-05 | 1.3401e-05 | 1.3387e-05 | 1.3374e-05 | 1.3363e-05 | 1.3352e-05 | 1.3342e-05 | 1.3333e-05 | 1.3324e-05 | 1.3315e-05 | 1.3308e-05
1.0272e-06 | 3.1197e-06 | 5.3383e-06 | 7.8168e-06 | 1.0829e-05 | 1.5265e-05 | 2.3902e-05 | 1.8475e-05 | 1.6422e-05 | 1.5502e-05 | 1.4966e-05 | 1.4616e-05 | 1.4369e-05 | 1.4188e-05 | 1.4049e-05 | 1.394e-05 | 1.3852e-05 | 1.3781e-05 | 1.3721e-05 | 1.367e-05 | 1.3627e-05 | 1.359e-05 | 1.3558e-05 | 1.3529e-05 | 1.3504e-05 | 1.3482e-05 | 1.3461e-05 | 1.3443e-05 | 1.3426e-05 | 1.3411e-05 | 1.3397e-05 | 1.3384e-05 | 1.3372e-05 | 1.3361e-05 | 1.335e-05 | 1.334e-05
8.8937e-07 | 2.6926e-06 | 4.5749e-06 | 6.6105e-06 | 8.9238e-06 | 1.178e-05 | 1.6063e-05 | 2.4507e-05 | 1.8922e-05 | 1.6777e-05 | 1.5796e-05 | 1.5214e-05 | 1.4828e-05 | 1.4553e-05 | 1.4349e-05 | 1.4192e-05 | 1.4067e-05 | 1.3966e-05 | 1.3883e-05 | 1.3814e-05 | 1.3755e-05 | 1.3705e-05 | 1.3661e-05 | 1.3623e-05 | 1.359e-05 | 1.356e-05 | 1.3533e-05 | 1.351e-05 | 1.3488e-05 | 1.3468e-05 | 1.345e-05 | 1.3434e-05 | 1.3419e-05 | 1.3405e-05 | 1.3391e-05 | 1.3379e-05
7.8417e-07 | 2.3692e-06 | 4.0073e-06 | 5.7443e-06 | 7.6487e-06 | 9.8398e-06 | 1.2578e-05 | 1.6738e-05 | 2.5039e-05 | 1.9321e-05 | 1.7104e-05 | 1.607e-05 | 1.5449e-05 | 1.5031e-05 | 1.4732e-05 | 1.4507e-05 | 1.4332e-05 | 1.4193e-05 | 1.408e-05 | 1.3987e-05 | 1.3908e-05 | 1.3841e-05 | 1.3784e-05 | 1.3734e-05 | 1.3691e-05 | 1.3652e-05 | 1.3618e-05 | 1.3588e-05 | 1.356e-05 | 1.3535e-05 | 1.3512e-05 | 1.3492e-05 | 1.3473e-05 | 1.3455e-05 | 1.3439e-05 | 1.3424e-05
7.0123e-07 | 2.1156e-06 | 3.5673e-06 | 5.087e-06 | 6.7168e-06 | 8.5216e-06 | 1.0618e-05 | 1.3263e-05 | 1.7326e-05 | 2.5523e-05 | 1.9686e-05 | 1.7407e-05 | 1.6327e-05 | 1.5671e-05 | 1.5226e-05 | 1.4904e-05 | 1.4661e-05 | 1.4471e-05 | 1.4318e-05 | 1.4194e-05 | 1.409e-05 | 1.4003e-05 | 1.3928e-05 | 1.3864e-05 | 1.3808e-05 | 1.3759e-05 | 1.3716e-05 | 1.3678e-05 | 1.3643e-05 | 1.3612e-05 | 1.3584e-05 | 1.3558e-05 | 1.3535e-05 | 1.3514e-05 | 1.3494e-05 | 1.3475e-05
6.3414e-07 | 1.9112e-06 | 3.2156e-06 | 4.5689e-06 | 5.999e-06 | 7.5458e-06 | 9.2722e-06 | 1.1293e-05 | 1.3863e-05 | 1.7847e-05 | 2.5929e-05 | 2.0022e-05 | 1.7689e-05 | 1.6569e-05 | 1.5883e-05 | 1.5413e-05 | 1.5071e-05 | 1.4811e-05 | 1.4606e-05 | 1.4441e-05 | 1.4306e-05 | 1.4193e-05 | 1.4097e-05 | 1.4016e-05 | 1.3945e-05 | 1.3883e-05 | 1.3829e-05 | 1.3781e-05 | 1.3738e-05 | 1.37e-05 | 1.3665e-05 | 1.3634e-05 | 1.3606e-05 | 1.358e-05 | 1.3556e-05 | 1.3533e-05
5.7876e-07 | 1.7429e-06 | 2.9277e-06 | 4.1489e-06 | 5.4261e-06 | 6.7858e-06 | 8.2661e-06 | 9.9289e-06 | 1.1887e-05 | 1.4395e-05 | 1.8313e-05 | 2.6311e-05 | 2.0332e-05 | 1.7952e-05 | 1.6798e-05 | 1.6084e-05 | 1.5593e-05 | 1.5232e-05 | 1.4956e-05 | 1.4738e-05 | 1.4561e-05 | 1.4416e-05 | 1.4294e-05 | 1.4191e-05 | 1.4102e-05 | 1.4025e-05 | 1.3958e-05 | 1.3899e-05 | 1.3847e-05 | 1.38e-05 | 1.3758e-05 | 1.372e-05 | 1.3685e-05 | 1.3654e-05 | 1.3625e-05 | 1.3599e-05
5.3226e-07 | 1.602e-06 | 2.6876e-06 | 3.8011e-06 | 4.9569e-06 | 6.1733e-06 | 7.4757e-06 | 8.9014e-06 | 1.0511e-05 | 1.2417e-05 | 1.4872e-05 | 1.8735e-05 | 2.6674e-05 | 2.0623e-05 | 1.82e-05 | 1.7014e-05 | 1.6276e-05 | 1.5765e-05 | 1.5387e-05 | 1.5097e-05 | 1.4866e-05 | 1.4679e-05 | 1.4524e-05 | 1.4394e-05 | 1.4284e-05 | 1.4189e-05 | 1.4106e-05 | 1.4033e-05 | 1.3969e-05 | 1.3912e-05 | 1.3861e-05 | 1.3816e-05 | 1.3775e-05 | 1.3737e-05 | 1.3703e-05 | 1.3671e-05
4.9266e-07 | 1.4821e-06 | 2.4841e-06 | 3.508e-06 | 4.5646e-06 | 5.6674e-06 | 6.8339e-06 | 8.0887e-06 | 9.4687e-06 | 1.1034e-05 | 1.2895e-05 | 1.5306e-05 | 1.9123e-05 | 2.6987e-05 | 2.0888e-05 | 1.8433e-05 | 1.722e-05 | 1.646e-05 | 1.593e-05 | 1.5537e-05 | 1.5234e-05 | 1.4992e-05 | 1.4795e-05 | 1.4631e-05 | 1.4493e-05 | 1.4375e-05 | 1.4274e-05 | 1.4186e-05 | 1.4108e-05 | 1.4039e-05 | 1.3978e-05 | 1.3924e-05 | 1.3874e-05 | 1.383e-05 | 1.3789e-05 | 1.3752e-05
4.5854e-07 | 1.3789e-06 | 2.3094e-06 | 3.2574e-06 | 4.2313e-06 | 5.2412e-06 | 6.3e-06 | 7.4246e-06 | 8.6393e-06 | 9.9802e-06 | 1.1507e-05 | 1.333e-05 | 1.5701e-05 | 1.9469e-05 | 2.7299e-05 | 2.113e-05 | 1.8653e-05 | 1.7416e-05 | 1.6635e-05 | 1.6089e-05 | 1.5682e-05 | 1.5366e-05 | 1.5114e-05 | 1.4907e-05 | 1.4735e-05 | 1.459e-05 | 1.4466e-05 | 1.4358e-05 | 1.4265e-05 | 1.4182e-05 | 1.4109e-05 | 1.4044e-05 | 1.3986e-05 | 1.3933e-05 | 1.3884e-05 | 1.3842e-05
4.2883e-07 | 1.2892e-06 | 2.1578e-06 | 3.0406e-06 | 3.9443e-06 | 4.8767e-06 | 5.8475e-06 | 6.8691e-06 | 7.9581e-06 | 9.1382e-06 | 1.0445e-05 | 1.1939e-05 | 1.3728e-05 | 1.6066e-05 | 1.9791e-05 | 2.7584e-05 | 2.1367e-05 | 1.8862e-05 | 1.7602e-05 | 1.6803e-05 | 1.6242e-05 | 1.5822e-05 | 1.5495e-05 | 1.5233e-05 | 1.5017e-05 | 1.4838e-05 | 1.4685e-05 | 1.4555e-05 | 1.4442e-05 | 1.4343e-05 | 1.4256e-05 | 1.4179e-05 | 1.411e-05 | 1.4048e-05 | 1.3992e-05 | 1.3941e-05
4.0272e-07 | 1.2104e-06 | 2.0249e-06 | 2.8511e-06 | 3.6944e-06 | 4.561e-06 | 5.4584e-06 | 6.3958e-06 | 7.3855e-06 | 8.4436e-06 | 9.5938e-06 | 1.0872e-05 | 1.2336e-05 | 1.4096e-05 | 1.6402e-05 | 2.0095e-05 | 2.7848e-05 | 2.1595e-05 | 1.9061e-05 | 1.7781e-05 | 1.6965e-05 | 1.6389e-05 | 1.5957e-05 | 1.562e-05 | 1.5348e-05 | 1.5125e-05 | 1.4938e-05 | 1.4779e-05 | 1.4643e-05 | 1.4524e-05 | 1.442e-05 | 1.4329e-05 | 1.4248e-05 | 1.4175e-05 | 1.4109e-05 | 1.405e-05
3.796e-07 | 1.1407e-06 | 1.9075e-06 | 2.684e-06 | 3.4747e-06 | 4.2846e-06 | 5.1196e-06 | 5.9867e-06 | 6.8956e-06 | 7.8575e-06 | 8.8887e-06 | 1.0013e-05 | 1.1264e-05 | 1.2702e-05 | 1.4437e-05 | 1.6717e-05 | 2.0387e-05 | 2.8095e-05 | 2.1812e-05 | 1.9254e-05 | 1.7951e-05 | 1.712e-05 | 1.6532e-05 | 1.6089e-05 | 1.5741e-05 | 1.5461e-05 | 1.523e-05 | 1.5036e-05 | 1.4871e-05 | 1.4729e-05 | 1.4605e-05 | 1.4497e-05 | 1.4401e-05 | 1.4316e-05 | 1.4239e-05 | 1.4171e-05
3.5899e-07 | 1.0786e-06 | 1.8029e-06 | 2.5355e-06 | 3.28e-06 | 4.0405e-06 | 4.8218e-06 | 5.6293e-06 | 6.4707e-06 | 7.3542e-06 | 8.2917e-06 | 9.2992e-06 | 1.04e-05 | 1.1628e-05 | 1.3043e-05 | 1.4754e-05 | 1.7012e-05 | 2.0653e-05 | 2.8329e-05 | 2.2014e-05 | 1.9431e-05 | 1.8115e-05 | 1.727e-05 | 1.6669e-05 | 1.6215e-05 | 1.5859e-05 | 1.5571e-05 | 1.5332e-05 | 1.5132e-05 | 1.4961e-05 | 1.4814e-05 | 1.4685e-05 | 1.4572e-05 | 1.4472e-05 | 1.4383e-05 | 1.4303e-05
3.4049e-07 | 1.0228e-06 | 1.7093e-06 | 2.4027e-06 | 3.1062e-06 | 3.8232e-06 | 4.5576e-06 | 5.314e-06 | 6.0978e-06 | 6.9162e-06 | 7.7775e-06 | 8.6934e-06 | 9.6797e-06 | 1.0759e-05 | 1.1967e-05 | 1.3361e-05 | 1.5051e-05 | 1.7288e-05 | 2.0904e-05 | 2.855e-05 | 2.2206e-05 | 1.9602e-05 | 1.8272e-05 | 1.7414e-05 | 1.6802e-05 | 1.6338e-05 | 1.5973e-05 | 1.5678e-05 | 1.5432e-05 | 1.5226e-05 | 1.5049e-05 | 1.4897e-05 | 1.4764e-05 | 1.4647e-05 | 1.4543e-05 | 1.445e-05
3.238e-07 | 9.7255e-07 | 1.6248e-06 | 2.2831e-06 | 2.95e-06 | 3.6284e-06 | 4.3216e-06 | 5.0332e-06 | 5.7678e-06 | 6.5307e-06 | 7.3286e-06 | 8.1701e-06 | 9.0667e-06 | 1.0034e-05 | 1.1095e-05 | 1.2284e-05 | 1.3659e-05 | 1.533e-05 | 1.7543e-05 | 2.1141e-05 | 2.8762e-05 | 2.238e-05 | 1.9768e-05 | 1.8394e-05 | 1.7553e-05 | 1.693e-05 | 1.6458e-05 | 1.6085e-05 | 1.5782e-05 | 1.553e-05 | 1.5318e-05 | 1.5136e-05 | 1.4979e-05 | 1.4841e-05 | 1.472e-05 | 1.4612e-05
3.0866e-07 | 9.2698e-07 | 1.5484e-06 | 2.1749e-06 | 2.8089e-06 | 3.4528e-06 | 4.1093e-06 | 4.7815e-06 | 5.473e-06 | 6.1883e-06 | 6.9324e-06 | 7.7122e-06 | 8.536e-06 | 9.4152e-06 | 1.0365e-05 | 1.1409e-05 | 1.2581e-05 | 1.3939e-05 | 1.5593e-05 | 1.7787e-05 | 2.1348e-05 | 2.8961e-05 | 2.2547e-05 | 1.9927e-05 | 1.8569e-05 | 1.7688e-05 | 1.7055e-05 | 1.6574e-05 | 1.6193e-05 | 1.5883e-05 | 1.5626e-05 | 1.5408e-05 | 1.5221e-05 | 1.5059e-05 | 1.4917e-05 | 1.4792e-05
2.9486e-07 | 8.8548e-07 | 1.4788e-06 | 2.0765e-06 | 2.6808e-06 | 3.2936e-06 | 3.9172e-06 | 4.5544e-06 | 5.208e-06 | 5.8816e-06 | 6.5797e-06 | 7.307e-06 | 8.0704e-06 | 8.8782e-06 | 9.7417e-06 | 1.0676e-05 | 1.1705e-05 | 1.2861e-05 | 1.4204e-05 | 1.5841e-05 | 1.8019e-05 | 2.1561e-05 | 2.915e-05 | 2.2724e-05 | 2.0084e-05 | 1.871e-05 | 1.7818e-05 | 1.7175e-05 | 1.6686e-05 | 1.6299e-05 | 1.5982e-05 | 1.5719e-05 | 1.5496e-05 | 1.5304e-05 | 1.5138e-05 | 1.4992e-05
2.8225e-07 | 8.4752e-07 | 1.4151e-06 | 1.9867e-06 | 2.5639e-06 | 3.1485e-06 | 3.7426e-06 | 4.3484e-06 | 4.9683e-06 | 5.6052e-06 | 6.2631e-06 | 6.9455e-06 | 7.6577e-06 | 8.4063e-06 | 9.1995e-06 | 1.0049e-05 | 1.0969e-05 | 1.1983e-05 | 1.3125e-05 | 1.4454e-05 | 1.6076e-05 | 1.8239e-05 | 2.1764e-05 | 2.9333e-05 | 2.2886e-05 | 2.0231e-05 | 1.8846e-05 | 1.7944e-05 | 1.7293e-05 | 1.6796e-05 | 1.6401e-05 | 1.6079e-05 | 1.581e-05 | 1.5582e-05 | 1.5386e-05 | 1.5215e-05
2.7066e-07 | 8.1266e-07 | 1.3567e-06 | 1.9043e-06 | 2.4568e-06 | 3.0158e-06 | 3.5831e-06 | 4.1606e-06 | 4.7504e-06 | 5.3549e-06 | 5.9768e-06 | 6.6203e-06 | 7.2886e-06 | 7.9871e-06 | 8.7221e-06 | 9.5021e-06 | 1.0338e-05 | 1.1246e-05 | 1.2247e-05 | 1.3375e-05 | 1.4691e-05 | 1.63e-05 | 1.8452e-05 | 2.1967e-05 | 2.95e-05 | 2.305e-05 | 2.037e-05 | 1.8977e-05 | 1.8066e-05 | 1.7407e-05 | 1.6902e-05 | 1.6502e-05 | 1.6174e-05 | 1.5899e-05 | 1.5667e-05 | 1.5466e-05
2.5998e-07 | 7.8056e-07 | 1.303e-06 | 1.8284e-06 | 2.3583e-06 | 2.8939e-06 | 3.4368e-06 | 3.9886e-06 | 4.5512e-06 | 5.1266e-06 | 5.7171e-06 | 6.3259e-06 | 6.956e-06 | 7.6115e-06 | 8.2974e-06 | 9.0201e-06 | 9.788e-06 | 1.0612e-05 | 1.1507e-05 | 1.2496e-05 | 1.3613e-05 | 1.4917e-05 | 1.6513e-05 | 1.8651e-05 | 2.2161e-05 | 2.9658e-05 | 2.32e-05 | 2.0507e-05 | 1.9105e-05 | 1.8184e-05 | 1.7518e-05 | 1.7006e-05 | 1.6599e-05 | 1.6266e-05 | 1.5987e-05 | 1.5749e-05
2.5011e-07 | 7.5088e-07 | 1.2533e-06 | 1.7584e-06 | 2.2674e-06 | 2.7816e-06 | 3.3021e-06 | 3.8306e-06 | 4.3685e-06 | 4.9176e-06 | 5.48e-06 | 6.058e-06 | 6.6544e-06 | 7.2724e-06 | 7.9162e-06 | 8.5906e-06 | 9.3021e-06 | 1.0059e-05 | 1.0872e-05 | 1.1756e-05 | 1.2734e-05 | 1.3839e-05 | 1.5132e-05 | 1.6717e-05 | 1.8839e-05 | 2.2339e-05 | 2.9818e-05 | 2.3343e-05 | 2.0638e-05 | 1.9228e-05 | 1.8299e-05 | 1.7626e-05 | 1.7107e-05 | 1.6695e-05 | 1.6356e-05 | 1.6072e-05
2.4096e-07 | 7.2336e-07 | 1.2072e-06 | 1.6935e-06 | 2.1833e-06 | 2.6776e-06 | 3.1777e-06 | 3.6847e-06 | 4.2001e-06 | 4.7254e-06 | 5.2624e-06 | 5.8129e-06 | 6.3794e-06 | 6.9645e-06 | 7.5716e-06 | 8.2046e-06 | 8.8684e-06 | 9.5694e-06 | 1.0316e-05 | 1.1118e-05 | 1.1992e-05 | 1.296e-05 | 1.4055e-05 | 1.5337e-05 | 1.6911e-05 | 1.9022e-05 | 2.2493e-05 | 2.9972e-05 | 2.3477e-05 | 2.0766e-05 | 1.935e-05 | 1.841e-05 | 1.773e-05 | 1.7206e-05 | 1.6788e-05 | 1.6444e-05
2.3245e-07 | 6.9778e-07 | 1.1644e-06 | 1.6333e-06 | 2.1052e-06 | 2.5812e-06 | 3.0624e-06 | 3.5497e-06 | 4.0445e-06 | 4.5481e-06 | 5.0619e-06 | 5.5876e-06 | 6.1275e-06 | 6.6834e-06 | 7.2582e-06 | 7.8551e-06 | 8.4782e-06 | 9.1322e-06 | 9.8235e-06 | 1.056e-05 | 1.1353e-05 | 1.2218e-05 | 1.3175e-05 | 1.4262e-05 | 1.5533e-05 | 1.7098e-05 | 1.9196e-05 | 2.2667e-05 | 3.012e-05 | 2.3611e-05 | 2.089e-05 | 1.9466e-05 | 1.8519e-05 | 1.7832e-05 | 1.7303e-05 | 1.6878e-05
2.2452e-07 | 6.7394e-07 | 1.1245e-06 | 1.5771e-06 | 2.0325e-06 | 2.4916e-06 | 2.9552e-06 | 3.4244e-06 | 3.9002e-06 | 4.3839e-06 | 4.8767e-06 | 5.38e-06 | 5.8953e-06 | 6.4254e-06 | 6.9716e-06 | 7.5369e-06 | 8.1245e-06 | 8.7383e-06 | 9.3833e-06 | 1.0066e-05 | 1.0793e-05 | 1.1577e-05 | 1.2433e-05 | 1.3382e-05 | 1.4459e-05 | 1.5721e-05 | 1.7278e-05 | 1.9364e-05 | 2.2829e-05 | 3.0263e-05 | 2.3746e-05 | 2.101e-05 | 1.9575e-05 | 1.8624e-05 | 1.7932e-05 | 1.7397e-05
2.171e-07 | 6.5167e-07 | 1.0873e-06 | 1.5247e-06 | 1.9646e-06 | 2.4079e-06 | 2.8553e-06 | 3.3077e-06 | 3.766e-06 | 4.2314e-06 | 4.7048e-06 | 5.1877e-06 | 5.6812e-06 | 6.1876e-06 | 6.7082e-06 | 7.2454e-06 | 7.8019e-06 | 8.3808e-06 | 8.9861e-06 | 9.6226e-06 | 1.0297e-05 | 1.1016e-05 | 1.1792e-05 | 1.2639e-05 | 1.3579e-05 | 1.4648e-05 | 1.5902e-05 | 1.7451e-05 | 1.9526e-05 | 2.298e-05 | 3.0402e-05 | 2.3862e-05 | 2.1127e-05 | 1.9684e-05 | 1.8727e-05 | 1.8029e-05
2.1016e-07 | 6.3081e-07 | 1.0524e-06 | 1.4756e-06 | 1.9012e-06 | 2.3297e-06 | 2.762e-06 | 3.1987e-06 | 3.6409e-06 | 4.0893e-06 | 4.545e-06 | 5.0091e-06 | 5.4829e-06 | 5.9676e-06 | 6.4652e-06 | 6.9773e-06 | 7.5062e-06 | 8.0545e-06 | 8.6253e-06 | 9.2227e-06 | 9.8513e-06 | 1.0517e-05 | 1.1229e-05 | 1.1997e-05 | 1.2836e-05 | 1.3769e-05 | 1.483e-05 | 1.6075e-05 | 1.7616e-05 | 1.9682e-05 | 2.3117e-05 | 3.0573e-05 | 2.3974e-05 | 2.124e-05 | 1.979e-05 | 1.8827e-05
2.0365e-07 | 6.1124e-07 | 1.0197e-06 | 1.4296e-06 | 1.8417e-06 | 2.2564e-06 | 2.6746e-06 | 3.0968e-06 | 3.5239e-06 | 3.9566e-06 | 4.3959e-06 | 4.8428e-06 | 5.2983e-06 | 5.7635e-06 | 6.2402e-06 | 6.7297e-06 | 7.2339e-06 | 7.755e-06 | 8.2956e-06 | 8.859e-06 | 9.4488e-06 | 1.007e-05 | 1.0729e-05 | 1.1433e-05 | 1.2194e-05 | 1.3025e-05 | 1.3951e-05 | 1.5005e-05 | 1.6242e-05 | 1.7772e-05 | 1.9832e-05 | 2.3248e-05 | 3.0705e-05 | 2.4116e-05 | 2.135e-05 | 1.9898e-05
1.9752e-07 | 5.9283e-07 | 9.8895e-07 | 1.3864e-06 | 1.7858e-06 | 2.1876e-06 | 2.5925e-06 | 3.0012e-06 | 3.4142e-06 | 3.8324e-06 | 4.2565e-06 | 4.6874e-06 | 5.1261e-06 | 5.5734e-06 | 6.0311e-06 | 6.5001e-06 | 6.982e-06 | 7.4789e-06 | 7.9928e-06 | 8.5263e-06 | 9.0826e-06 | 9.6655e-06 | 1.028e-05 | 1.0932e-05 | 1.1629e-05 | 1.2383e-05 | 1.3208e-05 | 1.4126e-05 | 1.5173e-05 | 1.6403e-05 | 1.7925e-05 | 1.9977e-05 | 2.3407e-05 | 3.0793e-05 | 2.4231e-05 | 2.1458e-05
1.9175e-07 | 5.755e-07 | 9.5998e-07 | 1.3457e-06 | 1.7332e-06 | 2.1229e-06 | 2.5154e-06 | 2.9113e-06 | 3.3113e-06 | 3.7159e-06 | 4.1258e-06 | 4.542e-06 | 4.9651e-06 | 5.3961e-06 | 5.8361e-06 | 6.2865e-06 | 6.7483e-06 | 7.2233e-06 | 7.7133e-06 | 8.2204e-06 | 8.7472e-06 | 9.2969e-06 | 9.8733e-06 | 1.0481e-05 | 1.1126e-05 | 1.1817e-05 | 1.2564e-05 | 1.3383e-05 | 1.4295e-05 | 1.5335e-05 | 1.6558e-05 | 1.8073e-05 | 2.0118e-05 | 2.3539e-05 | 3.0916e-05 | 2.4343e-05
1.8631e-07 | 5.5915e-07 | 9.3266e-07 | 1.3073e-06 | 1.6835e-06 | 2.0619e-06 | 2.4427e-06 | 2.8267e-06 | 3.2144e-06 | 3.6063e-06 | 4.0031e-06 | 4.4054e-06 | 4.8142e-06 | 5.23e-06 | 5.6538e-06 | 6.0872e-06 | 6.5307e-06 | 6.9859e-06 | 7.4543e-06 | 7.9379e-06 | 8.4386e-06 | 8.9592e-06 | 9.5027e-06 | 1.0073e-05 | 1.0675e-05 | 1.1314e-05 | 1.1999e-05 | 1.2739e-05 | 1.3552e-05 | 1.4458e-05 | 1.5491e-05 | 1.6709e-05 | 1.8219e-05 | 2.0254e-05 | 2.3667e-05 | 3.1041e-05
115389.7481 | -80200.9748 | -9844.3626 | -6548.1972 | -3760.5634 | -2520.9405 | -1793.5132 | -1346.5449 | -1047.4649 | -837.2123 | -687.9419 | -573.7012 | -485.4569 | -418.3755 | -363.102 | -319.5702 | -282.8314 | -252.801 | -227.7277 | -206.2235 | -188.777 | -173.3679 | -160.3282 | -149.5431 | -139.2256 | -131.3654 | -124.9432 | -119.3369 | -115.1934 | -112.5234 | -111.3995 | -112.1755 | -115.9875 | -126.6867 | -145.1458 | -306.1083
-28420.438 | 114687.0685 | -58250.7387 | -7210.7755 | -4853.915 | -2916.2473 | -1993.2518 | -1456.5955 | -1113.0291 | -878.5654 | -715.4897 | -592.5293 | -498.7843 | -428.1253 | -370.3061 | -325.0538 | -287.0383 | -256.0922 | -230.3318 | -208.299 | -190.4649 | -174.7374 | -161.4583 | -150.48 | -140.0001 | -132.0181 | -125.4949 | -119.8062 | -115.5926 | -112.8686 | -111.6982 | -112.4366 | -116.2215 | -126.9023 | -145.3555 | -306.4534
-1300.5606 | -36666.2977 | 115843.4167 | -53443.319 | -5995.3988 | -4176.4808 | -2491.3126 | -1720.1651 | -1263.6257 | -971.0865 | -775.8232 | -633.2826 | -527.2889 | -448.846 | -385.4792 | -336.556 | -295.823 | -262.9445 | -235.7398 | -212.5989 | -193.9586 | -177.5671 | -163.7927 | -152.4139 | -141.5991 | -133.3684 | -126.6314 | -120.7757 | -116.4181 | -113.5837 | -112.3187 | -112.9804 | -116.7107 | -127.355 | -145.7987 | -307.1912
-883.4707 | -2639.0792 | -39436.6855 | 116907.6818 | -51239.8512 | -5642.2789 | -3803.7047 | -2275.4835 | -1566.5252 | -1149.0083 | -893.5958 | -708.5825 | -580.7053 | -487.7755 | -414.3432 | -358.7339 | -313.0344 | -276.6446 | -246.8012 | -221.6208 | -201.4959 | -183.8662 | -169.1631 | -157.0287 | -145.572 | -136.8652 | -129.7214 | -123.5436 | -118.9148 | -115.8792 | -114.4534 | -115.0029 | -118.6877 | -129.3865 | -148.0087 | -311.5452
-383.4172 | -1615.6963 | -2974.6856 | -40873.4354 | 116792.6902 | -49591.8005 | -5308.8021 | -3599.962 | -2121.604 | -1456.8922 | -1060.6541 | -827.8287 | -656.1845 | -544.5556 | -451.3822 | -387.0247 | -334.2899 | -293.0728 | -259.6613 | -231.7593 | -209.7313 | -190.5055 | -174.6544 | -161.5783 | -149.3482 | -140.0727 | -132.4381 | -125.884 | -120.9273 | -117.6472 | -116.0125 | -116.3971 | -119.9733 | -130.6145 | -149.2553 | -313.7554
-211.6506 | -782.2785 | -1887.18 | -3244.0815 | -41509.2532 | 116808.7924 | -48910.901 | -5005.851 | -3440.4017 | -2006.2623 | -1379.7055 | -1006.5938 | -777.6379 | -611.0903 | -511.2467 | -429.4561 | -363.9727 | -316.0848 | -277.5155 | -245.7482 | -221.0947 | -199.5851 | -182.1761 | -167.7958 | -154.5116 | -144.4746 | -136.1675 | -129.1116 | -123.714 | -120.1113 | -118.2003 | -118.3706 | -121.8106 | -132.3934 | -151.0882 | -317.0791
-128.1902 | -456.1226 | -950.7093 | -2062.4907 | -3371.7369 | -42111.8461 | 117047.5693 | -48424.9481 | -4841.6505 | -3336.6951 | -1939.6092 | -1319.9978 | -961.5669 | -745.1932 | -591.7754 | -481.7907 | -408.5348 | -349.6618 | -303.4108 | -264.556 | -236.6946 | -212.0588 | -192.5626 | -176.3394 | -161.6337 | -150.5801 | -141.3528 | -133.6352 | -127.6417 | -123.617 | -121.344 | -121.239 | -124.5214 | -135.0582 | -153.8823 | -322.2851
-83.3761 | -288.8515 | -569.3025 | -1053.1826 | -2151.177 | -3441.4314 | -42593.0864 | 117133.6308 | -48005.2669 | -4724.7148 | -3257.1885 | -1879.7026 | -1272.4363 | -929.7356 | -712.3321 | -571.0736 | -467.7061 | -388.393 | -332.1696 | -290.8418 | -259.9602 | -226.592 | -205.3087 | -186.7368 | -170.1712 | -157.8904 | -147.4305 | -138.9168 | -132.1598 | -127.6213 | -124.8914 | -124.436 | -127.5123 | -137.9548 | -156.8854 | -327.7699
-57.3693 | -195.2711 | -370.0076 | -642.9597 | -1112.6395 | -2232.5955 | -3502.7635 | -42873.4962 | 117085.3536 | -47556.0137 | -4693.18 | -3190.6196 | -1836.3699 | -1242.4704 | -902.1458 | -692.8472 | -550.3728 | -452.9677 | -380.39 | -326.5936 | -272.922 | -250.6508 | -225.369 | -199.1155 | -181.1466 | -167.2003 | -155.1615 | -145.6761 | -137.8751 | -132.7141 | -129.3977 | -128.4978 | -131.3314 | -141.6575 | -160.748 | -334.8684
-41.0372 | -137.9579 | -254.5167 | -422.4235 | -683.7736 | -1156.6948 | -2276.5944 | -3568.7537 | -43014.5462 | 116937.6464 | -47310.5648 | -4590.1919 | -3118.7539 | -1800.2152 | -1210.0188 | -879.3146 | -671.911 | -534.6044 | -438.3266 | -366.271 | -318.5349 | -275.9504 | -232.4309 | -219.741 | -193.1942 | -181.2808 | -162.8957 | -153.2361 | -144.1784 | -138.3306 | -134.2708 | -132.8071 | -135.3539 | -145.4644 | -164.6743 | -341.8856
-30.5093 | -101.6419 | -183.9503 | -295.5678 | -456.378 | -719.1211 | -1192.7412 | -2324.8059 | -3645.1575 | -43230.9846 | 117157.1589 | -47203.1733 | -4536.7002 | -3084.5803 | -1774.6802 | -1193.0527 | -861.9635 | -658.5869 | -523.7078 | -428.4153 | -360.648 | -307.3461 | -271.8016 | -236.9749 | -214.5844 | -182.7018 | -178.1975 | -166.6972 | -151.6333 | -145.8009 | -140.7824 | -138.6031 | -140.8591 | -150.671 | -170.1442 | -351.8232
-23.2613 | -76.9772 | -137.3336 | -216.3018 | -318.8836 | -482.693 | -742.5835 | -1221.1742 | -2355.0829 | -3650.0332 | -43488.8881 | 117202.5338 | -46980.0153 | -4510.9649 | -3047.4254 | -1755.2385 | -1173.6984 | -847.1095 | -646.6694 | -512.9628 | -421.2849 | -353.3777 | -302.8021 | -264.6391 | -231.3962 | -212.2245 | -192.0362 | -165.5324 | -164.6854 | -157.1904 | -148.6249 | -144.4516 | -146.8437 | -156.2569 | -176.0598 | -362.2802
-18.1137 | -59.6264 | -105.2336 | -162.2564 | -236.8679 | -338.3864 | -499.4785 | -761.8637 | -1243.2409 | -2368.3569 | -3680.1219 | -43581.1587 | 117124.954 | -46883.3339 | -4441.5417 | -3007.392 | -1723.9677 | -1155.2492 | -832.7594 | -634.0123 | -504.5306 | -413.142 | -346.841 | -298.5227 | -258.3669 | -229.6852 | -205.7667 | -191.8555 | -176.4612 | -156.1079 | -155.4544 | -153.2399 | -157.1036 | -161.4735 | -182.539 | -373.5085
-14.4382 | -47.3326 | -82.8173 | -126.1074 | -179.1783 | -253.0273 | -355.5863 | -515.237 | -779.4453 | -1261.1093 | -2397.2262 | -3717.548 | -43734.268 | 117214.9267 | -46685.3208 | -4509.5817 | -2972.5286 | -1702.5663 | -1144.9151 | -822.7207 | -628.0822 | -498.3687 | -407.8728 | -344.3907 | -292.9642 | -256.6964 | -228.3868 | -206.0916 | -187.493 | -178.8881 | -167.5982 | -164.3554 | -152.3476 | -172.0901 | -195.0137 | -387.2239
-11.6933 | -38.2084 | -66.4013 | -100.0342 | -140.1112 | -193.0571 | -264.5365 | -368.6734 | -527.9696 | -791.5313 | -1281.2327 | -2419.2876 | -3734.257 | -43732.6251 | 116947.7965 | -46351.8351 | -4534.3347 | -2954.5263 | -1686.1075 | -1133.0974 | -816.8246 | -621.6293 | -492.5221 | -405.9026 | -338.0355 | -291.2277 | -255.7065 | -227.8307 | -206.4619 | -191.0608 | -179.7248 | -171.864 | -175.2311 | -184.0719 | -187.5621 | -406.4215
-9.6127 | -31.3261 | -54.141 | -80.8639 | -111.8698 | -151.624 | -203.2217 | -275.2631 | -378.7978 | -537.4317 | -805.7407 | -1296.5076 | -2417.9547 | -3838.0678 | -43645.044 | 116792.2266 | -46207.8938 | -4505.0849 | -2939.7622 | -1668.115 | -1127.3485 | -810.2965 | -615.3554 | -491.5796 | -398.4619 | -336.3513 | -290.4073 | -254.8684 | -228.2653 | -208.743 | -194.493 | -185.2944 | -182.6843 | -188.3809 | -213.913 | -421.2151
-8.0043 | -26.0268 | -44.7773 | -66.4044 | -90.9449 | -121.6201 | -159.7588 | -213.573 | -282.898 | -386.4018 | -547.7364 | -816.7259 | -1300.6172 | -2438.2274 | -3883.4942 | -43689.0739 | 116820.4872 | -46188.8077 | -4459.9426 | -2915.2176 | -1662.8505 | -1118.7534 | -803.0981 | -616.1776 | -482.4334 | -397.1226 | -335.8642 | -289.6493 | -255.7599 | -230.842 | -212.8235 | -200.9342 | -196.2877 | -202.6978 | -222.1497 | -443.0666
-6.7377 | -21.8683 | -37.4827 | -55.2671 | -75.0917 | -99.3488 | -129.7834 | -165.4074 | -219.8266 | -289.6249 | -394.2552 | -555.261 | -822.8432 | -1308.0449 | -2444.1491 | -3880.3454 | -43844.1013 | 116897.9689 | -46155.4622 | -4454.5806 | -2903.902 | -1644.1636 | -1103.288 | -806.3937 | -602.2908 | -480.6785 | -396.1717 | -334.4945 | -290.2724 | -258.0567 | -234.893 | -219.3306 | -211.9974 | -217.1258 | -235.817 | -466.5266
-5.7453 | -18.6184 | -31.8108 | -46.6736 | -62.9835 | -82.5792 | -106.8403 | -133.0063 | -175.6787 | -224.5876 | -296.8306 | -401.3436 | -561.5246 | -834.4445 | -1316.7227 | -2461.6102 | -3887.1446 | -43908.9437 | 116900.3885 | -46092.7838 | -4399.6002 | -2920.7177 | -1637.7091 | -1109.6592 | -788.4705 | -603.4784 | -481.4659 | -395.9355 | -336.3115 | -293.6339 | -263.2259 | -242.5766 | -231.7105 | -234.9284 | -252.6597 | -495.0887
-4.9358 | -15.9735 | -27.2164 | -39.7614 | -53.3286 | -69.3911 | -87.7899 | -113.8572 | -138.429 | -179.5645 | -230.522 | -302.1855 | -405.8151 | -569.2338 | -840.6424 | -1326.8934 | -2453.5785 | -3917.453 | -43961.5284 | 116902.6004 | -46030.3507 | -4411.2031 | -2836.76 | -1795.6754 | -1023.2698 | -783.9082 | -600.1984 | -478.5135 | -396.145 | -338.5649 | -298.0784 | -270.5109 | -254.9413 | -255.4279 | -271.8189 | -526.6929
-4.301 | -13.9031 | -23.633 | -34.4014 | -45.9113 | -59.3431 | -74.8061 | -93.6783 | -117.513 | -145.7641 | -184.5468 | -236.0882 | -307.3245 | -413.5444 | -576.7272 | -851.3575 | -1334.4853 | -2478.0277 | -3888.1099 | -43990.7785 | 116716.9264 | -45810.6077 | -4656.0998 | -2455.1287 | -1794.73 | -1093.3181 | -801.0226 | -608.9978 | -486.707 | -404.3409 | -347.8037 | -309.541 | -286.9126 | -283.2606 | -297.6708 | -569.0122
-3.769 | -12.1713 | -20.6476 | -29.9634 | -39.8197 | -51.1897 | -64.098 | -79.6888 | -97.9765 | -121.8496 | -150.5301 | -189.0906 | -240.2588 | -313.2706 | -419.1078 | -584.7113 | -857.3724 | -1339.3459 | -2516.0275 | -3974.1055 | -43772.9274 | 116549.8723 | -45589.2869 | -4653.8293 | -2801.2734 | -1645.7477 | -1078.1723 | -789.7843 | -606.5104 | -488.169 | -408.9344 | -356.0113 | -323.8767 | -314.5145 | -325.9543 | -613.7661
-3.3242 | -10.7257 | -18.1633 | -26.2869 | -34.8047 | -44.5303 | -55.4426 | -68.3779 | -83.6894 | -101.4316 | -125.4465 | -154.4315 | -192.3884 | -244.6262 | -316.8913 | -423.7923 | -587.7692 | -856.9871 | -1348.5857 | -2491.2595 | -4065.7752 | -43775.3495 | 116565.8094 | -45703.1612 | -4491.6117 | -2823.7791 | -1646.8621 | -1077.7695 | -788.6362 | -611.7032 | -495.0543 | -419.2867 | -372.7374 | -354.6956 | -361.4754 | -668.4682
-2.9637 | -9.5551 | -16.156 | -23.3271 | -30.7872 | -39.2302 | -48.6091 | -59.5575 | -73.2056 | -83.6269 | -108.5868 | -128.4733 | -158.0384 | -196.922 | -248.7579 | -322.0965 | -428.4073 | -593.8832 | -860.7007 | -1355.7596 | -2507.493 | -4089.9006 | -43830.5386 | 116641.1151 | -45719.388 | -4429.4961 | -2871.764 | -1634.6719 | -1088.8085 | -790.0744 | -619.4685 | -506.9249 | -438.4438 | -407.2319 | -406.8266 | -736.5025
-2.6575 | -8.562 | -14.4566 | -20.8285 | -27.4083 | -34.7908 | -42.8948 | -52.2572 | -62.5143 | -77.9139 | -87.1743 | -110.4071 | -132.1416 | -161.8967 | -200.3524 | -252.8439 | -325.5564 | -432.4425 | -598.4675 | -861.057 | -1367.3337 | -2491.357 | -4106.702 | -44024.9394 | 116905.4572 | -45930.809 | -4313.7502 | -2885.3303 | -1631.5048 | -1098.3193 | -795.7901 | -631.63 | -527.5843 | -476.0045 | -464.2555 | -819.3921
-2.4062 | -7.7476 | -13.0655 | -18.7888 | -24.6609 | -31.201 | -38.3166 | -46.4353 | -55.5724 | -66.4989 | -78.3693 | -94.352 | -112.5136 | -135.9335 | -165.4587 | -204.5516 | -256.7134 | -330.1225 | -437.8819 | -602.9296 | -868.4918 | -1384.3971 | -2498.2596 | -4014.6943 | -44309.8682 | 117135.7145 | -45991.6465 | -4294.7664 | -2906.2036 | -1631.1454 | -1109.7251 | -806.9936 | -655.6893 | -569.9695 | -540.2083 | -924.9387
-2.197 | -7.0705 | -11.9098 | -17.0979 | -22.3893 | -28.2428 | -34.5562 | -41.6815 | -49.63 | -58.5318 | -70.3815 | -81.9587 | -97.3683 | -116.1941 | -139.4902 | -169.535 | -208.4003 | -261.1414 | -335.3162 | -442.7441 | -610.7242 | -874.0048 | -1395.2529 | -2542.6353 | -3916.1538 | -44390.548 | 117061.7142 | -45924.9568 | -4312.2961 | -2914.8566 | -1618.8954 | -1139.1986 | -832.5057 | -702.7438 | -642.3343 | -1060.6166
-2.0308 | -6.5324 | -10.9928 | -15.7573 | -20.5915 | -25.9071 | -31.5972 | -37.9637 | -45.0051 | -52.9395 | -62.2048 | -73.7069 | -85.6735 | -101.3194 | -120.2042 | -144.0055 | -173.9999 | -213.4853 | -267.03 | -341.3298 | -451.4863 | -619.0812 | -885.7635 | -1399.2473 | -2580.073 | -4001.8346 | -44246.6814 | 117008.1756 | -45862.6139 | -4339.8164 | -2983.6779 | -1619.9877 | -1174.8772 | -889.7277 | -784.9589 | -1243.458
-1.8882 | -6.0709 | -10.207 | -14.611 | -19.0581 | -23.9218 | -29.0926 | -34.8341 | -41.1424 | -48.1608 | -57.0128 | -63.2676 | -78.6001 | -89.0054 | -104.9812 | -124.1961 | -147.8854 | -178.2648 | -218.2057 | -271.5911 | -347.5574 | -457.0754 | -622.3566 | -896.5464 | -1396.8585 | -2575.4348 | -4019.1014 | -44408.799 | 117051.2097 | -45858.1477 | -4303.4368 | -3014.291 | -1674.8711 | -1230.9617 | -994.1869 | -1479.9772
-1.779 | -5.7176 | -9.605 | -13.7319 | -17.8809 | -22.3952 | -27.1635 | -32.4175 | -38.1395 | -44.4571 | -51.5865 | -61.3966 | -66.7252 | -81.4478 | -93.6237 | -109.534 | -128.7701 | -152.9124 | -183.841 | -223.8968 | -278.956 | -355.0294 | -466.0209 | -627.6015 | -909.671 | -1394.7098 | -2648.1187 | -3931.3905 | -44532.2094 | 117081.5001 | -45930.5051 | -4343.5599 | -2993.5379 | -1768.8443 | -1346.3862 | -1831.3388
-1.7064 | -5.4819 | -9.2021 | -13.1407 | -17.0844 | -21.3554 | -25.84 | -30.7482 | -36.057 | -41.863 | -48.5267 | -56.7348 | -61.4414 | -75.756 | -85.153 | -98.9235 | -115.0412 | -134.8657 | -159.6862 | -190.9563 | -232.6727 | -288.2191 | -365.5956 | -477.3738 | -638.9439 | -928.238 | -1401.9323 | -2704.7275 | -3935.3829 | -44583.9711 | 116905.9596 | -45593.7425 | -4586.4267 | -3075.8332 | -1922.5883 | -2388.0059
-1.6637 | -5.3428 | -8.9622 | -12.7842 | -16.5962 | -20.7062 | -24.9962 | -29.6592 | -34.6629 | -40.07 | -46.2343 | -52.5374 | -62.4568 | -67.7063 | -79.97 | -91.3135 | -105.2018 | -121.9414 | -142.4836 | -167.7419 | -200.5787 | -242.8959 | -299.749 | -378.2335 | -490.8508 | -653.1794 | -958.2834 | -1408.3877 | -2722.1039 | -4027.2671 | -44285.8531 | 116124.0325 | -45296.1665 | -4652.5826 | -3309.1873 | -3259.2197
-1.6664 | -5.35 | -8.9686 | -12.7808 | -16.5701 | -20.6393 | -24.8653 | -29.4324 | -34.3029 | -39.5283 | -45.4418 | -51.813 | -59.3033 | -66.4807 | -76.7741 | -87.0608 | -99.467 | -114.1534 | -131.8523 | -153.1487 | -180.2232 | -214.1213 | -258.2247 | -317.0739 | -397.3315 | -513.3039 | -681.3336 | -991.1388 | -1466.4111 | -2714.7689 | -4254.8604 | -44041.006 | 116124.7463 | -45990.1909 | -4698.3695 | -5172.1333
-1.7668 | -5.6707 | -9.5002 | -13.5257 | -17.5136 | -21.7796 | -26.1877 | -30.9245 | -35.9441 | -41.2871 | -47.2911 | -53.7172 | -61.2016 | -67.55 | -79.1359 | -87.8534 | -99.8519 | -113.5517 | -129.7807 | -148.909 | -172.7323 | -201.7702 | -238.4421 | -285.821 | -347.8727 | -433.2794 | -557.1691 | -729.0635 | -1044.4742 | -1557.3877 | -2798.6804 | -4325.9171 | -44751.9216 | 116591.5002 | -46642.1457 | -7651.3114
-1.9666 | -6.3101 | -10.5658 | -15.0306 | -19.4406 | -24.142 | -28.9786 | -34.1493 | -39.5972 | -45.3534 | -51.7734 | -58.6066 | -65.8175 | -75.353 | -83.2247 | -94.3605 | -106.0551 | -119.6669 | -135.5407 | -153.9184 | -176.4056 | -203.178 | -236.1237 | -277.5046 | -329.7036 | -399.0892 | -494.9035 | -624.3607 | -821.4338 | -1151.4744 | -1700.1105 | -3017.5453 | -4381.8385 | -45422.4736 | 115997.4794 | -50940.7357
-4.0233 | -12.9055 | -21.5957 | -30.6923 | -39.6467 | -49.1555 | -58.8874 | -69.2314 | -80.0589 | -91.4084 | -103.9799 | -117.2537 | -131.4407 | -148.3775 | -162.6345 | -184.9846 | -205.6275 | -229.9224 | -257.7717 | -289.3513 | -327.2312 | -371.1278 | -423.5834 | -487.4196 | -564.5089 | -662.9807 | -792.7833 | -959.8427 | -1185.7556 | -1520.7177 | -2046.0563 | -2893.0959 | -4726.2531 | -7167.6052 | -49596.4358 | 86868.3308
3873262.0673 | -5717009.4536 | 1869091.797 | -6548.1972 | -3760.5634 | -2520.9405 | -1793.5132 | -1346.5449 | -1047.4649 | -837.2123 | -687.9419 | -573.7012 | -485.4569 | -418.3755 | -363.102 | -319.5702 | -282.8314 | -252.801 | -227.7277 | -206.2235 | -188.777 | -173.3679 | -160.3282 | -149.5431 | -139.2256 | -131.3654 | -124.9432 | -119.3369 | -115.1934 | -112.5234 | -111.3995 | -112.1755 | -115.9875 | -126.6867 | -145.1458 | -306.1083
-1860963.1122 | 4429281.2128 | -3584155.6308 | 1036642.6465 | -4853.915 | -2916.2473 | -1993.2518 | -1456.5955 | -1113.0291 | -878.5654 | -715.4897 | -592.5293 | -498.7843 | -428.1253 | -370.3061 | -325.0538 | -287.0383 | -256.0922 | -230.3318 | -208.299 | -190.4649 | -174.7374 | -161.4583 | -150.48 | -140.0001 | -132.0181 | -125.4949 | -119.8062 | -115.5926 | -112.8686 | -111.6982 | -112.4366 | -116.2215 | -126.9023 | -145.3555 | -306.4534
374486.6713 | -2161116.7822 | 4074135.5929 | -3139909.1171 | 870841.4757 | -4176.4808 | -2491.3126 | -1720.1651 | -1263.6257 | -971.0865 | -775.8232 | -633.2826 | -527.2889 | -448.846 | -385.4792 | -336.556 | -295.823 | -262.9445 | -235.7398 | -212.5989 | -193.9586 | -177.5671 | -163.7927 | -152.4139 | -141.5991 | -133.3684 | -126.6314 | -120.7757 | -116.4181 | -113.5837 | -112.3187 | -112.9804 | -116.7107 | -127.355 | -145.7987 | -307.1912
-883.4707 | 444726.6731 | -2245223.7416 | 3977035.03 | -2958204.2498 | 799616.0752 | -3803.7047 | -2275.4835 | -1566.5252 | -1149.0083 | -893.5958 | -708.5825 | -580.7053 | -487.7755 | -414.3432 | -358.7339 | -313.0344 | -276.6446 | -246.8012 | -221.6208 | -201.4959 | -183.8662 | -169.1631 | -157.0287 | -145.572 | -136.8652 | -129.7214 | -123.5436 | -118.9148 | -115.8792 | -114.4534 | -115.0029 | -118.6877 | -129.3865 | -148.0087 | -311.5452
-383.4172 | -1615.6963 | 484156.9114 | -2302126.2804 | 3936522.9899 | -2860693.3617 | 760183.7073 | -3599.962 | -2121.604 | -1456.8922 | -1060.6541 | -827.8287 | -656.1845 | -544.5556 | -451.3822 | -387.0247 | -334.2899 | -293.0728 | -259.6613 | -231.7593 | -209.7313 | -190.5055 | -174.6544 | -161.5783 | -149.3482 | -140.0727 | -132.4381 | -125.884 | -120.9273 | -117.6472 | -116.0125 | -116.3971 | -119.9733 | -130.6145 | -149.2553 | -313.7554
-211.6506 | -782.2785 | -1887.18 | 509193.0529 | -2341594.3892 | 3916090.1729 | -2800731.2519 | 735181.121 | -3440.4017 | -2006.2623 | -1379.7055 | -1006.5938 | -777.6379 | -611.0903 | -511.2467 | -429.4561 | -363.9727 | -316.0848 | -277.5155 | -245.7482 | -221.0947 | -199.5851 | -182.1761 | -167.7958 | -154.5116 | -144.4746 | -136.1675 | -129.1116 | -123.714 | -120.1113 | -118.2003 | -118.3706 | -121.8106 | -132.3934 | -151.0882 | -317.0791
-128.1902 | -456.1226 | -950.7093 | -2062.4907 | 526584.6158 | -2370612.916 | 3904567.7963 | -2760068.2116 | 717826.1032 | -3336.6951 | -1939.6092 | -1319.9978 | -961.5669 | -745.1932 | -591.7754 | -481.7907 | -408.5348 | -349.6618 | -303.4108 | -264.556 | -236.6946 | -212.0588 | -192.5626 | -176.3394 | -161.6337 | -150.5801 | -141.3528 | -133.6352 | -127.6417 | -123.617 | -121.344 | -121.239 | -124.5214 | -135.0582 | -153.8823 | -322.2851
-83.3761 | -288.8515 | -569.3025 | -1053.1826 | -2151.177 | 539362.348 | -2392701.484 | 3897274.823 | -2730662.168 | 705095.6122 | -3257.1885 | -1879.7026 | -1272.4363 | -929.7356 | -712.3321 | -571.0736 | -467.7061 | -388.393 | -332.1696 | -290.8418 | -259.9602 | -226.592 | -205.3087 | -186.7368 | -170.1712 | -157.8904 | -147.4305 | -138.9168 | -132.1598 | -127.6213 | -124.8914 | -124.436 | -127.5123 | -137.9548 | -156.8854 | -327.7699
-57.3693 | -195.2711 | -370.0076 | -642.9597 | -1112.6395 | -2232.5955 | 549125.5188 | -2409932.7682 | 3892295.0306 | -2708330.5251 | 695302.6441 | -3190.6196 | -1836.3699 | -1242.4704 | -902.1458 | -692.8472 | -550.3728 | -452.9677 | -380.39 | -326.5936 | -272.922 | -250.6508 | -225.369 | -199.1155 | -181.1466 | -167.2003 | -155.1615 | -145.6761 | -137.8751 | -132.7141 | -129.3977 | -128.4978 | -131.3314 | -141.6575 | -160.748 | -334.8684
-41.0372 | -137.9579 | -254.5167 | -422.4235 | -683.7736 | -1156.6948 | -2276.5944 | 556815.7149 | -2423712.5854 | 3888689.4571 | -2690988.4427 | 687649.4459 | -3118.7539 | -1800.2152 | -1210.0188 | -879.3146 | -671.911 | -534.6044 | -438.3266 | -366.271 | -318.5349 | -275.9504 | -232.4309 | -219.741 | -193.1942 | -181.2808 | -162.8957 | -153.2361 | -144.1784 | -138.3306 | -134.2708 | -132.8071 | -135.3539 | -145.4644 | -164.6743 | -341.8856
-30.5093 | -101.6419 | -183.9503 | -295.5678 | -456.378 | -719.1211 | -1192.7412 | -2324.8059 | 563018.1287 | -2435133.0144 | 3886391.148 | -2677159.2391 | 681424.12 | -3084.5803 | -1774.6802 | -1193.0527 | -861.9635 | -658.5869 | -523.7078 | -428.4153 | -360.648 | -307.3461 | -271.8016 | -236.9749 | -214.5844 | -182.7018 | -178.1975 | -166.6972 | -151.6333 | -145.8009 | -140.7824 | -138.6031 | -140.8591 | -150.671 | -170.1442 | -351.8232
-23.2613 | -76.9772 | -137.3336 | -216.3018 | -318.8836 | -482.693 | -742.5835 | -1221.1742 | -2355.0829 | 568200.1023 | -2444754.9897 | 3884546.4908 | -2665681.9772 | 676263.0059 | -3047.4254 | -1755.2385 | -1173.6984 | -847.1095 | -646.6694 | -512.9628 | -421.2849 | -353.3777 | -302.8021 | -264.6391 | -231.3962 | -212.2245 | -192.0362 | -165.5324 | -164.6854 | -157.1904 | -148.6249 | -144.4516 | -146.8437 | -156.2569 | -176.0598 | -362.2802
-18.1137 | -59.6264 | -105.2336 | -162.2564 | -236.8679 | -338.3864 | -499.4785 | -761.8637 | -1243.2409 | -2368.3569 | 572526.967 | -2452788.176 | 3883014.0674 | -2656189.5365 | 671975.4758 | -3007.392 | -1723.9677 | -1155.2492 | -832.7594 | -634.0123 | -504.5306 | -413.142 | -346.841 | -298.5227 | -258.3669 | -229.6852 | -205.7667 | -191.8555 | -176.4612 | -156.1079 | -155.4544 | -153.2399 | -157.1036 | -161.4735 | -182.539 | -373.5085
-14.4382 | -47.3326 | -82.8173 | -126.1074 | -179.1783 | -253.0273 | -355.5863 | -515.237 | -779.4453 | -1261.1093 | -2397.2262 | 576201.0198 | -2459759.3442 | 3881960.3548 | -2648029.7791 | 668195.9569 | -2972.5286 | -1702.5663 | -1144.9151 | -822.7207 | -628.0822 | -498.3687 | -407.8728 | -344.3907 | -292.9642 | -256.6964 | -228.3868 | -206.0916 | -187.493 | -178.8881 | -167.5982 | -164.3554 | -152.3476 | -172.0901 | -195.0137 | -387.2239
-11.6933 | -38.2084 | -66.4013 | -100.0342 | -140.1112 | -193.0571 | -264.5365 | -368.6734 | -527.9696 | -791.5313 | -1281.2327 | -2419.2876 | 579383.8615 | -2465674.581 | 3880777.8998 | -2640864.0889 | 664971.6532 | -2954.5263 | -1686.1075 | -1133.0974 | -816.8246 | -621.6293 | -492.5221 | -405.9026 | -338.0355 | -291.2277 | -255.7065 | -227.8307 | -206.4619 | -191.0608 | -179.7248 | -171.864 | -175.2311 | -184.0719 | -187.5621 | -406.4215
-9.6127 | -31.3261 | -54.141 | -80.8639 | -111.8698 | -151.624 | -203.2217 | -275.2631 | -378.7978 | -537.4317 | -805.7407 | -1296.5076 | -2417.9547 | 582066.7561 | -2470769.8105 | 3879878.3818 | -2634793.389 | 662214.1975 | -2939.7622 | -1668.115 | -1127.3485 | -810.2965 | -615.3554 | -491.5796 | -398.4619 | -336.3513 | -290.4073 | -254.8684 | -228.2653 | -208.743 | -194.493 | -185.2944 | -182.6843 | -188.3809 | -213.913 | -421.2151
-8.0043 | -26.0268 | -44.7773 | -66.4044 | -90.9449 | -121.6201 | -159.7588 | -213.573 | -282.898 | -386.4018 | -547.7364 | -816.7259 | -1300.6172 | -2438.2274 | 584470.2528 | -2475390.8898 | 3879293.8132 | -2629584.4242 | 659810.4168 | -2915.2176 | -1662.8505 | -1118.7534 | -803.0981 | -616.1776 | -482.4334 | -397.1226 | -335.8642 | -289.6493 | -255.7599 | -230.842 | -212.8235 | -200.9342 | -196.2877 | -202.6978 | -222.1497 | -443.0666
-6.7377 | -21.8683 | -37.4827 | -55.2671 | -75.0917 | -99.3488 | -129.7834 | -165.4074 | -219.8266 | -289.6249 | -394.2552 | -555.261 | -822.8432 | -1308.0449 | -2444.1491 | 586642.4477 | -2479617.3258 | 3878860.4892 | -2624968.8645 | 657646.7328 | -2903.902 | -1644.1636 | -1103.288 | -806.3937 | -602.2908 | -480.6785 | -396.1717 | -334.4945 | -290.2724 | -258.0567 | -234.893 | -219.3306 | -211.9974 | -217.1258 | -235.817 | -466.5266
-5.7453 | -18.6184 | -31.8108 | -46.6736 | -62.9835 | -82.5792 | -106.8403 | -133.0063 | -175.6787 | -224.5876 | -296.8306 | -401.3436 | -561.5246 | -834.4445 | -1316.7227 | -2461.6102 | 588570.203 | -2483327.1884 | 3878432.6758 | -2620830.9328 | 655767.1585 | -2920.7177 | -1637.7091 | -1109.6592 | -788.4705 | -603.4784 | -481.4659 | -395.9355 | -336.3115 | -293.6339 | -263.2259 | -242.5766 | -231.7105 | -234.9284 | -252.6597 | -495.0887
-4.9358 | -15.9735 | -27.2164 | -39.7614 | -53.3286 | -69.3911 | -87.7899 | -113.8572 | -138.429 | -179.5645 | -230.522 | -302.1855 | -405.8151 | -569.2338 | -840.6424 | -1326.8934 | -2453.5785 | 590276.0333 | -2486661.947 | 3878069.1316 | -2617120.5696 | 654019.4169 | -2836.76 | -1795.6754 | -1023.2698 | -783.9082 | -600.1984 | -478.5135 | -396.145 | -338.5649 | -298.0784 | -270.5109 | -254.9413 | -255.4279 | -271.8189 | -526.6929
-4.301 | -13.9031 | -23.633 | -34.4014 | -45.9113 | -59.3431 | -74.8061 | -93.6783 | -117.513 | -145.7641 | -184.5468 | -236.0882 | -307.3245 | -413.5444 | -576.7272 | -851.3575 | -1334.4853 | -2478.0277 | 591872.1358 | -2489662.058 | 3877569.9098 | -2613616.418 | 652207.7608 | -2455.1287 | -1794.73 | -1093.3181 | -801.0226 | -608.9978 | -486.707 | -404.3409 | -347.8037 | -309.541 | -286.9126 | -283.2606 | -297.6708 | -569.0122
-3.769 | -12.1713 | -20.6476 | -29.9634 | -39.8197 | -51.1897 | -64.098 | -79.6888 | -97.9765 | -121.8496 | -150.5301 | -189.0906 | -240.2588 | -313.2706 | -419.1078 | -584.7113 | -857.3724 | -1339.3459 | -2516.0275 | 593207.1545 | -2492145.9842 | 3877132.0327 | -2610422.4969 | 650789.017 | -2801.2734 | -1645.7477 | -1078.1723 | -789.7843 | -606.5104 | -488.169 | -408.9344 | -356.0113 | -323.8767 | -314.5145 | -325.9543 | -613.7661
-3.3242 | -10.7257 | -18.1633 | -26.2869 | -34.8047 | -44.5303 | -55.4426 | -68.3779 | -83.6894 | -101.4316 | -125.4465 | -154.4315 | -192.3884 | -244.6262 | -316.8913 | -423.7923 | -587.7692 | -856.9871 | -1348.5857 | -2491.2595 | 594410.1867 | -2494616.0319 | 3876912.4478 | -2607833.2237 | 649656.5328 | -2823.7791 | -1646.8621 | -1077.7695 | -788.6362 | -611.7032 | -495.0543 | -419.2867 | -372.7374 | -354.6956 | -361.4754 | -668.4682
-2.9637 | -9.5551 | -16.156 | -23.3271 | -30.7872 | -39.2302 | -48.6091 | -59.5575 | -73.2056 | -83.6269 | -108.5868 | -128.4733 | -158.0384 | -196.922 | -248.7579 | -322.0965 | -428.4073 | -593.8832 | -860.7007 | -1355.7596 | -2507.493 | 595570.5759 | -2496933.8376 | 3876781.6536 | -2605380.7339 | 648534.1338 | -2871.764 | -1634.6719 | -1088.8085 | -790.0744 | -619.4685 | -506.9249 | -438.4438 | -407.2319 | -406.8266 | -736.5025
-2.6575 | -8.562 | -14.4566 | -20.8285 | -27.4083 | -34.7908 | -42.8948 | -52.2572 | -62.5143 | -77.9139 | -87.1743 | -110.4071 | -132.1416 | -161.8967 | -200.3524 | -252.8439 | -325.5564 | -432.4425 | -598.4675 | -861.057 | -1367.3337 | -2491.357 | 596641.594 | -2499210.3506 | 3876864.6137 | -2603328.6607 | 647562.0603 | -2885.3303 | -1631.5048 | -1098.3193 | -795.7901 | -631.63 | -527.5843 | -476.0045 | -464.2555 | -819.3921
-2.4062 | -7.7476 | -13.0655 | -18.7888 | -24.6609 | -31.201 | -38.3166 | -46.4353 | -55.5724 | -66.4989 | -78.3693 | -94.352 | -112.5136 | -135.9335 | -165.4587 | -204.5516 | -256.7134 | -330.1225 | -437.8819 | -602.9296 | -868.4918 | -1384.3971 | -2498.2596 | 597736.1019 | -2501417.6396 | 3876934.4068 | -2601306.6738 | 646578.5438 | -2906.2036 | -1631.1454 | -1109.7251 | -806.9936 | -655.6893 | -569.9695 | -540.2083 | -924.9387
-2.197 | -7.0705 | -11.9098 | -17.0979 | -22.3893 | -28.2428 | -34.5562 | -41.6815 | -49.63 | -58.5318 | -70.3815 | -81.9587 | -97.3683 | -116.1941 | -139.4902 | -169.535 | -208.4003 | -261.1414 | -335.3162 | -442.7441 | -610.7242 | -874.0048 | -1395.2529 | -2542.6353 | 598761.4823 | -2503278.619 | 3876717.763 | -2599317.041 | 645634.1742 | -2914.8566 | -1618.8954 | -1139.1986 | -832.5057 | -702.7438 | -642.3343 | -1060.6166
-2.0308 | -6.5324 | -10.9928 | -15.7573 | -20.5915 | -25.9071 | -31.5972 | -37.9637 | -45.0051 | -52.9395 | -62.2048 | -73.7069 | -85.6735 | -101.3194 | -120.2042 | -144.0055 | -173.9999 | -213.4853 | -267.03 | -341.3298 | -451.4863 | -619.0812 | -885.7635 | -1399.2473 | -2580.073 | 599535.2348 | -2504788.1657 | 3876536.8573 | -2597473.9176 | 644747.2206 | -2983.6779 | -1619.9877 | -1174.8772 | -889.7277 | -784.9589 | -1243.458
-1.8882 | -6.0709 | -10.207 | -14.611 | -19.0581 | -23.9218 | -29.0926 | -34.8341 | -41.1424 | -48.1608 | -57.0128 | -63.2676 | -78.6001 | -89.0054 | -104.9812 | -124.1961 | -147.8854 | -178.2648 | -218.2057 | -271.5911 | -347.5574 | -457.0754 | -622.3566 | -896.5464 | -1396.8585 | -2575.4348 | 600317.0903 | -2506489.8994 | 3876465.6946 | -2595815.6386 | 643984.4779 | -3014.291 | -1674.8711 | -1230.9617 | -994.1869 | -1479.9772
-1.779 | -5.7176 | -9.605 | -13.7319 | -17.8809 | -22.3952 | -27.1635 | -32.4175 | -38.1395 | -44.4571 | -51.5865 | -61.3966 | -66.7252 | -81.4478 | -93.6237 | -109.534 | -128.7701 | -152.9124 | -183.841 | -223.8968 | -278.956 | -355.0294 | -466.0209 | -627.6015 | -909.671 | -1394.7098 | -2648.1187 | 601149.7457 | -2508050.4783 | 3876393.2035 | -2594348.0459 | 643199.4104 | -2993.5379 | -1768.8443 | -1346.3862 | -1831.3388
-1.7064 | -5.4819 | -9.2021 | -13.1407 | -17.0844 | -21.3554 | -25.84 | -30.7482 | -36.057 | -41.863 | -48.5267 | -56.7348 | -61.4414 | -75.756 | -85.153 | -98.9235 | -115.0412 | -134.8657 | -159.6862 | -190.9563 | -232.6727 | -288.2191 | -365.5956 | -477.3738 | -638.9439 | -928.238 | -1401.9323 | -2704.7275 | 601841.8489 | -2509446.8512 | 3876124.8245 | -2592573.8337 | 642260.4479 | -3075.8332 | -1922.5883 | -2388.0059
-1.6637 | -5.3428 | -8.9622 | -12.7842 | -16.5962 | -20.7062 | -24.9962 | -29.6592 | -34.6629 | -40.07 | -46.2343 | -52.5374 | -62.4568 | -67.7063 | -79.97 | -91.3135 | -105.2018 | -121.9414 | -142.4836 | -167.7419 | -200.5787 | -242.8959 | -299.749 | -378.2335 | -490.8508 | -653.1794 | -958.2834 | -1408.3877 | -2722.1039 | 602401.8638 | -2510409.4442 | 3875258.7594 | -2590931.4087 | 641542.3929 | -3309.1873 | -3259.2197
-1.6664 | -5.35 | -8.9686 | -12.7808 | -16.5701 | -20.6393 | -24.8653 | -29.4324 | -34.3029 | -39.5283 | -45.4418 | -51.813 | -59.3033 | -66.4807 | -76.7741 | -87.0608 | -99.467 | -114.1534 | -131.8523 | -153.1487 | -180.2232 | -214.1213 | -258.2247 | -317.0739 | -397.3315 | -513.3039 | -681.3336 | -991.1388 | -1466.4111 | -2714.7689 | 602786.0527 | -2511349.0192 | 3875182.9818 | -2590364.5196 | 640884.8238 | -5172.1333
-1.7668 | -5.6707 | -9.5002 | -13.5257 | -17.5136 | -21.7796 | -26.1877 | -30.9245 | -35.9441 | -41.2871 | -47.2911 | -53.7172 | -61.2016 | -67.55 | -79.1359 | -87.8534 | -99.8519 | -113.5517 | -129.7807 | -148.909 | -172.7323 | -201.7702 | -238.4421 | -285.821 | -347.8727 | -433.2794 | -557.1691 | -729.0635 | -1044.4742 | -1557.3877 | -2798.6804 | 603290.2539 | -2513174.7857 | 3875579.9914 | -2589831.8793 | 637356.624
-1.9666 | -6.3101 | -10.5658 | -15.0306 | -19.4406 | -24.142 | -28.9786 | -34.1493 | -39.5972 | -45.3534 | -51.7734 | -58.6066 | -65.8175 | -75.353 | -83.2247 | -94.3605 | -106.0551 | -119.6669 | -135.5407 | -153.9184 | -176.4056 | -203.178 | -236.1237 | -277.5046 | -329.7036 | -399.0892 | -494.9035 | -624.3607 | -821.4338 | -1151.4744 | -1700.1105 | -3017.5453 | 603776.2422 | -2514896.5695 | 3233413.7488 | -1307040.9899
-4.0233 | -12.9055 | -21.5957 | -30.6923 | -39.6467 | -49.1555 | -58.8874 | -69.2314 | -80.0589 | -91.4084 | -103.9799 | -117.2537 | -131.4407 | -148.3775 | -162.6345 | -184.9846 | -205.6275 | -229.9224 | -257.7717 | -289.3513 | -327.2312 | -371.1278 | -423.5834 | -487.4196 | -564.5089 | -662.9807 | -792.7833 | -959.8427 | -1185.7556 | -1520.7177 | -2046.0563 | -2893.0959 | -4726.2531 | 601501.8549 | -1270313.6868 | 698916.1217
zf | Peso Esp | Cu | Fi | E | Nu | Resist
1000 | 1 | 1 | 1 | 20000 | 0.2 | 1000

## PRig TP1 1000
Elemento | ri | ri/Rp | W (mm) | P (kPa) | Rp (m) | q (kPa) | Nº elem | Ep | Nu_p | h
1 | 0.0069444 | 0.013889 | -2.6857 | 37.591 | 0.5 | 60 | 36 | 30000000 | 0.15 | 0.15
2 | 0.020833 | 0.041667 | -2.6856 | 37.5553
3 | 0.034722 | 0.069444 | -2.6856 | 37.4885
4 | 0.048611 | 0.097222 | -2.6856 | 37.7807
5 | 0.0625 | 0.125 | -2.6855 | 37.726
6 | 0.076389 | 0.15278 | -2.6854 | 37.7223
7 | 0.090278 | 0.18056 | -2.6853 | 37.8513
8 | 0.10417 | 0.20833 | -2.6852 | 37.9149
9 | 0.11806 | 0.23611 | -2.6851 | 38.0621
10 | 0.13194 | 0.26389 | -2.6849 | 38.092
11 | 0.14583 | 0.29167 | -2.6848 | 38.3264
12 | 0.15972 | 0.31944 | -2.6846 | 38.4875
13 | 0.17361 | 0.34722 | -2.6844 | 38.5836
14 | 0.1875 | 0.375 | -2.6842 | 38.8432
15 | 0.20139 | 0.40278 | -2.684 | 39.1044
16 | 0.21528 | 0.43056 | -2.6838 | 39.3513
17 | 0.22917 | 0.45833 | -2.6835 | 39.6507
18 | 0.24306 | 0.48611 | -2.6833 | 39.9188
19 | 0.25694 | 0.51389 | -2.683 | 40.3333
20 | 0.27083 | 0.54167 | -2.6827 | 40.6856
21 | 0.28472 | 0.56944 | -2.6825 | 41.3961
22 | 0.29861 | 0.59722 | -2.6822 | 41.9139
23 | 0.3125 | 0.625 | -2.6819 | 42.5246
24 | 0.32639 | 0.65278 | -2.6816 | 43.3368
25 | 0.34028 | 0.68056 | -2.6812 | 44.2095
26 | 0.35417 | 0.70833 | -2.6809 | 45.3089
27 | 0.36806 | 0.73611 | -2.6806 | 46.6228
28 | 0.38194 | 0.76389 | -2.6803 | 48.3678
29 | 0.39583 | 0.79167 | -2.6799 | 50.28
30 | 0.40972 | 0.81944 | -2.6796 | 52.8063
31 | 0.42361 | 0.84722 | -2.6792 | 56.2843
32 | 0.4375 | 0.875 | -2.6789 | 60.8512
33 | 0.45139 | 0.90278 | -2.6786 | 67.2687
34 | 0.46528 | 0.93056 | -2.6782 | 78.7861
35 | 0.47917 | 0.95833 | -2.6779 | 95.8665
36 | 0.49306 | 0.98611 | -2.6775 | 219.0472
37 | 0.5 | 1 | -2.6774 | 0
A | s | i | e | n | t | o | s |  | f | u | e | r | a
Punto | ri | ri/Rp | W (mm)
1 | 0.63889 | 1.2778 | -1.0351
2 | 0.77778 | 1.5556 | -0.66523
3 | 0.91667 | 1.8333 | -0.48836
4 | 1.0556 | 2.1111 | -0.38848
5 | 1.1944 | 2.3889 | -0.32523
6 | 1.3333 | 2.6667 | -0.28168
7 | 1.4722 | 2.9444 | -0.24973
8 | 1.6111 | 3.2222 | -0.22513
9 | 1.75 | 3.5 | -0.20548
10 | 1.8889 | 3.7778 | -0.18933
11 | 2.0278 | 4.0556 | -0.17575
12 | 2.1667 | 4.3333 | -0.16412
13 | 2.3056 | 4.6111 | -0.15403
14 | 2.4444 | 4.8889 | -0.14517
15 | 2.5833 | 5.1667 | -0.13731
16 | 2.7222 | 5.4444 | -0.13028
17 | 2.8611 | 5.7222 | -0.12396
18 | 3 | 6 | -0.11823
Asientos it
60
0.0026857
0.0026856
0.0026856
0.0026856
0.0026855
0.0026854
0.0026853
0.0026852
0.0026851
0.0026849
0.0026848
0.0026846
0.0026844
0.0026842
0.002684
0.0026838
0.0026835
0.0026833
0.002683
0.0026827
0.0026825
0.0026822
0.0026819
0.0026816
0.0026812
0.0026809
0.0026806
0.0026803
0.0026799
0.0026796
0.0026792
0.0026789
0.0026786
0.0026782
0.0026779
0.0026775
Presiones it
60
37.591
37.5553
37.4885
37.7807
37.726
37.7223
37.8513
37.9149
38.0621
38.092
38.3264
38.4875
38.5836
38.8432
39.1044
39.3513
39.6507
39.9188
40.3333
40.6856
41.3961
41.9139
42.5246
43.3368
44.2095
45.3089
46.6228
48.3678
50.28
52.8063
56.2843
60.8512
67.2687
78.7861
95.8665
219.0472
1.3918e+12 | -2.0877e+12 | 695902281329.9233 | 0 | 0 | 0 | 0 | 0 | 0 | 0 | 0 | 0 | 0 | 0 | 0 | 0 | 0 | 0 | 0 | 0 | 0 | 0 | 0 | 0 | 0 | 0 | 0 | 0 | 0 | 0 | 0 | 0 | 0 | 0 | 0 | 0
-678719508951.4065 | 1.598e+12 | -1.3059e+12 | 386612378516.624 | 0 | 0 | 0 | 0 | 0 | 0 | 0 | 0 | 0 | 0 | 0 | 0 | 0 | 0 | 0 | 0 | 0 | 0 | 0 | 0 | 0 | 0 | 0 | 0 | 0 | 0 | 0 | 0 | 0 | 0 | 0 | 0
139180456265.9846 | -786833512757.0333 | 1.466e+12 | -1.1431e+12 | 324754397953.9642 | 0 | 0 | 0 | 0 | 0 | 0 | 0 | 0 | 0 | 0 | 0 | 0 | 0 | 0 | 0 | 0 | 0 | 0 | 0 | 0 | 0 | 0 | 0 | 0 | 0 | 0 | 0 | 0 | 0 | 0 | 0
0 | 165691019364.2674 | -816958168947.0818 | 1.4297e+12 | -1.0767e+12 | 298243834855.6815 | 0 | 0 | 0 | 0 | 0 | 0 | 0 | 0 | 0 | 0 | 0 | 0 | 0 | 0 | 0 | 0 | 0 | 0 | 0 | 0 | 0 | 0 | 0 | 0 | 0 | 0 | 0 | 0 | 0 | 0
0 | 0 | 180419109974.4246 | -837501053708.4399 | 1.4147e+12 | -1.0411e+12 | 283515744245.5243 | 0 | 0 | 0 | 0 | 0 | 0 | 0 | 0 | 0 | 0 | 0 | 0 | 0 | 0 | 0 | 0 | 0 | 0 | 0 | 0 | 0 | 0 | 0 | 0 | 0 | 0 | 0 | 0 | 0
0 | 0 | 0 | 189791531271.7973 | -851883383706.6528 | 1.4071e+12 | -1.0192e+12 | 274143322948.1516 | 0 | 0 | 0 | 0 | 0 | 0 | 0 | 0 | 0 | 0 | 0 | 0 | 0 | 0 | 0 | 0 | 0 | 0 | 0 | 0 | 0 | 0 | 0 | 0 | 0 | 0 | 0 | 0
0 | 0 | 0 | 0 | 196280130631.5168 | -862407803656.9282 | 1.4028e+12 | -1.0043e+12 | 267654723588.432 | 0 | 0 | 0 | 0 | 0 | 0 | 0 | 0 | 0 | 0 | 0 | 0 | 0 | 0 | 0 | 0 | 0 | 0 | 0 | 0 | 0 | 0 | 0 | 0 | 0 | 0 | 0
0 | 0 | 0 | 0 | 0 | 201038436828.6445 | -870410517606.1381 | 1.4001e+12 | -993576630015.3452 | 262896417391.3044 | 0 | 0 | 0 | 0 | 0 | 0 | 0 | 0 | 0 | 0 | 0 | 0 | 0 | 0 | 0 | 0 | 0 | 0 | 0 | 0 | 0 | 0 | 0 | 0 | 0 | 0
0 | 0 | 0 | 0 | 0 | 0 | 204677141567.6245 | -876688619291.269 | 1.3982e+12 | -985472041245.5497 | 259257712652.3243 | 0 | 0 | 0 | 0 | 0 | 0 | 0 | 0 | 0 | 0 | 0 | 0 | 0 | 0 | 0 | 0 | 0 | 0 | 0 | 0 | 0 | 0 | 0 | 0 | 0
0 | 0 | 0 | 0 | 0 | 0 | 0 | 207549803203.6613 | -881740014522.7079 | 1.3969e+12 | -979139954758.4165 | 256385051016.2875 | 0 | 0 | 0 | 0 | 0 | 0 | 0 | 0 | 0 | 0 | 0 | 0 | 0 | 0 | 0 | 0 | 0 | 0 | 0 | 0 | 0 | 0 | 0 | 0
0 | 0 | 0 | 0 | 0 | 0 | 0 | 0 | 209875291194.7388 | -885889640646.3206 | 1.396e+12 | -974057802122.0909 | 254059563025.2101 | 0 | 0 | 0 | 0 | 0 | 0 | 0 | 0 | 0 | 0 | 0 | 0 | 0 | 0 | 0 | 0 | 0 | 0 | 0 | 0 | 0 | 0 | 0
0 | 0 | 0 | 0 | 0 | 0 | 0 | 0 | 0 | 211796346491.7158 | -889357815388.0239 | 1.3953e+12 | -969889615512.3381 | 252138507728.2331 | 0 | 0 | 0 | 0 | 0 | 0 | 0 | 0 | 0 | 0 | 0 | 0 | 0 | 0 | 0 | 0 | 0 | 0 | 0 | 0 | 0 | 0
0 | 0 | 0 | 0 | 0 | 0 | 0 | 0 | 0 | 0 | 213410032941.1765 | -892298895297.1459 | 1.3948e+12 | -966409704649.6571 | 250524821278.7724 | 0 | 0 | 0 | 0 | 0 | 0 | 0 | 0 | 0 | 0 | 0 | 0 | 0 | 0 | 0 | 0 | 0 | 0 | 0 | 0 | 0
0 | 0 | 0 | 0 | 0 | 0 | 0 | 0 | 0 | 0 | 0 | 214784654731.4578 | -894824102301.7903 | 1.3944e+12 | -963460910485.9335 | 249150199488.491 | 0 | 0 | 0 | 0 | 0 | 0 | 0 | 0 | 0 | 0 | 0 | 0 | 0 | 0 | 0 | 0 | 0 | 0 | 0 | 0
0 | 0 | 0 | 0 | 0 | 0 | 0 | 0 | 0 | 0 | 0 | 0 | 215969673516.1831 | -897015539201.9314 | 1.394e+12 | -960930464380.4557 | 247965180703.7658 | 0 | 0 | 0 | 0 | 0 | 0 | 0 | 0 | 0 | 0 | 0 | 0 | 0 | 0 | 0 | 0 | 0 | 0 | 0
0 | 0 | 0 | 0 | 0 | 0 | 0 | 0 | 0 | 0 | 0 | 0 | 0 | 217001786651.2664 | -898935098687.2655 | 1.3937e+12 | -958735368574.2987 | 246933067568.6824 | 0 | 0 | 0 | 0 | 0 | 0 | 0 | 0 | 0 | 0 | 0 | 0 | 0 | 0 | 0 | 0 | 0 | 0
0 | 0 | 0 | 0 | 0 | 0 | 0 | 0 | 0 | 0 | 0 | 0 | 0 | 0 | 217908795163.9153 | -900630302189.9576 | 1.3935e+12 | -956813191289.3599 | 246026059056.0335 | 0 | 0 | 0 | 0 | 0 | 0 | 0 | 0 | 0 | 0 | 0 | 0 | 0 | 0 | 0 | 0 | 0
0 | 0 | 0 | 0 | 0 | 0 | 0 | 0 | 0 | 0 | 0 | 0 | 0 | 0 | 0 | 218712145560.833 | -902138231277.5645 | 1.3933e+12 | -955116074922.1328 | 245222708659.1158 | 0 | 0 | 0 | 0 | 0 | 0 | 0 | 0 | 0 | 0 | 0 | 0 | 0 | 0 | 0 | 0
0 | 0 | 0 | 0 | 0 | 0 | 0 | 0 | 0 | 0 | 0 | 0 | 0 | 0 | 0 | 0 | 219428647266.192 | -903488238794.7927 | 1.3932e+12 | -953606721851.8981 | 244506206953.7568 | 0 | 0 | 0 | 0 | 0 | 0 | 0 | 0 | 0 | 0 | 0 | 0 | 0 | 0 | 0
0 | 0 | 0 | 0 | 0 | 0 | 0 | 0 | 0 | 0 | 0 | 0 | 0 | 0 | 0 | 0 | 0 | 220071661617.1552 | -904703858742.5074 | 1.393e+12 | -952255636649.3719 | 243863192602.7936 | 0 | 0 | 0 | 0 | 0 | 0 | 0 | 0 | 0 | 0 | 0 | 0 | 0 | 0
0 | 0 | 0 | 0 | 0 | 0 | 0 | 0 | 0 | 0 | 0 | 0 | 0 | 0 | 0 | 0 | 0 | 0 | 220651942860.7074 | -905804177583.8016 | 1.3929e+12 | -951039188978.849 | 243282911359.2415 | 0 | 0 | 0 | 0 | 0 | 0 | 0 | 0 | 0 | 0 | 0 | 0 | 0
0 | 0 | 0 | 0 | 0 | 0 | 0 | 0 | 0 | 0 | 0 | 0 | 0 | 0 | 0 | 0 | 0 | 0 | 0 | 221178244453.6965 | -906804835865.9858 | 1.3928e+12 | -949938225912.068 | 242756609766.2523 | 0 | 0 | 0 | 0 | 0 | 0 | 0 | 0 | 0 | 0 | 0 | 0
0 | 0 | 0 | 0 | 0 | 0 | 0 | 0 | 0 | 0 | 0 | 0 | 0 | 0 | 0 | 0 | 0 | 0 | 0 | 0 | 221657763682.8644 | -907718771232.7366 | 1.3927e+12 | -948937060173.913 | 242277090537.0844 | 0 | 0 | 0 | 0 | 0 | 0 | 0 | 0 | 0 | 0 | 0
0 | 0 | 0 | 0 | 0 | 0 | 0 | 0 | 0 | 0 | 0 | 0 | 0 | 0 | 0 | 0 | 0 | 0 | 0 | 0 | 0 | 222096472764.8691 | -908556777394.3816 | 1.3926e+12 | -948022720706.2738 | 241838381455.0797 | 0 | 0 | 0 | 0 | 0 | 0 | 0 | 0 | 0 | 0
0 | 0 | 0 | 0 | 0 | 0 | 0 | 0 | 0 | 0 | 0 | 0 | 0 | 0 | 0 | 0 | 0 | 0 | 0 | 0 | 0 | 0 | 222499368860.5877 | -909327930060.6322 | 1.3926e+12 | -947184389533.3988 | 241435485359.3611 | 0 | 0 | 0 | 0 | 0 | 0 | 0 | 0 | 0
0 | 0 | 0 | 0 | 0 | 0 | 0 | 0 | 0 | 0 | 0 | 0 | 0 | 0 | 0 | 0 | 0 | 0 | 0 | 0 | 0 | 0 | 0 | 222870665262.5244 | -910039915322.5198 | 1.3925e+12 | -946412973074.7228 | 241064188957.4244 | 0 | 0 | 0 | 0 | 0 | 0 | 0 | 0
0 | 0 | 0 | 0 | 0 | 0 | 0 | 0 | 0 | 0 | 0 | 0 | 0 | 0 | 0 | 0 | 0 | 0 | 0 | 0 | 0 | 0 | 0 | 0 | 223213939294.5037 | -910699285562.2744 | 1.3925e+12 | -945700771907.3678 | 240720914925.4452 | 0 | 0 | 0 | 0 | 0 | 0 | 0
0 | 0 | 0 | 0 | 0 | 0 | 0 | 0 | 0 | 0 | 0 | 0 | 0 | 0 | 0 | 0 | 0 | 0 | 0 | 0 | 0 | 0 | 0 | 0 | 0 | 223532247942.339 | -911311660870.5031 | 1.3924e+12 | -945041223585.1205 | 240402606277.6099 | 0 | 0 | 0 | 0 | 0 | 0
0 | 0 | 0 | 0 | 0 | 0 | 0 | 0 | 0 | 0 | 0 | 0 | 0 | 0 | 0 | 0 | 0 | 0 | 0 | 0 | 0 | 0 | 0 | 0 | 0 | 0 | 223828219141.2034 | -911881889031.8655 | 1.3924e+12 | -944428700336.9666 | 240106635078.7455 | 0 | 0 | 0 | 0 | 0
0 | 0 | 0 | 0 | 0 | 0 | 0 | 0 | 0 | 0 | 0 | 0 | 0 | 0 | 0 | 0 | 0 | 0 | 0 | 0 | 0 | 0 | 0 | 0 | 0 | 0 | 0 | 224104124496.077 | -912414173684.2855 | 1.3923e+12 | -943858348457.469 | 239830729723.8719 | 0 | 0 | 0 | 0
0 | 0 | 0 | 0 | 0 | 0 | 0 | 0 | 0 | 0 | 0 | 0 | 0 | 0 | 0 | 0 | 0 | 0 | 0 | 0 | 0 | 0 | 0 | 0 | 0 | 0 | 0 | 0 | 224361937696.5326 | -912912177795.5636 | 1.3923e+12 | -943325959701.5066 | 239572916523.4162 | 0 | 0 | 0
0 | 0 | 0 | 0 | 0 | 0 | 0 | 0 | 0 | 0 | 0 | 0 | 0 | 0 | 0 | 0 | 0 | 0 | 0 | 0 | 0 | 0 | 0 | 0 | 0 | 0 | 0 | 0 | 0 | 224603381804.8958 | -913379107826.9817 | 1.3923e+12 | -942827867484.8821 | 239331472415.053 | 0 | 0
0 | 0 | 0 | 0 | 0 | 0 | 0 | 0 | 0 | 0 | 0 | 0 | 0 | 0 | 0 | 0 | 0 | 0 | 0 | 0 | 0 | 0 | 0 | 0 | 0 | 0 | 0 | 0 | 0 | 0 | 224829967814.2829 | -913817782659.6464 | 1.3922e+12 | -942360862484.4993 | 239104886405.666 | 0
0 | 0 | 0 | 0 | 0 | 0 | 0 | 0 | 0 | 0 | 0 | 0 | 0 | 0 | 0 | 0 | 0 | 0 | 0 | 0 | 0 | 0 | 0 | 0 | 0 | 0 | 0 | 0 | 0 | 0 | 0 | 225043026300.7215 | -914230690405.7219 | 1.3922e+12 | -941922123537.3125 | 238891827919.2274
0 | 0 | 0 | 0 | 0 | 0 | 0 | 0 | 0 | 0 | 0 | 0 | 0 | 0 | 0 | 0 | 0 | 0 | 0 | 0 | 0 | 0 | 0 | 0 | 0 | 0 | 0 | 0 | 0 | 0 | 0 | 0 | 225243733570.5549 | -914620035516.8071 | 1.1546e+12 | -465222316351.281
0 | 0 | 0 | 0 | 0 | 0 | 0 | 0 | 0 | 0 | 0 | 0 | 0 | 0 | 0 | 0 | 0 | 0 | 0 | 0 | 0 | 0 | 0 | 0 | 0 | 0 | 0 | 0 | 0 | 0 | 0 | 0 | 0 | 225433133388.5667 | -452117500388.774 | 226684367000.2076
60
60
60
60
60
60
60
60
60
60
60
60
60
60
60
60
60
60
60
60
60
60
60
60
60
60
60
60
60
60
60
60
60
60
60
60
2.4507e-06 | 2.645e-06 | 2.5078e-06 | 2.4193e-06 | 2.3405e-06 | 2.2656e-06 | 2.1933e-06 | 2.1231e-06 | 2.0549e-06 | 1.9888e-06 | 1.9247e-06 | 1.8629e-06 | 1.8032e-06 | 1.7458e-06 | 1.6907e-06 | 1.6379e-06 | 1.5874e-06 | 1.5391e-06 | 1.4931e-06 | 1.4493e-06 | 1.4076e-06 | 1.368e-06 | 1.3305e-06 | 1.2948e-06 | 1.261e-06 | 1.2291e-06 | 1.1988e-06 | 1.1701e-06 | 1.143e-06 | 1.1174e-06 | 1.0932e-06 | 1.0702e-06 | 1.0486e-06 | 1.0281e-06 | 1.0087e-06 | 9.9043e-07
9.1159e-07 | 3.4137e-06 | 2.8099e-06 | 2.5463e-06 | 2.4127e-06 | 2.3127e-06 | 2.2266e-06 | 2.148e-06 | 2.0744e-06 | 2.0044e-06 | 1.9377e-06 | 1.8738e-06 | 1.8125e-06 | 1.7539e-06 | 1.6978e-06 | 1.6442e-06 | 1.593e-06 | 1.5441e-06 | 1.4976e-06 | 1.4534e-06 | 1.4113e-06 | 1.3714e-06 | 1.3336e-06 | 1.2977e-06 | 1.2637e-06 | 1.2315e-06 | 1.201e-06 | 1.1722e-06 | 1.1449e-06 | 1.1192e-06 | 1.0948e-06 | 1.0718e-06 | 1.05e-06 | 1.0294e-06 | 1.01e-06 | 9.9157e-07
5.0722e-07 | 1.7114e-06 | 3.7847e-06 | 2.9315e-06 | 2.59e-06 | 2.4196e-06 | 2.2993e-06 | 2.2012e-06 | 2.1152e-06 | 2.037e-06 | 1.9643e-06 | 1.896e-06 | 1.8315e-06 | 1.7703e-06 | 1.7121e-06 | 1.6568e-06 | 1.6042e-06 | 1.5542e-06 | 1.5067e-06 | 1.4616e-06 | 1.4188e-06 | 1.3783e-06 | 1.3398e-06 | 1.3034e-06 | 1.2689e-06 | 1.2363e-06 | 1.2055e-06 | 1.1763e-06 | 1.1487e-06 | 1.1227e-06 | 1.0981e-06 | 1.0748e-06 | 1.0528e-06 | 1.0321e-06 | 1.0124e-06 | 9.9386e-07
3.4762e-07 | 1.0984e-06 | 2.1136e-06 | 3.9911e-06 | 3.0184e-06 | 2.6255e-06 | 2.4275e-06 | 2.2906e-06 | 2.1819e-06 | 2.0891e-06 | 2.0064e-06 | 1.9309e-06 | 1.861e-06 | 1.7956e-06 | 1.7342e-06 | 1.6762e-06 | 1.6214e-06 | 1.5696e-06 | 1.5206e-06 | 1.4741e-06 | 1.4302e-06 | 1.3886e-06 | 1.3493e-06 | 1.3121e-06 | 1.2769e-06 | 1.2436e-06 | 1.2122e-06 | 1.1826e-06 | 1.1545e-06 | 1.128e-06 | 1.103e-06 | 1.0794e-06 | 1.0571e-06 | 1.036e-06 | 1.0161e-06 | 9.9732e-07
2.6098e-07 | 8.073e-07 | 1.4453e-06 | 2.3634e-06 | 4.1401e-06 | 3.0793e-06 | 2.6527e-06 | 2.4335e-06 | 2.2833e-06 | 2.1658e-06 | 2.0669e-06 | 1.9804e-06 | 1.9024e-06 | 1.8309e-06 | 1.7646e-06 | 1.7029e-06 | 1.645e-06 | 1.5906e-06 | 1.5394e-06 | 1.4911e-06 | 1.4456e-06 | 1.4026e-06 | 1.3621e-06 | 1.3238e-06 | 1.2876e-06 | 1.2535e-06 | 1.2213e-06 | 1.191e-06 | 1.1623e-06 | 1.1352e-06 | 1.1097e-06 | 1.0856e-06 | 1.0629e-06 | 1.0414e-06 | 1.0211e-06 | 1.002e-06
2.0647e-07 | 6.3235e-07 | 1.1029e-06 | 1.6765e-06 | 2.5345e-06 | 4.243e-06 | 3.1287e-06 | 2.6728e-06 | 2.4374e-06 | 2.2764e-06 | 2.1516e-06 | 2.0479e-06 | 1.9579e-06 | 1.8774e-06 | 1.8046e-06 | 1.7376e-06 | 1.6755e-06 | 1.6177e-06 | 1.5636e-06 | 1.5129e-06 | 1.4653e-06 | 1.4205e-06 | 1.3784e-06 | 1.3387e-06 | 1.3013e-06 | 1.2661e-06 | 1.2329e-06 | 1.2016e-06 | 1.1721e-06 | 1.1444e-06 | 1.1181e-06 | 1.0934e-06 | 1.0701e-06 | 1.0481e-06 | 1.0274e-06 | 1.0078e-06
1.6902e-07 | 5.148e-07 | 8.8612e-07 | 1.31e-06 | 1.8414e-06 | 2.6585e-06 | 4.3171e-06 | 3.1642e-06 | 2.6876e-06 | 2.4393e-06 | 2.2696e-06 | 2.1388e-06 | 2.0309e-06 | 1.938e-06 | 1.8557e-06 | 1.7815e-06 | 1.7139e-06 | 1.6515e-06 | 1.5937e-06 | 1.5398e-06 | 1.4896e-06 | 1.4425e-06 | 1.3984e-06 | 1.3569e-06 | 1.318e-06 | 1.2814e-06 | 1.247e-06 | 1.2146e-06 | 1.1841e-06 | 1.1554e-06 | 1.1284e-06 | 1.103e-06 | 1.079e-06 | 1.0564e-06 | 1.035e-06 | 1.0149e-06
1.4174e-07 | 4.3022e-07 | 7.3484e-07 | 1.0707e-06 | 1.4628e-06 | 1.9645e-06 | 2.7526e-06 | 4.3742e-06 | 3.1915e-06 | 2.6985e-06 | 2.4398e-06 | 2.2629e-06 | 2.1271e-06 | 2.0157e-06 | 1.9203e-06 | 1.8365e-06 | 1.7613e-06 | 1.6929e-06 | 1.6303e-06 | 1.5725e-06 | 1.5189e-06 | 1.469e-06 | 1.4224e-06 | 1.3788e-06 | 1.338e-06 | 1.2997e-06 | 1.2638e-06 | 1.2301e-06 | 1.1984e-06 | 1.1686e-06 | 1.1406e-06 | 1.1142e-06 | 1.0894e-06 | 1.0661e-06 | 1.0441e-06 | 1.0233e-06
1.2101e-07 | 3.6649e-07 | 6.2287e-07 | 8.9957e-07 | 1.2104e-06 | 1.5796e-06 | 2.0592e-06 | 2.8244e-06 | 4.4193e-06 | 3.2119e-06 | 2.7064e-06 | 2.4392e-06 | 2.2565e-06 | 2.1165e-06 | 2.0021e-06 | 1.9047e-06 | 1.8194e-06 | 1.7433e-06 | 1.6744e-06 | 1.6116e-06 | 1.5536e-06 | 1.5003e-06 | 1.4507e-06 | 1.4045e-06 | 1.3615e-06 | 1.3212e-06 | 1.2835e-06 | 1.2482e-06 | 1.2151e-06 | 1.184e-06 | 1.1548e-06 | 1.1274e-06 | 1.1016e-06 | 1.0774e-06 | 1.0546e-06 | 1.0331e-06
1.0477e-07 | 3.1679e-07 | 5.3657e-07 | 7.7044e-07 | 1.027e-06 | 1.3194e-06 | 1.6712e-06 | 2.134e-06 | 2.8815e-06 | 4.4574e-06 | 3.2283e-06 | 2.7123e-06 | 2.4379e-06 | 2.2503e-06 | 2.1068e-06 | 1.9899e-06 | 1.8907e-06 | 1.8042e-06 | 1.7273e-06 | 1.6581e-06 | 1.595e-06 | 1.5372e-06 | 1.4838e-06 | 1.4346e-06 | 1.3887e-06 | 1.3461e-06 | 1.3063e-06 | 1.2691e-06 | 1.2343e-06 | 1.2017e-06 | 1.1712e-06 | 1.1425e-06 | 1.1156e-06 | 1.0904e-06 | 1.0666e-06 | 1.0443e-06
9.1726e-08 | 2.7703e-07 | 4.6807e-07 | 6.6936e-07 | 8.8666e-07 | 1.1281e-06 | 1.4064e-06 | 1.7448e-06 | 2.1942e-06 | 2.9279e-06 | 4.4827e-06 | 3.2413e-06 | 2.7166e-06 | 2.4363e-06 | 2.2445e-06 | 2.0981e-06 | 1.979e-06 | 1.8783e-06 | 1.7907e-06 | 1.7132e-06 | 1.6435e-06 | 1.5803e-06 | 1.5225e-06 | 1.4693e-06 | 1.4202e-06 | 1.3746e-06 | 1.3324e-06 | 1.293e-06 | 1.2562e-06 | 1.2219e-06 | 1.1898e-06 | 1.1597e-06 | 1.1315e-06 | 1.1051e-06 | 1.0803e-06 | 1.057e-06
8.1049e-08 | 2.4457e-07 | 4.1247e-07 | 5.8809e-07 | 7.755e-07 | 9.8018e-07 | 1.2099e-06 | 1.4772e-06 | 1.8048e-06 | 2.2436e-06 | 2.9659e-06 | 4.5059e-06 | 3.2519e-06 | 2.7198e-06 | 2.4344e-06 | 2.2391e-06 | 2.0901e-06 | 1.9692e-06 | 1.8672e-06 | 1.7788e-06 | 1.7006e-06 | 1.6306e-06 | 1.5672e-06 | 1.5094e-06 | 1.4564e-06 | 1.4075e-06 | 1.3622e-06 | 1.3201e-06 | 1.2812e-06 | 1.2448e-06 | 1.2109e-06 | 1.1792e-06 | 1.1495e-06 | 1.1217e-06 | 1.0957e-06 | 1.0713e-06
7.2171e-08 | 2.1763e-07 | 3.6652e-07 | 5.214e-07 | 6.8529e-07 | 8.6199e-07 | 1.0568e-06 | 1.2772e-06 | 1.5357e-06 | 1.8546e-06 | 2.2847e-06 | 2.9977e-06 | 4.5277e-06 | 3.2613e-06 | 2.7223e-06 | 2.4325e-06 | 2.2342e-06 | 2.083e-06 | 1.9606e-06 | 1.8574e-06 | 1.7681e-06 | 1.6895e-06 | 1.6191e-06 | 1.5556e-06 | 1.4978e-06 | 1.4449e-06 | 1.3961e-06 | 1.3511e-06 | 1.3094e-06 | 1.2705e-06 | 1.2346e-06 | 1.201e-06 | 1.1697e-06 | 1.1404e-06 | 1.113e-06 | 1.0873e-06
6.4694e-08 | 1.9498e-07 | 3.28e-07 | 4.6578e-07 | 6.1063e-07 | 7.6536e-07 | 9.3365e-07 | 1.1205e-06 | 1.3335e-06 | 1.5847e-06 | 1.8965e-06 | 2.3194e-06 | 3.0252e-06 | 4.5422e-06 | 3.268e-06 | 2.7242e-06 | 2.4308e-06 | 2.2298e-06 | 2.0767e-06 | 1.9528e-06 | 1.8486e-06 | 1.7587e-06 | 1.6796e-06 | 1.609e-06 | 1.5453e-06 | 1.4875e-06 | 1.4346e-06 | 1.386e-06 | 1.3412e-06 | 1.2997e-06 | 1.2613e-06 | 1.2255e-06 | 1.1921e-06 | 1.1612e-06 | 1.1323e-06 | 1.1052e-06
5.8328e-08 | 1.7571e-07 | 2.9533e-07 | 4.1879e-07 | 5.4791e-07 | 6.8486e-07 | 8.3231e-07 | 9.9382e-07 | 1.1743e-06 | 1.3812e-06 | 1.6265e-06 | 1.9323e-06 | 2.3492e-06 | 3.047e-06 | 4.5587e-06 | 3.2723e-06 | 2.7259e-06 | 2.4293e-06 | 2.2258e-06 | 2.0711e-06 | 1.946e-06 | 1.8409e-06 | 1.7503e-06 | 1.6708e-06 | 1.5999e-06 | 1.5362e-06 | 1.4783e-06 | 1.4255e-06 | 1.377e-06 | 1.3324e-06 | 1.2911e-06 | 1.2529e-06 | 1.2174e-06 | 1.1844e-06 | 1.1535e-06 | 1.1249e-06
5.2858e-08 | 1.5918e-07 | 2.6734e-07 | 3.7866e-07 | 4.9459e-07 | 6.1685e-07 | 7.4746e-07 | 8.8903e-07 | 1.045e-06 | 1.2203e-06 | 1.4221e-06 | 1.6624e-06 | 1.9632e-06 | 2.375e-06 | 3.066e-06 | 4.5719e-06 | 3.2777e-06 | 2.7274e-06 | 2.4279e-06 | 2.2224e-06 | 2.0661e-06 | 1.9399e-06 | 1.8341e-06 | 1.7429e-06 | 1.663e-06 | 1.5919e-06 | 1.5281e-06 | 1.4702e-06 | 1.4174e-06 | 1.369e-06 | 1.3245e-06 | 1.2835e-06 | 1.2455e-06 | 1.2102e-06 | 1.1774e-06 | 1.1469e-06
4.8121e-08 | 1.4487e-07 | 2.4315e-07 | 3.4407e-07 | 4.4881e-07 | 5.5873e-07 | 6.7544e-07 | 8.0091e-07 | 9.3767e-07 | 1.0891e-06 | 1.26e-06 | 1.4575e-06 | 1.6936e-06 | 1.9903e-06 | 2.3976e-06 | 3.0835e-06 | 4.5832e-06 | 3.2834e-06 | 2.7289e-06 | 2.4268e-06 | 2.2194e-06 | 2.0618e-06 | 1.9346e-06 | 1.828e-06 | 1.7364e-06 | 1.6561e-06 | 1.5848e-06 | 1.5208e-06 | 1.4629e-06 | 1.4102e-06 | 1.3619e-06 | 1.3175e-06 | 1.2766e-06 | 1.2388e-06 | 1.2037e-06 | 1.1712e-06
4.399e-08 | 1.324e-07 | 2.2211e-07 | 3.1403e-07 | 4.0916e-07 | 5.086e-07 | 6.1364e-07 | 7.2577e-07 | 8.4706e-07 | 9.7983e-07 | 1.1274e-06 | 1.2947e-06 | 1.4886e-06 | 1.7211e-06 | 2.0142e-06 | 2.4177e-06 | 3.1008e-06 | 4.5932e-06 | 3.2887e-06 | 2.7309e-06 | 2.4259e-06 | 2.2168e-06 | 2.058e-06 | 1.9299e-06 | 1.8227e-06 | 1.7306e-06 | 1.6501e-06 | 1.5786e-06 | 1.5144e-06 | 1.4565e-06 | 1.4038e-06 | 1.3556e-06 | 1.3113e-06 | 1.2705e-06 | 1.2329e-06 | 1.198e-06
4.0367e-08 | 1.2147e-07 | 2.0367e-07 | 2.8776e-07 | 3.7457e-07 | 4.6501e-07 | 5.6013e-07 | 6.6111e-07 | 7.6961e-07 | 8.8733e-07 | 1.0168e-06 | 1.1612e-06 | 1.3253e-06 | 1.5161e-06 | 1.7455e-06 | 2.0354e-06 | 2.4361e-06 | 3.115e-06 | 4.6022e-06 | 3.2928e-06 | 2.7314e-06 | 2.4252e-06 | 2.2147e-06 | 2.0547e-06 | 1.9258e-06 | 1.8181e-06 | 1.7256e-06 | 1.6447e-06 | 1.573e-06 | 1.5088e-06 | 1.4508e-06 | 1.3981e-06 | 1.3499e-06 | 1.3058e-06 | 1.2651e-06 | 1.2276e-06
3.7172e-08 | 1.1183e-07 | 1.8744e-07 | 2.6466e-07 | 3.4421e-07 | 4.2684e-07 | 5.1344e-07 | 6.05e-07 | 7.0268e-07 | 8.0803e-07 | 9.228e-07 | 1.0494e-06 | 1.1911e-06 | 1.3525e-06 | 1.5407e-06 | 1.7674e-06 | 2.0546e-06 | 2.4526e-06 | 3.1278e-06 | 4.6106e-06 | 3.2967e-06 | 2.7326e-06 | 2.4248e-06 | 2.2129e-06 | 2.0519e-06 | 1.9223e-06 | 1.814e-06 | 1.7211e-06 | 1.64e-06 | 1.5681e-06 | 1.5038e-06 | 1.4457e-06 | 1.3931e-06 | 1.345e-06 | 1.3009e-06 | 1.2603e-06
3.4342e-08 | 1.033e-07 | 1.7307e-07 | 2.4424e-07 | 3.1741e-07 | 3.9323e-07 | 4.7243e-07 | 5.5584e-07 | 6.4444e-07 | 7.3937e-07 | 8.4206e-07 | 9.5431e-07 | 1.0785e-06 | 1.2178e-06 | 1.3769e-06 | 1.5628e-06 | 1.7871e-06 | 2.072e-06 | 2.4667e-06 | 3.1396e-06 | 4.6187e-06 | 3.2986e-06 | 2.7341e-06 | 2.4186e-06 | 2.2115e-06 | 2.0495e-06 | 1.9193e-06 | 1.8105e-06 | 1.7172e-06 | 1.6358e-06 | 1.5638e-06 | 1.4994e-06 | 1.4413e-06 | 1.3886e-06 | 1.3405e-06 | 1.2965e-06
3.1823e-08 | 9.5705e-08 | 1.603e-07 | 2.2611e-07 | 2.9364e-07 | 3.6347e-07 | 4.3621e-07 | 5.1256e-07 | 5.9331e-07 | 6.7941e-07 | 7.7199e-07 | 8.7244e-07 | 9.8255e-07 | 1.1047e-06 | 1.242e-06 | 1.399e-06 | 1.5829e-06 | 1.8051e-06 | 2.0879e-06 | 2.48e-06 | 3.1468e-06 | 4.6256e-06 | 3.3003e-06 | 2.7356e-06 | 2.4245e-06 | 2.2105e-06 | 2.0475e-06 | 1.9167e-06 | 1.8074e-06 | 1.7138e-06 | 1.6322e-06 | 1.56e-06 | 1.4955e-06 | 1.4373e-06 | 1.3846e-06 | 1.3366e-06
2.9572e-08 | 8.8924e-08 | 1.489e-07 | 2.0993e-07 | 2.7248e-07 | 3.3701e-07 | 4.0407e-07 | 4.7424e-07 | 5.4819e-07 | 6.2667e-07 | 7.1067e-07 | 8.0124e-07 | 8.9977e-07 | 1.008e-06 | 1.1283e-06 | 1.2639e-06 | 1.4192e-06 | 1.6012e-06 | 1.8217e-06 | 2.1025e-06 | 2.4925e-06 | 3.157e-06 | 4.6321e-06 | 3.3057e-06 | 2.7379e-06 | 2.4247e-06 | 2.2097e-06 | 2.0459e-06 | 1.9145e-06 | 1.8048e-06 | 1.7109e-06 | 1.629e-06 | 1.5567e-06 | 1.4921e-06 | 1.4339e-06 | 1.3812e-06
2.7555e-08 | 8.2847e-08 | 1.3869e-07 | 1.9546e-07 | 2.5354e-07 | 3.1338e-07 | 3.7541e-07 | 4.4014e-07 | 5.0814e-07 | 5.8001e-07 | 6.5666e-07 | 7.3883e-07 | 8.2767e-07 | 9.2455e-07 | 1.0312e-06 | 1.1499e-06 | 1.2839e-06 | 1.4376e-06 | 1.6181e-06 | 1.837e-06 | 2.116e-06 | 2.5043e-06 | 3.1664e-06 | 4.6386e-06 | 3.3091e-06 | 2.7395e-06 | 2.4252e-06 | 2.2091e-06 | 2.0448e-06 | 1.9126e-06 | 1.8025e-06 | 1.7083e-06 | 1.6263e-06 | 1.5538e-06 | 1.4891e-06 | 1.4309e-06
2.5741e-08 | 7.7382e-08 | 1.2951e-07 | 1.8245e-07 | 2.3655e-07 | 2.9219e-07 | 3.4975e-07 | 4.0967e-07 | 4.7244e-07 | 5.386e-07 | 6.0874e-07 | 6.8375e-07 | 7.6437e-07 | 8.5171e-07 | 9.4714e-07 | 1.0524e-06 | 1.1697e-06 | 1.3023e-06 | 1.4547e-06 | 1.6337e-06 | 1.8512e-06 | 2.1286e-06 | 2.5158e-06 | 3.1771e-06 | 4.6431e-06 | 3.3143e-06 | 2.7405e-06 | 2.4258e-06 | 2.2088e-06 | 2.0438e-06 | 1.9111e-06 | 1.8007e-06 | 1.7062e-06 | 1.6239e-06 | 1.5513e-06 | 1.4865e-06
2.4104e-08 | 7.2453e-08 | 1.2123e-07 | 1.7073e-07 | 2.2125e-07 | 2.7313e-07 | 3.267e-07 | 3.8235e-07 | 4.4048e-07 | 5.0158e-07 | 5.6614e-07 | 6.3487e-07 | 7.0841e-07 | 7.8767e-07 | 8.7371e-07 | 9.6788e-07 | 1.0719e-06 | 1.188e-06 | 1.3193e-06 | 1.4704e-06 | 1.6482e-06 | 1.8644e-06 | 2.1404e-06 | 2.526e-06 | 3.1872e-06 | 4.6473e-06 | 3.3175e-06 | 2.7422e-06 | 2.4267e-06 | 2.2087e-06 | 2.0431e-06 | 1.9099e-06 | 1.7991e-06 | 1.7044e-06 | 1.6219e-06 | 1.5491e-06
2.2622e-08 | 6.7993e-08 | 1.1374e-07 | 1.6013e-07 | 2.0744e-07 | 2.5593e-07 | 3.0593e-07 | 3.5775e-07 | 4.1176e-07 | 4.6837e-07 | 5.2803e-07 | 5.9126e-07 | 6.5868e-07 | 7.3099e-07 | 8.0906e-07 | 8.9396e-07 | 9.8701e-07 | 1.0899e-06 | 1.2049e-06 | 1.3352e-06 | 1.4851e-06 | 1.6617e-06 | 1.8768e-06 | 2.1516e-06 | 2.535e-06 | 3.1952e-06 | 4.6527e-06 | 3.3207e-06 | 2.7439e-06 | 2.4275e-06 | 2.2089e-06 | 2.0428e-06 | 1.909e-06 | 1.7978e-06 | 1.7029e-06 | 1.6202e-06
2.1278e-08 | 6.3947e-08 | 1.0695e-07 | 1.5053e-07 | 1.9492e-07 | 2.4037e-07 | 2.8714e-07 | 3.3554e-07 | 3.8587e-07 | 4.3848e-07 | 4.9378e-07 | 5.522e-07 | 6.1425e-07 | 6.8054e-07 | 7.5177e-07 | 8.2881e-07 | 9.1269e-07 | 1.0047e-06 | 1.1067e-06 | 1.2207e-06 | 1.3499e-06 | 1.4989e-06 | 1.6744e-06 | 1.8884e-06 | 2.162e-06 | 2.5441e-06 | 3.1996e-06 | 4.6579e-06 | 3.3227e-06 | 2.7458e-06 | 2.4292e-06 | 2.2092e-06 | 2.0425e-06 | 1.9084e-06 | 1.7969e-06 | 1.7016e-06
2.0056e-08 | 6.0268e-08 | 1.0078e-07 | 1.4181e-07 | 1.8355e-07 | 2.2624e-07 | 2.7011e-07 | 3.1542e-07 | 3.6245e-07 | 4.1149e-07 | 4.629e-07 | 5.1703e-07 | 5.7439e-07 | 6.3542e-07 | 7.0072e-07 | 7.7101e-07 | 8.4712e-07 | 9.3011e-07 | 1.0213e-06 | 1.1223e-06 | 1.2355e-06 | 1.3638e-06 | 1.5118e-06 | 1.6865e-06 | 1.8994e-06 | 2.172e-06 | 2.5526e-06 | 3.209e-06 | 4.663e-06 | 3.3258e-06 | 2.7478e-06 | 2.4304e-06 | 2.2096e-06 | 2.0425e-06 | 1.9081e-06 | 1.7962e-06
1.8942e-08 | 5.6914e-08 | 9.5157e-08 | 1.3386e-07 | 1.732e-07 | 2.1339e-07 | 2.5463e-07 | 2.9715e-07 | 3.412e-07 | 3.8705e-07 | 4.3498e-07 | 4.8534e-07 | 5.3845e-07 | 5.9489e-07 | 6.5501e-07 | 7.1945e-07 | 7.8889e-07 | 8.6418e-07 | 9.4636e-07 | 1.0367e-06 | 1.137e-06 | 1.2493e-06 | 1.3768e-06 | 1.524e-06 | 1.6979e-06 | 1.9098e-06 | 2.1818e-06 | 2.5609e-06 | 3.2168e-06 | 4.6679e-06 | 3.3301e-06 | 2.7497e-06 | 2.4309e-06 | 2.2104e-06 | 2.0427e-06 | 1.9079e-06
1.7923e-08 | 5.3849e-08 | 9.0018e-08 | 1.266e-07 | 1.6375e-07 | 2.0166e-07 | 2.4052e-07 | 2.8052e-07 | 3.2188e-07 | 3.6484e-07 | 4.0966e-07 | 4.5663e-07 | 5.0602e-07 | 5.5836e-07 | 6.1392e-07 | 6.7324e-07 | 7.369e-07 | 8.0559e-07 | 8.8015e-07 | 9.616e-07 | 1.0513e-06 | 1.1508e-06 | 1.2624e-06 | 1.3891e-06 | 1.5355e-06 | 1.7086e-06 | 1.9197e-06 | 2.1911e-06 | 2.5688e-06 | 3.2233e-06 | 4.6728e-06 | 3.3313e-06 | 2.7518e-06 | 2.4322e-06 | 2.211e-06 | 2.043e-06
1.699e-08 | 5.1043e-08 | 8.5313e-08 | 1.1995e-07 | 1.5511e-07 | 1.9094e-07 | 2.2762e-07 | 2.6533e-07 | 3.0426e-07 | 3.4461e-07 | 3.8662e-07 | 4.3055e-07 | 4.7667e-07 | 5.2528e-07 | 5.7682e-07 | 6.3164e-07 | 6.9025e-07 | 7.5322e-07 | 8.2124e-07 | 8.9514e-07 | 9.7594e-07 | 1.0649e-06 | 1.1638e-06 | 1.2747e-06 | 1.4008e-06 | 1.5465e-06 | 1.7189e-06 | 1.9292e-06 | 2.1997e-06 | 2.5763e-06 | 3.228e-06 | 4.6851e-06 | 3.3324e-06 | 2.7539e-06 | 2.4336e-06 | 2.2119e-06
1.6134e-08 | 4.8467e-08 | 8.0997e-08 | 1.1386e-07 | 1.4718e-07 | 1.8112e-07 | 2.1582e-07 | 2.5144e-07 | 2.8815e-07 | 3.2615e-07 | 3.6562e-07 | 4.068e-07 | 4.4994e-07 | 4.9528e-07 | 5.4323e-07 | 5.9407e-07 | 6.4823e-07 | 7.062e-07 | 7.6855e-07 | 8.3596e-07 | 9.0926e-07 | 9.8947e-07 | 1.0779e-06 | 1.1761e-06 | 1.2865e-06 | 1.4119e-06 | 1.5569e-06 | 1.7287e-06 | 1.9382e-06 | 2.2072e-06 | 2.5836e-06 | 3.2322e-06 | 4.6902e-06 | 3.3401e-06 | 2.7561e-06 | 2.4359e-06
1.5347e-08 | 4.6098e-08 | 7.7028e-08 | 1.0825e-07 | 1.399e-07 | 1.721e-07 | 2.0499e-07 | 2.387e-07 | 2.734e-07 | 3.0925e-07 | 3.4642e-07 | 3.8512e-07 | 4.2557e-07 | 4.6799e-07 | 5.1272e-07 | 5.6001e-07 | 6.1024e-07 | 6.6381e-07 | 7.212e-07 | 7.83e-07 | 8.4986e-07 | 9.2262e-07 | 1.0023e-06 | 1.0901e-06 | 1.1879e-06 | 1.2976e-06 | 1.4225e-06 | 1.5669e-06 | 1.7381e-06 | 1.9469e-06 | 2.2151e-06 | 2.5905e-06 | 3.2426e-06 | 4.687e-06 | 3.3432e-06 | 2.7583e-06
1.4621e-08 | 4.3916e-08 | 7.3372e-08 | 1.031e-07 | 1.332e-07 | 1.6381e-07 | 1.9503e-07 | 2.27e-07 | 2.5985e-07 | 2.9374e-07 | 3.2883e-07 | 3.6528e-07 | 4.0331e-07 | 4.4311e-07 | 4.8491e-07 | 5.2905e-07 | 5.7577e-07 | 6.2545e-07 | 6.7849e-07 | 7.3537e-07 | 7.9665e-07 | 8.6302e-07 | 9.3528e-07 | 1.0145e-06 | 1.1018e-06 | 1.199e-06 | 1.3082e-06 | 1.4325e-06 | 1.5766e-06 | 1.7471e-06 | 1.9552e-06 | 2.2227e-06 | 2.5973e-06 | 3.2484e-06 | 4.6917e-06 | 3.3463e-06
1.3951e-08 | 4.1902e-08 | 6.9998e-08 | 9.8337e-08 | 1.2702e-07 | 1.5616e-07 | 1.8585e-07 | 2.1622e-07 | 2.4739e-07 | 2.795e-07 | 3.1268e-07 | 3.4709e-07 | 3.8291e-07 | 4.2032e-07 | 4.595e-07 | 5.0082e-07 | 5.4441e-07 | 5.9062e-07 | 6.398e-07 | 6.9236e-07 | 7.4878e-07 | 8.096e-07 | 8.7551e-07 | 9.4732e-07 | 1.026e-06 | 1.1129e-06 | 1.2097e-06 | 1.3184e-06 | 1.4423e-06 | 1.5857e-06 | 1.7557e-06 | 1.9633e-06 | 2.2307e-06 | 2.6039e-06 | 3.2541e-06 | 4.6975e-06
576962.2215 | -400961.9703 | -49151.1445 | -32642.9068 | -18680.0691 | -12458.375 | -8800.3107 | -6546.5745 | -5034.9869 | -3970.5565 | -3212.6689 | -2633.0448 | -2186.3718 | -1846.6516 | -1568.8826 | -1351.0598 | -1169.4601 | -1022.4871 | -901.2846 | -799.1433 | -717.1415 | -646.1875 | -587.3037 | -539.1454 | -494.5439 | -460.7278 | -433.0618 | -409.5251 | -391.5875 | -379.5109 | -372.9184 | -372.8929 | -383.098 | -415.519 | -473.0663 | -988.6361
-142088.7997 | 573477.9605 | -291183.4891 | -35956.4279 | -24147.5926 | -14435.7874 | -9799.9638 | -7097.8369 | -5363.8387 | -4178.3426 | -3351.3977 | -2728.1211 | -2253.8639 | -1896.1736 | -1605.5789 | -1379.0544 | -1190.9693 | -1039.318 | -914.5851 | -809.7115 | -725.6918 | -653.073 | -592.9287 | -543.7503 | -498.2905 | -463.8277 | -435.6252 | -411.6516 | -393.3435 | -380.9802 | -374.1414 | -373.9139 | -383.9678 | -416.2633 | -473.7368 | -989.5877
-6489.5909 | -183289.434 | 579286.3742 | -267120.3869 | -29856.5175 | -20738.6848 | -12292.1566 | -8417.675 | -6118.8518 | -4642.9595 | -3655.0146 | -2933.725 | -2398.0801 | -2001.2969 | -1682.7735 | -1437.6971 | -1235.8214 | -1074.3086 | -942.1652 | -831.5744 | -743.3623 | -667.2796 | -604.5313 | -553.2424 | -506.0143 | -470.2322 | -440.897 | -416.04 | -396.968 | -384.0203 | -376.678 | -376.0381 | -385.783 | -417.8334 | -475.1619 | -991.6507
-4404.2681 | -13153.7388 | -197114.7718 | 584633.7779 | -256079.7654 | -28068.7496 | -18855.2141 | -11195.3269 | -7634.3051 | -5533.359 | -4244.4602 | -3310.5573 | -2665.2135 | -2195.704 | -1826.5503 | -1547.7443 | -1320.75 | -1141.4153 | -995.8344 | -874.8307 | -779.0056 | -696.5736 | -629.0525 | -573.8785 | -523.37 | -485.1466 | -453.7232 | -427.2248 | -406.7628 | -392.7682 | -384.5643 | -383.2756 | -392.6452 | -424.6467 | -482.3542 | -1005.2501
-1904.3196 | -8037.832 | -14806.4077 | -204274.0266 | 584080.2515 | -247819.4452 | -26384.0665 | -17821.2548 | -10413.2951 | -7076.325 | -5083.1681 | -3909.9836 | -3045.5135 | -2482.1787 | -2013.9448 | -1691.0131 | -1428.4465 | -1224.5883 | -1060.7971 | -925.8416 | -820.1857 | -729.49 | -655.9808 | -595.8863 | -541.3288 | -500.1128 | -466.1088 | -437.6311 | -415.4447 | -400.1565 | -390.8372 | -388.6515 | -397.3825 | -428.9142 | -486.4397 | -1011.8231
-1045.8479 | -3871.8845 | -9370.7302 | -16129.7683 | -207432.5106 | 584180.0304 | -244398.3566 | -24854.6871 | -17011.3274 | -9827.1482 | -6682.2352 | -4807.3504 | -3655.9672 | -2817.6407 | -2315.6078 | -1905.0456 | -1578.2594 | -1340.5807 | -1150.5546 | -995.8552 | -876.6899 | -774.2327 | -692.6334 | -625.7575 | -565.7113 | -520.5055 | -482.9821 | -451.8757 | -427.3776 | -410.3832 | -399.5906 | -396.2295 | -404.1408 | -435.1144 | -492.5025 | -1021.9362
-628.9205 | -2242.288 | -4690.295 | -10224.4092 | -16748.0713 | -210426.748 | 585390.1054 | -241954.229 | -24021.656 | -16483.2847 | -9485.5105 | -6377.7965 | -4578.6176 | -3490.6875 | -2720.2561 | -2168.1785 | -1801.9755 | -1508.8287 | -1279.8754 | -1089.2537 | -953.6053 | -835.1202 | -742.7359 | -666.3467 | -598.9426 | -548.4438 | -506.1351 | -471.5812 | -443.9753 | -424.7537 | -412.026 | -407.1415 | -414.0581 | -444.3958 | -501.8052 | -1038.114
-405.2959 | -1407.3414 | -2785.5488 | -5180.9768 | -10649.048 | -17079.0133 | -212817.9078 | 585833.6796 | -239844.8123 | -23428.3824 | -16078.2158 | -9180.7998 | -6137.0018 | -4416.9316 | -3325.9936 | -2616.9425 | -2099.5517 | -1703.5834 | -1424.1659 | -1220.611 | -1069.3344 | -906.7083 | -804.9626 | -716.4578 | -639.4362 | -582.5316 | -533.8232 | -495.103 | -463.5104 | -441.5687 | -426.4011 | -419.5918 | -425.2462 | -454.6779 | -511.96 | -1055.2704
-275.7235 | -940.8988 | -1791.4447 | -3133.0834 | -5460.2771 | -11039.3343 | -17371.2093 | -214207.1331 | 585603.0221 | -237590.0673 | -23263.1575 | -15740.0152 | -8960.8245 | -5984.2133 | -4278.04 | -3228.1254 | -2514.5107 | -2027.3947 | -1665.5362 | -1399.0014 | -1133.1805 | -1025.4972 | -903.2728 | -775.9333 | -691.5279 | -625.9816 | -569.0988 | -525.2986 | -488.2797 | -463.0382 | -444.7426 | -435.4888 | -439.6322 | -467.9247 | -525.1627 | -1077.8003
-194.5912 | -656.0021 | -1216.7103 | -2034.1118 | -3320.4822 | -5665.0746 | -11246.1381 | -17689.5623 | -214902.8035 | 584871.9105 | -236356.2633 | -22743.7483 | -15378.1637 | -8777.8183 | -5821.6451 | -4164.0146 | -3125.0188 | -2437.6524 | -1956.558 | -1598.0161 | -1361.2014 | -1151.3278 | -937.3467 | -877.3198 | -749.577 | -693.8083 | -604.8486 | -559.8957 | -516.3346 | -487.4265 | -465.1811 | -452.8575 | -455.2502 | -481.9032 | -538.9068 | -1100.3659
-142.4481 | -475.9932 | -866.4353 | -1403.3202 | -2187.7615 | -3482.1255 | -5832.278 | -11475.5574 | -18061.7429 | -215977.0921 | 585976.6826 | -235813.9859 | -22472.7377 | -15203.9107 | -8648.5363 | -5735.5547 | -4077.3483 | -3058.8369 | -2383.9462 | -1908.4542 | -1570.7559 | -1306.6168 | -1131.8901 | -960.6226 | -853.17 | -697.1246 | -677.177 | -622.6991 | -548.804 | -519.6903 | -492.3579 | -476.127 | -476.6361 | -501.0212 | -558.183 | -1132.7993
-106.7433 | -354.3666 | -636.1193 | -1010.7745 | -1504.9323 | -2305.3773 | -3587.456 | -5963.7818 | -11617.9844 | -18078.9883 | -217260.1011 | 586208.2882 | -234695.1295 | -22341.1033 | -15016.8605 | -8550.3454 | -5639.0809 | -4003.6782 | -3000.1461 | -2331.7586 | -1873.713 | -1535.7949 | -1285.2138 | -1096.6303 | -934.3414 | -841.343 | -742.5111 | -612.6241 | -609.4456 | -571.6793 | -526.2643 | -499.686 | -500.4008 | -521.9701 | -579.5736 | -1167.5058
-81.5654 | -269.3888 | -478.5227 | -744.5307 | -1099.7575 | -1589.5699 | -2378.3054 | -3674.0979 | -6065.9538 | -11677.9026 | -18223.5361 | -217717.2223 | 585823.0592 | -234209.1082 | -21992.9619 | -14815.9148 | -8394.4258 | -5547.5323 | -3932.8865 | -2938.4288 | -2290.5183 | -1834.3791 | -1504.4023 | -1264.3356 | -1066.8284 | -925.6961 | -807.6746 | -740.2864 | -663.9351 | -561.4724 | -555.2095 | -537.9911 | -545.5369 | -541.0136 | -603.6582 | -1205.6909
-63.7126 | -209.5834 | -369.1622 | -567.5196 | -815.9136 | -1168.1543 | -1664.842 | -2447.4338 | -3753.7445 | -6148.5461 | -11815.9121 | -18405.8101 | -218479.3102 | 586276.4292 | -233216.9844 | -22331.2665 | -14640.8184 | -8286.8424 | -5495.4957 | -3882.8972 | -2908.3128 | -2259.6842 | -1807.9098 | -1491.2589 | -1236.6864 | -1056.978 | -916.3967 | -806.563 | -713.6856 | -669.49 | -609.5605 | -586.6671 | -514.2048 | -585.4503 | -655.8071 | -1252.0944
-50.5167 | -165.641 | -289.8322 | -440.9392 | -625.2599 | -873.7996 | -1215.7524 | -1721.3019 | -2503.4132 | -3807.8832 | -6243.2135 | -11921.6326 | -18486.0599 | -218467.6993 | 584942.8257 | -231547.6216 | -22454.1403 | -14550.0734 | -8203.9824 | -5436.3731 | -3852.6845 | -2875.7267 | -2230.0054 | -1796.8273 | -1459.2534 | -1226.1123 | -1048.7779 | -910.4221 | -803.0986 | -724.3522 | -663.6039 | -616.9938 | -620.6418 | -636.1384 | -607.5529 | -1324.0085
-40.6309 | -132.8717 | -231.2252 | -348.8047 | -488.6653 | -672.0682 | -915.2965 | -1260.9284 | -1764.6363 | -2544.6994 | -3873.1699 | -6315.0691 | -11911.6304 | -19001.6227 | -218027.5512 | 584167.1512 | -230826.7127 | -22306.8091 | -14475.3051 | -8113.5755 | -5406.4731 | -3819.2837 | -2843.4631 | -2223.6173 | -1758.9357 | -1448.4882 | -1218.2827 | -1040.9299 | -906.7708 | -806.788 | -730.8264 | -676.8341 | -649.7739 | -648.2355 | -727.998 | -1373.1314
-33.0901 | -107.9685 | -187.0247 | -280.1265 | -388.5444 | -527.3756 | -704.0052 | -959.0855 | -1292.1864 | -1796.8782 | -2590.6358 | -3923.6293 | -6332.2202 | -12009.3901 | -19226.2943 | -218245.2566 | 584310.005 | -230729.8037 | -22079.7074 | -14351.6511 | -8085.5817 | -5362.1849 | -3781.8149 | -2845.2982 | -2176.5536 | -1749.2301 | -1441.6046 | -1210.0917 | -1038.7366 | -911.0358 | -815.4688 | -747.204 | -708.9925 | -709.5008 | -756.7265 | -1454.7462
-27.2468 | -88.7348 | -153.1177 | -227.9962 | -313.719 | -421.2928 | -560.1217 | -724.8726 | -983.9366 | -1320.4428 | -1830.9097 | -2624.0475 | -3950.9862 | -6365.8931 | -12036.5915 | -19208.1289 | -219018.8023 | 584698.9638 | -230561.584 | -22051.8329 | -14293.2536 | -7990.6614 | -5283.1881 | -3795.8184 | -2774.2945 | -2164.5255 | -1739.7391 | -1430.0547 | -1206.1865 | -1041.1693 | -919.0239 | -831.4809 | -778.7703 | -771.2376 | -812.3939 | -1543.651
-22.7352 | -73.9182 | -127.1188 | -188.3059 | -257.277 | -342.3263 | -450.9705 | -569.0288 | -769.841 | -1002.2467 | -1351.0247 | -1861.7894 | -2651.6537 | -4004.9734 | -6406.1946 | -12120.7261 | -19239.6838 | -219340.5495 | 584713.5311 | -230246.0889 | -21774.0326 | -14374.7169 | -7955.5478 | -5311.3728 | -3703.3784 | -2775.7038 | -2162.3881 | -1732.4888 | -1430.6575 | -1212.3905 | -1053.042 | -939.001 | -867.3785 | -848.3816 | -882.0866 | -1653.715
-19.1258 | -62.0897 | -106.4506 | -156.951 | -213.0284 | -281.1993 | -361.2342 | -479.4299 | -590.2681 | -784.215 | -1026.8873 | -1373.5796 | -1880.711 | -2686.4472 | -4033.0748 | -6454.0638 | -12078.2622 | -19388.8786 | -219601.1007 | 584726.622 | -229931.0902 | -21829.4748 | -13952.1114 | -8741.7299 | -4876.5786 | -3676.0084 | -2753.1518 | -2141.4608 | -1724.8759 | -1431.0716 | -1220.2598 | -1070.4706 | -973.9899 | -939.3277 | -963.5815 | -1779.0541
-16.3326 | -52.9511 | -90.5371 | -132.9412 | -179.4479 | -235.1555 | -301.1288 | -383.9042 | -491.5251 | -621.4096 | -803.4893 | -1049.7215 | -1394.8964 | -1914.5503 | -2719.8016 | -4082.326 | -6488.226 | -12196.5518 | -19238.0629 | -219743.4734 | 583803.0309 | -228827.7454 | -23048.9805 | -12038.0593 | -8731.7875 | -5219.815 | -3752.8517 | -2788.3096 | -2170.922 | -1751.9825 | -1459.6311 | -1254.9456 | -1121.4927 | -1063.5778 | -1074.391 | -1948.4349
-14.0476 | -45.4885 | -77.5904 | -113.517 | -152.479 | -198.586 | -252.4329 | -319.4018 | -399.8137 | -508.2412 | -640.1821 | -821.7628 | -1066.7219 | -1420.376 | -1938.7865 | -2755.9563 | -4109.152 | -6509.1422 | -12383.0385 | -19664.7634 | -218650.0706 | 582971.7453 | -227716.824 | -23032.4239 | -13764.242 | -7980.5671 | -5136.0319 | -3688.5045 | -2764.984 | -2164.9306 | -1757.7717 | -1478.3348 | -1295.6655 | -1206.6998 | -1199.2662 | -2133.6391
-12.1749 | -39.3813 | -67.0247 | -97.732 | -130.689 | -169.2531 | -213.748 | -268.0298 | -334.0886 | -412.3099 | -521.3191 | -655.3135 | -834.3898 | -1084.2707 | -1434.7721 | -1958.278 | -2767.7513 | -4103.5406 | -6551.4741 | -12255.4999 | -20118.497 | -218657.6577 | 583056.3535 | -228280.3347 | -22216.0333 | -13869.6447 | -7977.1635 | -5124.8569 | -3670.7127 | -2776.3362 | -2180.6345 | -1785.3436 | -1528.7026 | -1393.531 | -1359.0002 | -2365.0075
-10.6826 | -34.5196 | -58.6325 | -85.2365 | -113.5201 | -146.2823 | -183.6802 | -228.5683 | -286.8 | -328.8395 | -442.9543 | -531.7453 | -669.0471 | -852.2744 | -1100.6132 | -1456.1958 | -1977.0836 | -2793.7897 | -4117.3184 | -6582.638 | -12330.9834 | -20233.4468 | -218927.4483 | 583440.037 | -228354.7585 | -21896.8592 | -14099.0066 | -7905.3705 | -5166.1437 | -3661.269 | -2794.1494 | -2213.1434 | -1844.6918 | -1640.4677 | -1565.675 | -2657.4867
-9.4405 | -30.4769 | -51.6669 | -74.8932 | -99.3558 | -127.3975 | -158.9702 | -196.457 | -238.222 | -305.5843 | -341.603 | -447.4469 | -545.826 | -683.5832 | -865.0705 | -1116.3794 | -1469.1009 | -1992.5681 | -2811.7197 | -4114.1411 | -6634.5384 | -12244.2817 | -20310.8972 | -219891.8527 | 584769.002 | -229402.671 | -21306.8655 | -14155.2107 | -7874.6652 | -5195.9449 | -3667.453 | -2826.3751 | -2277.7647 | -1968.2238 | -1832.0581 | -3021.8803
-8.4374 | -27.2143 | -46.0567 | -66.5856 | -88.0242 | -112.3731 | -139.4968 | -171.244 | -207.8557 | -253.2539 | -302.6998 | -372.6039 | -453.3487 | -559.6118 | -696.5163 | -880.8238 | -1130.6555 | -1486.4908 | -2013.9459 | -2828.1544 | -4144.3573 | -6712.7486 | -12271.0585 | -19841.9977 | -221307.8433 | 585930.969 | -229693.9589 | -21198.5561 | -14242.7117 | -7852.9097 | -5228.0402 | -3691.8816 | -2904.3586 | -2420.1936 | -2188.7106 | -3493.3037
-7.6149 | -24.544 | -41.4672 | -59.8045 | -78.7994 | -100.1798 | -123.739 | -150.9565 | -182.0381 | -217.6889 | -267.3899 | -315.5691 | -382.7879 | -466.2729 | -572.125 | -711.2151 | -894.4667 | -1146.7617 | -1505.975 | -2031.632 | -2859.3517 | -4163.9022 | -6758.2822 | -12482.98 | -19339.4037 | -221699.2221 | 585575.3669 | -229345.4828 | -21267.4373 | -14263.8922 | -7764.2184 | -5340.7838 | -3773.4159 | -3064.4942 | -2674.0702 | -4109.5968
-6.9679 | -22.4412 | -37.8596 | -54.4792 | -71.5673 | -90.6446 | -111.4584 | -135.2469 | -162.1387 | -193.2685 | -230.3497 | -278.4083 | -328.6076 | -396.3518 | -480.2169 | -588.0948 | -726.8877 | -912.7004 | -1168.4462 | -1528.0146 | -2066.0451 | -2891.4496 | -4212.1362 | -6766.3431 | -12658.1316 | -19753.4865 | -220962.9707 | 585325.4067 | -229011.9605 | -21379.64 | -14576.8306 | -7730.6392 | -5468.1042 | -3978.9981 | -3358.8165 | -4941.8487
-6.4188 | -20.659 | -34.8056 | -49.981 | -65.4775 | -82.6466 | -101.2055 | -122.2071 | -145.7585 | -172.6095 | -207.9175 | -229.9936 | -297.2261 | -338.9395 | -408.3542 | -493.3355 | -600.5367 | -740.6592 | -928.1147 | -1182.7106 | -1549.2635 | -2083.6036 | -2896.4474 | -4253.1953 | -6741.2319 | -12619.3174 | -19821.3488 | -221754.0412 | 585564.614 | -228961.6326 | -21163.183 | -14687.6914 | -7947.8693 | -5640.2585 | -4368.5482 | -6084.6201
-5.9998 | -19.2974 | -32.4706 | -46.5387 | -60.8106 | -76.5055 | -93.3168 | -112.1446 | -133.0166 | -156.5978 | -183.5188 | -223.5644 | -240.927 | -304.3497 | -354.8121 | -423.2712 | -508.1098 | -616.862 | -758.9652 | -946.4988 | -1207.9724 | -1574.3961 | -2114.936 | -2907.6232 | -4303.2339 | -6712.2397 | -12961.3646 | -19360.1521 | -222343.4761 | 585748.1791 | -229286.4494 | -21303.1516 | -14511.7924 | -8357.0123 | -6094.3138 | -7701.0155
-5.7123 | -18.3624 | -30.8614 | -44.1543 | -57.5579 | -72.1975 | -87.7448 | -104.9943 | -123.9409 | -145.0868 | -169.7891 | -201.905 | -216.1977 | -277.5864 | -314.0945 | -371.7407 | -440.7834 | -527.6511 | -638.8098 | -781.8862 | -975.9756 | -1238.9385 | -1610.4036 | -2152.8984 | -2944.6226 | -4373.3012 | -6721.9629 | -13216.348 | -19346.1355 | -222565.5435 | 584933.4743 | -227555.1302 | -22477.593 | -14795.9551 | -8927.1727 | -10384.2867
-5.5304 | -17.7681 | -29.8298 | -42.6071 | -55.4159 | -69.3123 | -83.9427 | -100.0162 | -117.4761 | -136.6504 | -158.8601 | -181.4279 | -221.7239 | -237.6848 | -288.3608 | -333.6512 | -391.2354 | -462.2721 | -551.5182 | -663.8874 | -812.772 | -1008.6171 | -1276.3013 | -1650.954 | -2196.3129 | -2988.2878 | -4491.782 | -6720.215 | -13263.2426 | -19747.6319 | -221028.8384 | 581061.516 | -225951.9284 | -22657.3589 | -15799.8263 | -14589.8666
-5.5035 | -17.6733 | -29.6417 | -42.2768 | -54.8765 | -68.4656 | -82.6649 | -98.1337 | -114.7886 | -132.8954 | -153.6608 | -176.3479 | -204.2379 | -229.5182 | -269.9581 | -309.5133 | -359.1403 | -419.2563 | -493.5021 | -585.1426 | -704.1076 | -856.5713 | -1059.0037 | -1333.7317 | -1715.2992 | -2273.1657 | -3088.514 | -4612.5806 | -6956.4358 | -13164.2901 | -20845.8364 | -219692.4508 | 581183.2273 | -229280.4286 | -22664.656 | -23955.9164
-5.7957 | -18.6029 | -31.1725 | -44.397 | -57.5193 | -71.5901 | -86.183 | -101.9467 | -118.762 | -136.8364 | -157.3603 | -179.5791 | -206.6356 | -226.8527 | -272.7435 | -303.3296 | -349.6654 | -403.4306 | -468.72 | -547.7315 | -648.357 | -774.2025 | -936.856 | -1151.2528 | -1438.5232 | -1839.827 | -2430.0732 | -3262.7152 | -4787.2981 | -7341.7547 | -13469.3634 | -21060.9936 | -223109.5634 | 583737.6756 | -232242.2917 | -36010.2823
-6.4086 | -20.5622 | -34.4282 | -48.9748 | -63.346 | -78.6776 | -94.4727 | -111.4049 | -129.311 | -148.349 | -169.7304 | -192.6941 | -217.0074 | -251.6065 | -277.2532 | -318.0926 | -360.9007 | -411.9882 | -473.0022 | -545.524 | -636.312 | -747.3611 | -887.4882 | -1067.4731 | -1300.6263 | -1616.0857 | -2059.1849 | -2664.6651 | -3618.7546 | -5221.1669 | -7886.7077 | -14404.898 | -21128.4432 | -226170.3768 | 581162.5426 | -251959.9504
-12.9947 | -41.6757 | -69.7168 | -99.0383 | -127.8628 | -158.436 | -189.6943 | -222.912 | -257.6969 | -294.2382 | -334.8544 | -377.9551 | -424.4596 | -481.8847 | -524.4811 | -605.1311 | -675.34 | -760.8978 | -861.0906 | -977.5165 | -1120.2881 | -1290.2494 | -1498.7081 | -1758.5844 | -2082.0474 | -2504.0443 | -3072.3137 | -3819.4784 | -4863.3471 | -6395.0508 | -8897.4342 | -12954.187 | -21889.8356 | -33720.9299 | -245322.6574 | 440606.9572
1.3918e+12 | -2.0877e+12 | 695902232178.7788 | -32642.9068 | -18680.0691 | -12458.375 | -8800.3107 | -6546.5745 | -5034.9869 | -3970.5565 | -3212.6689 | -2633.0448 | -2186.3718 | -1846.6516 | -1568.8826 | -1351.0598 | -1169.4601 | -1022.4871 | -901.2846 | -799.1433 | -717.1415 | -646.1875 | -587.3037 | -539.1454 | -494.5439 | -460.7278 | -433.0618 | -409.5251 | -391.5875 | -379.5109 | -372.9184 | -372.8929 | -383.098 | -415.519 | -473.0663 | -988.6361
-678719651040.2062 | 1.598e+12 | -1.3059e+12 | 386612342560.196 | -24147.5926 | -14435.7874 | -9799.9638 | -7097.8369 | -5363.8387 | -4178.3426 | -3351.3977 | -2728.1211 | -2253.8639 | -1896.1736 | -1605.5789 | -1379.0544 | -1190.9693 | -1039.318 | -914.5851 | -809.7115 | -725.6918 | -653.073 | -592.9287 | -543.7503 | -498.2905 | -463.8277 | -435.6252 | -411.6516 | -393.3435 | -380.9802 | -374.1414 | -373.9139 | -383.9678 | -416.2633 | -473.7368 | -989.5877
139180449776.3938 | -786833696046.4673 | 1.466e+12 | -1.1431e+12 | 324754368097.4467 | -20738.6848 | -12292.1566 | -8417.675 | -6118.8518 | -4642.9595 | -3655.0146 | -2933.725 | -2398.0801 | -2001.2969 | -1682.7735 | -1437.6971 | -1235.8214 | -1074.3086 | -942.1652 | -831.5744 | -743.3623 | -667.2796 | -604.5313 | -553.2424 | -506.0143 | -470.2322 | -440.897 | -416.04 | -396.968 | -384.0203 | -376.678 | -376.0381 | -385.783 | -417.8334 | -475.1619 | -991.6507
-4404.2681 | 165691006210.5286 | -816958366061.8536 | 1.4297e+12 | -1.0767e+12 | 298243806786.9318 | -18855.2141 | -11195.3269 | -7634.3051 | -5533.359 | -4244.4602 | -3310.5573 | -2665.2135 | -2195.704 | -1826.5503 | -1547.7443 | -1320.75 | -1141.4153 | -995.8344 | -874.8307 | -779.0056 | -696.5736 | -629.0525 | -573.8785 | -523.37 | -485.1466 | -453.7232 | -427.2248 | -406.7628 | -392.7682 | -384.5643 | -383.2756 | -392.6452 | -424.6467 | -482.3542 | -1005.2501
-1904.3196 | -8037.832 | 180419095168.0169 | -837501257982.4666 | 1.4147e+12 | -1.0411e+12 | 283515717861.4578 | -17821.2548 | -10413.2951 | -7076.325 | -5083.1681 | -3909.9836 | -3045.5135 | -2482.1787 | -2013.9448 | -1691.0131 | -1428.4465 | -1224.5883 | -1060.7971 | -925.8416 | -820.1857 | -729.49 | -655.9808 | -595.8863 | -541.3288 | -500.1128 | -466.1088 | -437.6311 | -415.4447 | -400.1565 | -390.8372 | -388.6515 | -397.3825 | -428.9142 | -486.4397 | -1011.8231
-1045.8479 | -3871.8845 | -9370.7302 | 189791515142.0289 | -851883591139.1635 | 1.4071e+12 | -1.0192e+12 | 274143298093.4645 | -17011.3274 | -9827.1482 | -6682.2352 | -4807.3504 | -3655.9672 | -2817.6407 | -2315.6078 | -1905.0456 | -1578.2594 | -1340.5807 | -1150.5546 | -995.8552 | -876.6899 | -774.2327 | -692.6334 | -625.7575 | -565.7113 | -520.5055 | -482.9821 | -451.8757 | -427.3776 | -410.3832 | -399.5906 | -396.2295 | -404.1408 | -435.1144 | -492.5025 | -1021.9362
-628.9205 | -2242.288 | -4690.295 | -10224.4092 | 196280113883.4455 | -862408014083.6763 | 1.4028e+12 | -1.0043e+12 | 267654699566.7761 | -16483.2847 | -9485.5105 | -6377.7965 | -4578.6176 | -3490.6875 | -2720.2561 | -2168.1785 | -1801.9755 | -1508.8287 | -1279.8754 | -1089.2537 | -953.6053 | -835.1202 | -742.7359 | -666.3467 | -598.9426 | -548.4438 | -506.1351 | -471.5812 | -443.9753 | -424.7537 | -412.026 | -407.1415 | -414.0581 | -444.3958 | -501.8052 | -1038.114
-405.2959 | -1407.3414 | -2785.5488 | -5180.9768 | -10649.048 | 201038419749.6312 | -870410730424.0459 | 1.4001e+12 | -993576869860.1575 | 262896393962.922 | -16078.2158 | -9180.7998 | -6137.0018 | -4416.9316 | -3325.9936 | -2616.9425 | -2099.5517 | -1703.5834 | -1424.1659 | -1220.611 | -1069.3344 | -906.7083 | -804.9626 | -716.4578 | -639.4362 | -582.5316 | -533.8232 | -495.103 | -463.5104 | -441.5687 | -426.4011 | -419.5918 | -425.2462 | -454.6779 | -511.96 | -1055.2704
-275.7235 | -940.8988 | -1791.4447 | -3133.0834 | -5460.2771 | -11039.3343 | 204677124196.4152 | -876688833498.4021 | 1.3982e+12 | -985472278835.6171 | 259257689389.1668 | -15740.0152 | -8960.8245 | -5984.2133 | -4278.04 | -3228.1254 | -2514.5107 | -2027.3947 | -1665.5362 | -1399.0014 | -1133.1805 | -1025.4972 | -903.2728 | -775.9333 | -691.5279 | -625.9816 | -569.0988 | -525.2986 | -488.2797 | -463.0382 | -444.7426 | -435.4888 | -439.6322 | -467.9247 | -525.1627 | -1077.8003
-194.5912 | -656.0021 | -1216.7103 | -2034.1118 | -3320.4822 | -5665.0746 | -11246.1381 | 207549785514.099 | -881740229425.5114 | 1.3969e+12 | -979140191114.6798 | 256385028272.5392 | -15378.1637 | -8777.8183 | -5821.6451 | -4164.0146 | -3125.0188 | -2437.6524 | -1956.558 | -1598.0161 | -1361.2014 | -1151.3278 | -937.3467 | -877.3198 | -749.577 | -693.8083 | -604.8486 | -559.8957 | -516.3346 | -487.4265 | -465.1811 | -452.8575 | -455.2502 | -481.9032 | -538.9068 | -1100.3659
-142.4481 | -475.9932 | -866.4353 | -1403.3202 | -2187.7615 | -3482.1255 | -5832.278 | -11475.5574 | 209875273132.9959 | -885889856623.4126 | 1.396e+12 | -974058037936.0768 | 254059540552.4724 | -15203.9107 | -8648.5363 | -5735.5547 | -4077.3483 | -3058.8369 | -2383.9462 | -1908.4542 | -1570.7559 | -1306.6168 | -1131.8901 | -960.6226 | -853.17 | -697.1246 | -677.177 | -622.6991 | -548.804 | -519.6903 | -492.3579 | -476.127 | -476.6361 | -501.0212 | -558.183 | -1132.7993
-106.7433 | -354.3666 | -636.1193 | -1010.7745 | -1504.9323 | -2305.3773 | -3587.456 | -5963.7818 | -11617.9844 | 211796328412.7275 | -889358032648.125 | 1.3953e+12 | -969889850207.4677 | 252138485387.1297 | -15016.8605 | -8550.3454 | -5639.0809 | -4003.6782 | -3000.1461 | -2331.7586 | -1873.713 | -1535.7949 | -1285.2138 | -1096.6303 | -934.3414 | -841.343 | -742.5111 | -612.6241 | -609.4456 | -571.6793 | -526.2643 | -499.686 | -500.4008 | -521.9701 | -579.5736 | -1167.5058
-81.5654 | -269.3888 | -478.5227 | -744.5307 | -1099.7575 | -1589.5699 | -2378.3054 | -3674.0979 | -6065.9538 | -11677.9026 | 213410014717.6404 | -892299113014.3682 | 1.3948e+12 | -966409938858.7653 | 250524799285.8105 | -14815.9148 | -8394.4258 | -5547.5323 | -3932.8865 | -2938.4288 | -2290.5183 | -1834.3791 | -1504.4023 | -1264.3356 | -1066.8284 | -925.6961 | -807.6746 | -740.2864 | -663.9351 | -561.4724 | -555.2095 | -537.9911 | -545.5369 | -541.0136 | -603.6582 | -1205.6909
-63.7126 | -209.5834 | -369.1622 | -567.5196 | -815.9136 | -1168.1543 | -1664.842 | -2447.4338 | -3753.7445 | -6148.5461 | -11815.9121 | 214784636325.6477 | -894824320781.1005 | 1.3944e+12 | -963461143702.9178 | 249150177157.2245 | -14640.8184 | -8286.8424 | -5495.4957 | -3882.8972 | -2908.3128 | -2259.6842 | -1807.9098 | -1491.2589 | -1236.6864 | -1056.978 | -916.3967 | -806.563 | -713.6856 | -669.49 | -609.5605 | -586.6671 | -514.2048 | -585.4503 | -655.8071 | -1252.0944
-50.5167 | -165.641 | -289.8322 | -440.9392 | -625.2599 | -873.7996 | -1215.7524 | -1721.3019 | -2503.4132 | -3807.8832 | -6243.2135 | -11921.6326 | 215969655030.1232 | -897015757669.6307 | 1.394e+12 | -960930695928.0773 | 247965158249.6255 | -14550.0734 | -8203.9824 | -5436.3731 | -3852.6845 | -2875.7267 | -2230.0054 | -1796.8273 | -1459.2534 | -1226.1123 | -1048.7779 | -910.4221 | -803.0986 | -724.3522 | -663.6039 | -616.9938 | -620.6418 | -636.1384 | -607.5529 | -1324.0085
-40.6309 | -132.8717 | -231.2252 | -348.8047 | -488.6653 | -672.0682 | -915.2965 | -1260.9284 | -1764.6363 | -2544.6994 | -3873.1699 | -6315.0691 | -11911.6304 | 217001767649.6437 | -898935316714.8168 | 1.3937e+12 | -958735599401.0114 | 246933045261.8733 | -14475.3051 | -8113.5755 | -5406.4731 | -3819.2837 | -2843.4631 | -2223.6173 | -1758.9357 | -1448.4882 | -1218.2827 | -1040.9299 | -906.7708 | -806.788 | -730.8264 | -676.8341 | -649.7739 | -648.2355 | -727.998 | -1373.1314
-33.0901 | -107.9685 | -187.0247 | -280.1265 | -388.5444 | -527.3756 | -704.0052 | -959.0855 | -1292.1864 | -1796.8782 | -2590.6358 | -3923.6293 | -6332.2202 | -12009.3901 | 217908775937.621 | -900630520435.2142 | 1.3935e+12 | -956813422019.1636 | 246026036976.326 | -14351.6511 | -8085.5817 | -5362.1849 | -3781.8149 | -2845.2982 | -2176.5536 | -1749.2301 | -1441.6046 | -1210.0917 | -1038.7366 | -911.0358 | -815.4688 | -747.204 | -708.9925 | -709.5008 | -756.7265 | -1454.7462
-27.2468 | -88.7348 | -153.1177 | -227.9962 | -313.719 | -421.2928 | -560.1217 | -724.8726 | -983.9366 | -1320.4428 | -1830.9097 | -2624.0475 | -3950.9862 | -6365.8931 | -12036.5915 | 218712126352.7041 | -902138450296.3668 | 1.3933e+12 | -955116305483.7168 | 245222686607.2829 | -14293.2536 | -7990.6614 | -5283.1881 | -3795.8184 | -2774.2945 | -2164.5255 | -1739.7391 | -1430.0547 | -1206.1865 | -1041.1693 | -919.0239 | -831.4809 | -778.7703 | -771.2376 | -812.3939 | -1543.651
-22.7352 | -73.9182 | -127.1188 | -188.3059 | -257.277 | -342.3263 | -450.9705 | -569.0288 | -769.841 | -1002.2467 | -1351.0247 | -1861.7894 | -2651.6537 | -4004.9734 | -6406.1946 | -12120.7261 | 219428628026.5082 | -903488458135.3423 | 1.3932e+12 | -953606952097.9869 | 244506185179.7243 | -14374.7169 | -7955.5478 | -5311.3728 | -3703.3784 | -2775.7038 | -2162.3881 | -1732.4888 | -1430.6575 | -1212.3905 | -1053.042 | -939.001 | -867.3785 | -848.3816 | -882.0866 | -1653.715
-19.1258 | -62.0897 | -106.4506 | -156.951 | -213.0284 | -281.1993 | -361.2342 | -479.4299 | -590.2681 | -784.215 | -1026.8873 | -1373.5796 | -1880.711 | -2686.4472 | -4033.0748 | -6454.0638 | -12078.2622 | 220071642228.2766 | -904704078343.6082 | 1.393e+12 | -952255866580.4622 | 243863170773.3188 | -13952.1114 | -8741.7299 | -4876.5786 | -3676.0084 | -2753.1518 | -2141.4608 | -1724.8759 | -1431.0716 | -1220.2598 | -1070.4706 | -973.9899 | -939.3277 | -963.5815 | -1779.0541
-16.3326 | -52.9511 | -90.5371 | -132.9412 | -179.4479 | -235.1555 | -301.1288 | -383.9042 | -491.5251 | -621.4096 | -803.4893 | -1049.7215 | -1394.8964 | -1914.5503 | -2719.8016 | -4082.326 | -6488.226 | -12196.5518 | 220651923622.6445 | -905804397327.275 | 1.3929e+12 | -951039417806.5944 | 243282888310.2609 | -12038.0593 | -8731.7875 | -5219.815 | -3752.8517 | -2788.3096 | -2170.922 | -1751.9825 | -1459.6311 | -1254.9456 | -1121.4927 | -1063.5778 | -1074.391 | -1948.4349
-14.0476 | -45.4885 | -77.5904 | -113.517 | -152.479 | -198.586 | -252.4329 | -319.4018 | -399.8137 | -508.2412 | -640.1821 | -821.7628 | -1066.7219 | -1420.376 | -1938.7865 | -2755.9563 | -4109.152 | -6509.1422 | -12383.0385 | 221178224788.9331 | -906805054516.0564 | 1.3928e+12 | -949938453628.892 | 242756586733.8284 | -13764.242 | -7980.5671 | -5136.0319 | -3688.5045 | -2764.984 | -2164.9306 | -1757.7717 | -1478.3348 | -1295.6655 | -1206.6998 | -1199.2662 | -2133.6391
-12.1749 | -39.3813 | -67.0247 | -97.732 | -130.689 | -169.2531 | -213.748 | -268.0298 | -334.0886 | -412.3099 | -521.3191 | -655.3135 | -834.3898 | -1084.2707 | -1434.7721 | -1958.278 | -2767.7513 | -4103.5406 | -6551.4741 | -12255.4999 | 221657743564.3674 | -907718989890.3943 | 1.3927e+12 | -948937288454.2477 | 242277068321.0511 | -13869.6447 | -7977.1635 | -5124.8569 | -3670.7127 | -2776.3362 | -2180.6345 | -1785.3436 | -1528.7026 | -1393.531 | -1359.0002 | -2365.0075
-10.6826 | -34.5196 | -58.6325 | -85.2365 | -113.5201 | -146.2823 | -183.6802 | -228.5683 | -286.8 | -328.8395 | -442.9543 | -531.7453 | -669.0471 | -852.2744 | -1100.6132 | -1456.1958 | -1977.0836 | -2793.7897 | -4117.3184 | -6582.638 | -12330.9834 | 222096452531.4223 | -908556996321.83 | 1.3926e+12 | -948022949061.0323 | 241838359558.2205 | -14099.0066 | -7905.3705 | -5166.1437 | -3661.269 | -2794.1494 | -2213.1434 | -1844.6918 | -1640.4677 | -1565.675 | -2657.4867
-9.4405 | -30.4769 | -51.6669 | -74.8932 | -99.3558 | -127.3975 | -158.9702 | -196.457 | -238.222 | -305.5843 | -341.603 | -447.4469 | -545.826 | -683.5832 | -865.0705 | -1116.3794 | -1469.1009 | -1992.5681 | -2811.7197 | -4114.1411 | -6634.5384 | -12244.2817 | 222499348549.6906 | -909328149952.4849 | 1.3926e+12 | -947184618936.0698 | 241435464052.4957 | -14155.2107 | -7874.6652 | -5195.9449 | -3667.453 | -2826.3751 | -2277.7647 | -1968.2238 | -1832.0581 | -3021.8803
-8.4374 | -27.2143 | -46.0567 | -66.5856 | -88.0242 | -112.3731 | -139.4968 | -171.244 | -207.8557 | -253.2539 | -302.6998 | -372.6039 | -453.3487 | -559.6118 | -696.5163 | -880.8238 | -1130.6555 | -1486.4908 | -2013.9459 | -2828.1544 | -4144.3573 | -6712.7486 | -12271.0585 | 222870645420.5268 | -910040136630.363 | 1.3925e+12 | -946413202768.6816 | 241064167758.8682 | -14242.7117 | -7852.9097 | -5228.0402 | -3691.8816 | -2904.3586 | -2420.1936 | -2188.7106 | -3493.3037
-7.6149 | -24.544 | -41.4672 | -59.8045 | -78.7994 | -100.1798 | -123.739 | -150.9565 | -182.0381 | -217.6889 | -267.3899 | -315.5691 | -382.7879 | -466.2729 | -572.125 | -711.2151 | -894.4667 | -1146.7617 | -1505.975 | -2031.632 | -2859.3517 | -4163.9022 | -6758.2822 | -12482.98 | 223213919955.1 | -910699507261.4965 | 1.3925e+12 | -945701001252.8506 | 240720893658.0079 | -14263.8922 | -7764.2184 | -5340.7838 | -3773.4159 | -3064.4942 | -2674.0702 | -4109.5968
-6.9679 | -22.4412 | -37.8596 | -54.4792 | -71.5673 | -90.6446 | -111.4584 | -135.2469 | -162.1387 | -193.2685 | -230.3497 | -278.4083 | -328.6076 | -396.3518 | -480.2169 | -588.0948 | -726.8877 | -912.7004 | -1168.4462 | -1528.0146 | -2066.0451 | -2891.4496 | -4212.1362 | -6766.3431 | -12658.1316 | 223532228188.8525 | -911311881833.4738 | 1.3924e+12 | -945041452597.0809 | 240402584897.9698 | -14576.8306 | -7730.6392 | -5468.1042 | -3978.9981 | -3358.8165 | -4941.8487
-6.4188 | -20.659 | -34.8056 | -49.981 | -65.4775 | -82.6466 | -101.2055 | -122.2071 | -145.7585 | -172.6095 | -207.9175 | -229.9936 | -297.2261 | -338.9395 | -408.3542 | -493.3355 | -600.5367 | -740.6592 | -928.1147 | -1182.7106 | -1549.2635 | -2083.6036 | -2896.4474 | -4253.1953 | -6741.2319 | -12619.3174 | 223828199319.8546 | -911882110785.9066 | 1.3924e+12 | -944428929298.5991 | 240106613915.5625 | -14687.6914 | -7947.8693 | -5640.2585 | -4368.5482 | -6084.6201
-5.9998 | -19.2974 | -32.4706 | -46.5387 | -60.8106 | -76.5055 | -93.3168 | -112.1446 | -133.0166 | -156.5978 | -183.5188 | -223.5644 | -240.927 | -304.3497 | -354.8121 | -423.2712 | -508.1098 | -616.862 | -758.9652 | -946.4988 | -1207.9724 | -1574.3961 | -2114.936 | -2907.6232 | -4303.2339 | -6712.2397 | -12961.3646 | 224104105135.9249 | -912414396027.7616 | 1.3923e+12 | -943858577743.9183 | 239830708420.7202 | -14511.7924 | -8357.0123 | -6094.3138 | -7701.0155
-5.7123 | -18.3624 | -30.8614 | -44.1543 | -57.5579 | -72.1975 | -87.7448 | -104.9943 | -123.9409 | -145.0868 | -169.7891 | -201.905 | -216.1977 | -277.5864 | -314.0945 | -371.7407 | -440.7834 | -527.6511 | -638.8098 | -781.8862 | -975.9756 | -1238.9385 | -1610.4036 | -2152.8984 | -2944.6226 | -4373.3012 | -6721.9629 | -13216.348 | 224361918350.3972 | -912912400361.1072 | 1.3923e+12 | -943326187256.6367 | 239572894045.8232 | -14795.9551 | -8927.1727 | -10384.2867
-5.5304 | -17.7681 | -29.8298 | -42.6071 | -55.4159 | -69.3123 | -83.9427 | -100.0162 | -117.4761 | -136.6504 | -158.8601 | -181.4279 | -221.7239 | -237.6848 | -288.3608 | -333.6512 | -391.2354 | -462.2721 | -551.5182 | -663.8874 | -812.772 | -1008.6171 | -1276.3013 | -1650.954 | -2196.3129 | -2988.2878 | -4491.782 | -6720.215 | -13263.2426 | 224603362057.2639 | -913379328855.8201 | 1.3923e+12 | -942828093436.8104 | 239331449757.6941 | -15799.8263 | -14589.8666
-5.5035 | -17.6733 | -29.6417 | -42.2768 | -54.8765 | -68.4656 | -82.6649 | -98.1337 | -114.7886 | -132.8954 | -153.6608 | -176.3479 | -204.2379 | -229.5182 | -269.9581 | -309.5133 | -359.1403 | -419.2563 | -493.5021 | -585.1426 | -704.1076 | -856.5713 | -1059.0037 | -1333.7317 | -1715.2992 | -2273.1657 | -3088.514 | -4612.5806 | -6956.4358 | -13164.2901 | 224829946968.4465 | -913818002352.0972 | 1.3922e+12 | -942361091764.9279 | 239104863741.01 | -23955.9164
-5.7957 | -18.6029 | -31.1725 | -44.397 | -57.5193 | -71.5901 | -86.183 | -101.9467 | -118.762 | -136.8364 | -157.3603 | -179.5791 | -206.6356 | -226.8527 | -272.7435 | -303.3296 | -349.6654 | -403.4306 | -468.72 | -547.7315 | -648.357 | -774.2025 | -936.856 | -1151.2528 | -1438.5232 | -1839.827 | -2430.0732 | -3262.7152 | -4787.2981 | -7341.7547 | -13469.3634 | 225043005239.7279 | -914230913515.2853 | 1.3922e+12 | -941922355779.6041 | 238891791908.9451
-6.4086 | -20.5622 | -34.4282 | -48.9748 | -63.346 | -78.6776 | -94.4727 | -111.4049 | -129.311 | -148.349 | -169.7304 | -192.6941 | -217.0074 | -251.6065 | -277.2532 | -318.0926 | -360.9007 | -411.9882 | -473.0022 | -545.524 | -636.312 | -747.3611 | -887.4882 | -1067.4731 | -1300.6263 | -1616.0857 | -2059.1849 | -2664.6651 | -3618.7546 | -5221.1669 | -7886.7077 | -14404.898 | 225243712442.1117 | -914620261687.184 | 1.1546e+12 | -465222568311.2314
-12.9947 | -41.6757 | -69.7168 | -99.0383 | -127.8628 | -158.436 | -189.6943 | -222.912 | -257.6969 | -294.2382 | -334.8544 | -377.9551 | -424.4596 | -481.8847 | -524.4811 | -605.1311 | -675.34 | -760.8978 | -861.0906 | -977.5165 | -1120.2881 | -1290.2494 | -1498.7081 | -1758.5844 | -2082.0474 | -2504.0443 | -3072.3137 | -3819.4784 | -4863.3471 | -6395.0508 | -8897.4342 | -12954.187 | -21889.8356 | 225433099667.6368 | -452117745711.4315 | 226684807607.1647
zf | Peso Esp | Cu | Fi | E | Nu | Resist
0.5 | 1 | 1 | 1 | 10000 | 0.2 | 1000
1 | 1 | 1 | 1 | 20000 | 0.2 | 1000
1000 | 1 | 1 | 1 | 40000 | 0.2 | 1000

## P3 TM 500
Elemento | ri | ri/Rp | W (mm) | P (kPa) | Rp (m) | q (kPa) | Nº elem | Ep | Nu_p | h
1 | 0.13889 | 0.013889 | -27.9285 | 60.2324 | 10 | 60 | 36 | 30000000 | 0.15 | 0.15
2 | 0.41667 | 0.041667 | -27.9187 | 60.1576
3 | 0.69444 | 0.069444 | -27.8991 | 60.0147
4 | 0.97222 | 0.097222 | -27.8696 | 60.4261
5 | 1.25 | 0.125 | -27.8301 | 60.2695
6 | 1.5278 | 0.15278 | -27.7803 | 60.1784
7 | 1.8056 | 0.18056 | -27.72 | 60.2793
8 | 2.0833 | 0.20833 | -27.6487 | 60.2566
9 | 2.3611 | 0.23611 | -27.5661 | 60.3461
10 | 2.6389 | 0.26389 | -27.4716 | 60.2292
11 | 2.9167 | 0.29167 | -27.3646 | 60.41
12 | 3.1944 | 0.31944 | -27.2444 | 60.4508
13 | 3.4722 | 0.34722 | -27.1101 | 60.3612
14 | 3.75 | 0.375 | -26.9609 | 60.5009
15 | 4.0278 | 0.40278 | -26.7954 | 60.5764
16 | 4.3056 | 0.43056 | -26.6126 | 60.6376
17 | 4.5833 | 0.45833 | -26.4107 | 60.6964
18 | 4.8611 | 0.48611 | -26.1881 | 60.6539
19 | 5.1389 | 0.51389 | -25.9426 | 60.7556
20 | 5.4167 | 0.54167 | -25.6721 | 60.6753
21 | 5.6944 | 0.56944 | -25.3738 | 60.9864
22 | 5.9722 | 0.59722 | -25.045 | 60.8984
23 | 6.25 | 0.625 | -24.6825 | 60.7514
24 | 6.5278 | 0.65278 | -24.2826 | 60.667
25 | 6.8056 | 0.68056 | -23.8416 | 60.3771
26 | 7.0833 | 0.70833 | -23.3556 | 60.0377
27 | 7.3611 | 0.73611 | -22.8205 | 59.5301
28 | 7.6389 | 0.76389 | -22.2326 | 59.0028
29 | 7.9167 | 0.79167 | -21.5887 | 57.9861
30 | 8.1944 | 0.81944 | -20.8866 | 56.8103
31 | 8.4722 | 0.84722 | -20.1253 | 55.5644
32 | 8.75 | 0.875 | -19.3061 | 53.9705
33 | 9.0278 | 0.90278 | -18.4331 | 52.4381
34 | 9.3056 | 0.93056 | -17.5142 | 52.0771
35 | 9.5833 | 0.95833 | -16.5618 | 52.7888
36 | 9.8611 | 0.98611 | -15.5929 | 90.7671
37 | 10 | 1 | -15.1102 | 0
A | s | i | e | n | t | o | s |  | f | u | e | r | a
Punto | ri | ri/Rp | W (mm)
1 | 12.7778 | 1.2778 | -5.0778
2 | 15.5556 | 1.5556 | -2.6023
3 | 18.3333 | 1.8333 | -1.5794
4 | 21.1111 | 2.1111 | -1.092
5 | 23.8889 | 2.3889 | -0.83049
6 | 26.6667 | 2.6667 | -0.67511
7 | 29.4444 | 2.9444 | -0.57424
8 | 32.2222 | 3.2222 | -0.50373
9 | 35 | 3.5 | -0.45133
10 | 37.7778 | 3.7778 | -0.41039
11 | 40.5556 | 4.0556 | -0.37713
12 | 43.3333 | 4.3333 | -0.34929
13 | 46.1111 | 4.6111 | -0.32542
14 | 48.8889 | 4.8889 | -0.30458
15 | 51.6667 | 5.1667 | -0.28615
16 | 54.4444 | 5.4444 | -0.26966
17 | 57.2222 | 5.7222 | -0.25477
18 | 60 | 6 | -0.24124
Asientos it
60
0.027929
0.027919
0.027899
0.02787
0.02783
0.02778
0.02772
0.027649
0.027566
0.027472
0.027365
0.027244
0.02711
0.026961
0.026795
0.026613
0.026411
0.026188
0.025943
0.025672
0.025374
0.025045
0.024682
0.024283
0.023842
0.023356
0.02282
0.022233
0.021589
0.020887
0.020125
0.019306
0.018433
0.017514
0.016562
0.015593
Presiones it
60
60.2324
60.1576
60.0147
60.4261
60.2695
60.1784
60.2793
60.2566
60.3461
60.2292
60.41
60.4508
60.3612
60.5009
60.5764
60.6376
60.6964
60.6539
60.7556
60.6753
60.9864
60.8984
60.7514
60.667
60.3771
60.0377
59.5301
59.0028
57.9861
56.8103
55.5644
53.9705
52.4381
52.0771
52.7888
90.7671
8698778.5166 | -13048167.7749 | 4349389.2583 | 0 | 0 | 0 | 0 | 0 | 0 | 0 | 0 | 0 | 0 | 0 | 0 | 0 | 0 | 0 | 0 | 0 | 0 | 0 | 0 | 0 | 0 | 0 | 0 | 0 | 0 | 0 | 0 | 0 | 0 | 0 | 0 | 0
-4241996.9309 | 9987486.445 | -8161816.8798 | 2416327.3657 | 0 | 0 | 0 | 0 | 0 | 0 | 0 | 0 | 0 | 0 | 0 | 0 | 0 | 0 | 0 | 0 | 0 | 0 | 0 | 0 | 0 | 0 | 0 | 0 | 0 | 0 | 0 | 0 | 0 | 0 | 0 | 0
869877.8517 | -4917709.4547 | 9162713.3708 | -7144596.755 | 2029714.9872 | 0 | 0 | 0 | 0 | 0 | 0 | 0 | 0 | 0 | 0 | 0 | 0 | 0 | 0 | 0 | 0 | 0 | 0 | 0 | 0 | 0 | 0 | 0 | 0 | 0 | 0 | 0 | 0 | 0 | 0 | 0
0 | 1035568.871 | -5105988.5559 | 8935479.9729 | -6729084.2558 | 1864023.9678 | 0 | 0 | 0 | 0 | 0 | 0 | 0 | 0 | 0 | 0 | 0 | 0 | 0 | 0 | 0 | 0 | 0 | 0 | 0 | 0 | 0 | 0 | 0 | 0 | 0 | 0 | 0 | 0 | 0 | 0
0 | 0 | 1127619.4373 | -5234381.5857 | 8841968.2864 | -6507179.5396 | 1771973.4015 | 0 | 0 | 0 | 0 | 0 | 0 | 0 | 0 | 0 | 0 | 0 | 0 | 0 | 0 | 0 | 0 | 0 | 0 | 0 | 0 | 0 | 0 | 0 | 0 | 0 | 0 | 0 | 0 | 0
0 | 0 | 0 | 1186197.0704 | -5324271.1482 | 8794632.8253 | -6369954.5161 | 1713395.7684 | 0 | 0 | 0 | 0 | 0 | 0 | 0 | 0 | 0 | 0 | 0 | 0 | 0 | 0 | 0 | 0 | 0 | 0 | 0 | 0 | 0 | 0 | 0 | 0 | 0 | 0 | 0 | 0
0 | 0 | 0 | 0 | 1226750.8164 | -5390048.7729 | 8767407.9329 | -6276951.9989 | 1672842.0224 | 0 | 0 | 0 | 0 | 0 | 0 | 0 | 0 | 0 | 0 | 0 | 0 | 0 | 0 | 0 | 0 | 0 | 0 | 0 | 0 | 0 | 0 | 0 | 0 | 0 | 0 | 0
0 | 0 | 0 | 0 | 0 | 1256490.2302 | -5440065.735 | 8750326.8338 | -6209853.9376 | 1643102.6087 | 0 | 0 | 0 | 0 | 0 | 0 | 0 | 0 | 0 | 0 | 0 | 0 | 0 | 0 | 0 | 0 | 0 | 0 | 0 | 0 | 0 | 0 | 0 | 0 | 0 | 0
0 | 0 | 0 | 0 | 0 | 0 | 1279232.1348 | -5479303.8706 | 8738911.2895 | -6159200.2578 | 1620360.7041 | 0 | 0 | 0 | 0 | 0 | 0 | 0 | 0 | 0 | 0 | 0 | 0 | 0 | 0 | 0 | 0 | 0 | 0 | 0 | 0 | 0 | 0 | 0 | 0 | 0
0 | 0 | 0 | 0 | 0 | 0 | 0 | 1297186.27 | -5510875.0908 | 8730906.9691 | -6119624.7172 | 1602406.5689 | 0 | 0 | 0 | 0 | 0 | 0 | 0 | 0 | 0 | 0 | 0 | 0 | 0 | 0 | 0 | 0 | 0 | 0 | 0 | 0 | 0 | 0 | 0 | 0
0 | 0 | 0 | 0 | 0 | 0 | 0 | 0 | 1311720.57 | -5536810.254 | 8725078.6784 | -6087861.2633 | 1587872.2689 | 0 | 0 | 0 | 0 | 0 | 0 | 0 | 0 | 0 | 0 | 0 | 0 | 0 | 0 | 0 | 0 | 0 | 0 | 0 | 0 | 0 | 0 | 0
0 | 0 | 0 | 0 | 0 | 0 | 0 | 0 | 0 | 1323727.1656 | -5558486.3462 | 8720703.6043 | -6061810.097 | 1575865.6733 | 0 | 0 | 0 | 0 | 0 | 0 | 0 | 0 | 0 | 0 | 0 | 0 | 0 | 0 | 0 | 0 | 0 | 0 | 0 | 0 | 0 | 0
0 | 0 | 0 | 0 | 0 | 0 | 0 | 0 | 0 | 0 | 1333812.7059 | -5576868.0956 | 8717335.9108 | -6040060.6541 | 1565780.133 | 0 | 0 | 0 | 0 | 0 | 0 | 0 | 0 | 0 | 0 | 0 | 0 | 0 | 0 | 0 | 0 | 0 | 0 | 0 | 0 | 0
0 | 0 | 0 | 0 | 0 | 0 | 0 | 0 | 0 | 0 | 0 | 1342404.0921 | -5592650.6394 | 8714688.491 | -6021630.6905 | 1557188.7468 | 0 | 0 | 0 | 0 | 0 | 0 | 0 | 0 | 0 | 0 | 0 | 0 | 0 | 0 | 0 | 0 | 0 | 0 | 0 | 0
0 | 0 | 0 | 0 | 0 | 0 | 0 | 0 | 0 | 0 | 0 | 0 | 1349810.4595 | -5606347.12 | 8712569.6835 | -6005815.4024 | 1549782.3794 | 0 | 0 | 0 | 0 | 0 | 0 | 0 | 0 | 0 | 0 | 0 | 0 | 0 | 0 | 0 | 0 | 0 | 0 | 0
0 | 0 | 0 | 0 | 0 | 0 | 0 | 0 | 0 | 0 | 0 | 0 | 0 | 1356261.1666 | -5618344.3668 | 8710847.5815 | -5992096.0536 | 1543331.6723 | 0 | 0 | 0 | 0 | 0 | 0 | 0 | 0 | 0 | 0 | 0 | 0 | 0 | 0 | 0 | 0 | 0 | 0
0 | 0 | 0 | 0 | 0 | 0 | 0 | 0 | 0 | 0 | 0 | 0 | 0 | 0 | 1361929.9698 | -5628939.3887 | 8709428.9954 | -5980082.4456 | 1537662.8691 | 0 | 0 | 0 | 0 | 0 | 0 | 0 | 0 | 0 | 0 | 0 | 0 | 0 | 0 | 0 | 0 | 0
0 | 0 | 0 | 0 | 0 | 0 | 0 | 0 | 0 | 0 | 0 | 0 | 0 | 0 | 0 | 1366950.9098 | -5638363.9455 | 8708246.5749 | -5969475.4683 | 1532641.9291 | 0 | 0 | 0 | 0 | 0 | 0 | 0 | 0 | 0 | 0 | 0 | 0 | 0 | 0 | 0 | 0
0 | 0 | 0 | 0 | 0 | 0 | 0 | 0 | 0 | 0 | 0 | 0 | 0 | 0 | 0 | 0 | 1371429.0454 | -5646801.4925 | 8707250.6652 | -5960042.0116 | 1528163.7935 | 0 | 0 | 0 | 0 | 0 | 0 | 0 | 0 | 0 | 0 | 0 | 0 | 0 | 0 | 0
0 | 0 | 0 | 0 | 0 | 0 | 0 | 0 | 0 | 0 | 0 | 0 | 0 | 0 | 0 | 0 | 0 | 1375447.8851 | -5654399.1171 | 8706404.0073 | -5951597.7291 | 1524144.9538 | 0 | 0 | 0 | 0 | 0 | 0 | 0 | 0 | 0 | 0 | 0 | 0 | 0 | 0
0 | 0 | 0 | 0 | 0 | 0 | 0 | 0 | 0 | 0 | 0 | 0 | 0 | 0 | 0 | 0 | 0 | 0 | 1379074.6429 | -5661276.1099 | 8705678.2021 | -5943994.9311 | 1520518.196 | 0 | 0 | 0 | 0 | 0 | 0 | 0 | 0 | 0 | 0 | 0 | 0 | 0
0 | 0 | 0 | 0 | 0 | 0 | 0 | 0 | 0 | 0 | 0 | 0 | 0 | 0 | 0 | 0 | 0 | 0 | 0 | 1382364.0278 | -5667530.2242 | 8705051.2972 | -5937113.912 | 1517228.811 | 0 | 0 | 0 | 0 | 0 | 0 | 0 | 0 | 0 | 0 | 0 | 0
0 | 0 | 0 | 0 | 0 | 0 | 0 | 0 | 0 | 0 | 0 | 0 | 0 | 0 | 0 | 0 | 0 | 0 | 0 | 0 | 1385361.023 | -5673242.3202 | 8704506.1074 | -5930856.6261 | 1514231.8159 | 0 | 0 | 0 | 0 | 0 | 0 | 0 | 0 | 0 | 0 | 0
0 | 0 | 0 | 0 | 0 | 0 | 0 | 0 | 0 | 0 | 0 | 0 | 0 | 0 | 0 | 0 | 0 | 0 | 0 | 0 | 0 | 1388102.9548 | -5678479.8587 | 8704029.0243 | -5925142.0044 | 1511489.8841 | 0 | 0 | 0 | 0 | 0 | 0 | 0 | 0 | 0 | 0
0 | 0 | 0 | 0 | 0 | 0 | 0 | 0 | 0 | 0 | 0 | 0 | 0 | 0 | 0 | 0 | 0 | 0 | 0 | 0 | 0 | 0 | 1390621.0554 | -5683299.5629 | 8703609.1586 | -5919902.4346 | 1508971.7835 | 0 | 0 | 0 | 0 | 0 | 0 | 0 | 0 | 0
0 | 0 | 0 | 0 | 0 | 0 | 0 | 0 | 0 | 0 | 0 | 0 | 0 | 0 | 0 | 0 | 0 | 0 | 0 | 0 | 0 | 0 | 0 | 1392941.6579 | -5687749.4708 | 8703237.7136 | -5915081.0817 | 1506651.181 | 0 | 0 | 0 | 0 | 0 | 0 | 0 | 0
0 | 0 | 0 | 0 | 0 | 0 | 0 | 0 | 0 | 0 | 0 | 0 | 0 | 0 | 0 | 0 | 0 | 0 | 0 | 0 | 0 | 0 | 0 | 0 | 1395087.1206 | -5691870.5348 | 8702907.5203 | -5910629.8244 | 1504505.7183 | 0 | 0 | 0 | 0 | 0 | 0 | 0
0 | 0 | 0 | 0 | 0 | 0 | 0 | 0 | 0 | 0 | 0 | 0 | 0 | 0 | 0 | 0 | 0 | 0 | 0 | 0 | 0 | 0 | 0 | 0 | 0 | 1397076.5496 | -5695697.8804 | 8702612.689 | -5906507.6474 | 1502516.2892 | 0 | 0 | 0 | 0 | 0 | 0
0 | 0 | 0 | 0 | 0 | 0 | 0 | 0 | 0 | 0 | 0 | 0 | 0 | 0 | 0 | 0 | 0 | 0 | 0 | 0 | 0 | 0 | 0 | 0 | 0 | 0 | 1398926.3696 | -5699261.8064 | 8702348.3447 | -5902679.3771 | 1500666.4692 | 0 | 0 | 0 | 0 | 0
0 | 0 | 0 | 0 | 0 | 0 | 0 | 0 | 0 | 0 | 0 | 0 | 0 | 0 | 0 | 0 | 0 | 0 | 0 | 0 | 0 | 0 | 0 | 0 | 0 | 0 | 0 | 1400650.7781 | -5702588.5855 | 8702110.4245 | -5899114.6779 | 1498942.0608 | 0 | 0 | 0 | 0
0 | 0 | 0 | 0 | 0 | 0 | 0 | 0 | 0 | 0 | 0 | 0 | 0 | 0 | 0 | 0 | 0 | 0 | 0 | 0 | 0 | 0 | 0 | 0 | 0 | 0 | 0 | 0 | 1402262.1106 | -5705701.1112 | 8701895.5205 | -5895787.2481 | 1497330.7283 | 0 | 0 | 0
0 | 0 | 0 | 0 | 0 | 0 | 0 | 0 | 0 | 0 | 0 | 0 | 0 | 0 | 0 | 0 | 0 | 0 | 0 | 0 | 0 | 0 | 0 | 0 | 0 | 0 | 0 | 0 | 0 | 1403771.1363 | -5708619.4239 | 8701700.7568 | -5892674.1718 | 1495821.7026 | 0 | 0
0 | 0 | 0 | 0 | 0 | 0 | 0 | 0 | 0 | 0 | 0 | 0 | 0 | 0 | 0 | 0 | 0 | 0 | 0 | 0 | 0 | 0 | 0 | 0 | 0 | 0 | 0 | 0 | 0 | 0 | 1405187.2988 | -5711361.1416 | 8701523.6933 | -5889755.3905 | 1494405.54 | 0
0 | 0 | 0 | 0 | 0 | 0 | 0 | 0 | 0 | 0 | 0 | 0 | 0 | 0 | 0 | 0 | 0 | 0 | 0 | 0 | 0 | 0 | 0 | 0 | 0 | 0 | 0 | 0 | 0 | 0 | 0 | 1406518.9144 | -5713941.815 | 8701362.2483 | -5887013.2721 | 1493073.9245
0 | 0 | 0 | 0 | 0 | 0 | 0 | 0 | 0 | 0 | 0 | 0 | 0 | 0 | 0 | 0 | 0 | 0 | 0 | 0 | 0 | 0 | 0 | 0 | 0 | 0 | 0 | 0 | 0 | 0 | 0 | 0 | 1407773.3348 | -5716375.222 | 7216241.3644 | -2907639.4772
0 | 0 | 0 | 0 | 0 | 0 | 0 | 0 | 0 | 0 | 0 | 0 | 0 | 0 | 0 | 0 | 0 | 0 | 0 | 0 | 0 | 0 | 0 | 0 | 0 | 0 | 0 | 0 | 0 | 0 | 0 | 0 | 0 | 1408957.0837 | -2825734.3774 | 1416777.2938
60
60
60
60
60
60
60
60
60
60
60
60
60
60
60
60
60
60
60
60
60
60
60
60
60
60
60
60
60
60
60
60
60
60
60
60
2.4376e-05 | 2.6057e-05 | 2.4425e-05 | 2.3284e-05 | 2.2243e-05 | 2.1246e-05 | 2.0281e-05 | 1.9344e-05 | 1.8435e-05 | 1.7555e-05 | 1.6705e-05 | 1.5885e-05 | 1.5097e-05 | 1.4341e-05 | 1.3619e-05 | 1.2928e-05 | 1.2271e-05 | 1.1646e-05 | 1.1053e-05 | 1.0491e-05 | 9.9595e-06 | 9.4572e-06 | 8.9832e-06 | 8.5364e-06 | 8.1157e-06 | 7.7198e-06 | 7.3475e-06 | 6.9976e-06 | 6.669e-06 | 6.3605e-06 | 6.0709e-06 | 5.7992e-06 | 5.5442e-06 | 5.305e-06 | 5.0806e-06 | 4.87e-06
8.9851e-06 | 3.3745e-05 | 2.7448e-05 | 2.4555e-05 | 2.2967e-05 | 2.1719e-05 | 2.0617e-05 | 1.9597e-05 | 1.8633e-05 | 1.7715e-05 | 1.6837e-05 | 1.5997e-05 | 1.5193e-05 | 1.4425e-05 | 1.3692e-05 | 1.2994e-05 | 1.2329e-05 | 1.1699e-05 | 1.1101e-05 | 1.0534e-05 | 9.9987e-06 | 9.493e-06 | 9.016e-06 | 8.5665e-06 | 8.1432e-06 | 7.7451e-06 | 7.3708e-06 | 7.0191e-06 | 6.6888e-06 | 6.3787e-06 | 6.0877e-06 | 5.8147e-06 | 5.5585e-06 | 5.3182e-06 | 5.0928e-06 | 4.8813e-06
4.9418e-06 | 1.6723e-05 | 3.7198e-05 | 2.841e-05 | 2.4743e-05 | 2.2792e-05 | 2.1349e-05 | 2.0133e-05 | 1.9047e-05 | 1.8046e-05 | 1.7109e-05 | 1.6225e-05 | 1.5389e-05 | 1.4595e-05 | 1.3841e-05 | 1.3126e-05 | 1.2447e-05 | 1.1805e-05 | 1.1196e-05 | 1.0621e-05 | 1.0078e-05 | 9.5651e-06 | 9.0819e-06 | 8.6268e-06 | 8.1986e-06 | 7.796e-06 | 7.4176e-06 | 7.0621e-06 | 6.7285e-06 | 6.4153e-06 | 6.1214e-06 | 5.8458e-06 | 5.5873e-06 | 5.3448e-06 | 5.1173e-06 | 4.904e-06
3.3463e-06 | 1.0595e-05 | 2.0489e-05 | 3.901e-05 | 2.9032e-05 | 2.4857e-05 | 2.2637e-05 | 2.1034e-05 | 1.9721e-05 | 1.8575e-05 | 1.7539e-05 | 1.6583e-05 | 1.5692e-05 | 1.4857e-05 | 1.407e-05 | 1.3328e-05 | 1.2628e-05 | 1.1966e-05 | 1.1342e-05 | 1.0753e-05 | 1.0197e-05 | 9.6743e-06 | 9.1817e-06 | 8.7182e-06 | 8.2824e-06 | 7.8729e-06 | 7.4883e-06 | 7.1272e-06 | 6.7884e-06 | 6.4705e-06 | 6.1724e-06 | 5.8928e-06 | 5.6307e-06 | 5.3849e-06 | 5.1544e-06 | 4.9383e-06
2.4807e-06 | 7.6862e-06 | 1.381e-05 | 2.2738e-05 | 4.0256e-05 | 2.9402e-05 | 2.4897e-05 | 2.2473e-05 | 2.0745e-05 | 1.9353e-05 | 1.8155e-05 | 1.709e-05 | 1.6118e-05 | 1.5221e-05 | 1.4386e-05 | 1.3606e-05 | 1.2874e-05 | 1.2186e-05 | 1.154e-05 | 1.0932e-05 | 1.036e-05 | 9.8221e-06 | 9.3166e-06 | 8.8416e-06 | 8.3955e-06 | 7.9767e-06 | 7.5836e-06 | 7.2149e-06 | 6.8691e-06 | 6.5449e-06 | 6.2409e-06 | 5.9561e-06 | 5.689e-06 | 5.4388e-06 | 5.2042e-06 | 4.9844e-06
1.9365e-06 | 5.9396e-06 | 1.039e-05 | 1.5875e-05 | 2.4208e-05 | 4.1049e-05 | 2.9668e-05 | 2.4878e-05 | 2.2299e-05 | 2.0472e-05 | 1.9016e-05 | 1.7778e-05 | 1.6687e-05 | 1.5701e-05 | 1.48e-05 | 1.3967e-05 | 1.3193e-05 | 1.247e-05 | 1.1794e-05 | 1.1161e-05 | 1.0567e-05 | 1.001e-05 | 9.4883e-06 | 8.9984e-06 | 8.5391e-06 | 8.1083e-06 | 7.7045e-06 | 7.326e-06 | 6.9713e-06 | 6.639e-06 | 6.3277e-06 | 6.0361e-06 | 5.7629e-06 | 5.5069e-06 | 5.2672e-06 | 5.0426e-06
1.5632e-06 | 4.7674e-06 | 8.2286e-06 | 1.2218e-05 | 1.7286e-05 | 2.5216e-05 | 4.1565e-05 | 2.9806e-05 | 2.4817e-05 | 2.2118e-05 | 2.0212e-05 | 1.8705e-05 | 1.7435e-05 | 1.6324e-05 | 1.5328e-05 | 1.4423e-05 | 1.3592e-05 | 1.2823e-05 | 1.2109e-05 | 1.1444e-05 | 1.0823e-05 | 1.0242e-05 | 9.6989e-06 | 9.1906e-06 | 8.7147e-06 | 8.2692e-06 | 7.8521e-06 | 7.4616e-06 | 7.096e-06 | 6.7537e-06 | 6.4334e-06 | 6.1335e-06 | 5.8527e-06 | 5.5899e-06 | 5.3438e-06 | 5.1133e-06
1.2916e-06 | 3.9255e-06 | 6.7221e-06 | 9.8332e-06 | 1.3511e-05 | 1.8288e-05 | 2.5934e-05 | 4.1922e-05 | 2.9873e-05 | 2.4728e-05 | 2.1933e-05 | 1.9966e-05 | 1.8417e-05 | 1.7121e-05 | 1.5994e-05 | 1.4991e-05 | 1.4085e-05 | 1.3255e-05 | 1.2492e-05 | 1.1786e-05 | 1.1131e-05 | 1.052e-05 | 9.9514e-06 | 9.4204e-06 | 8.9245e-06 | 8.4611e-06 | 8.0279e-06 | 7.6229e-06 | 7.2442e-06 | 6.89e-06 | 6.5588e-06 | 6.249e-06 | 5.9593e-06 | 5.6882e-06 | 5.4346e-06 | 5.1972e-06
1.0858e-06 | 3.2923e-06 | 5.6093e-06 | 8.1318e-06 | 1.0999e-05 | 1.4453e-05 | 1.9017e-05 | 2.6442e-05 | 4.217e-05 | 2.9883e-05 | 2.4621e-05 | 2.1751e-05 | 1.9733e-05 | 1.8151e-05 | 1.6834e-05 | 1.5695e-05 | 1.4687e-05 | 1.3779e-05 | 1.2953e-05 | 1.2195e-05 | 1.1495e-05 | 1.085e-05 | 1.0249e-05 | 9.691e-06 | 9.1709e-06 | 8.6861e-06 | 8.2337e-06 | 7.8115e-06 | 7.4173e-06 | 7.0492e-06 | 6.7052e-06 | 6.3838e-06 | 6.0835e-06 | 5.8027e-06 | 5.5402e-06 | 5.2948e-06
9.2492e-07 | 2.8e-06 | 4.754e-06 | 6.8512e-06 | 9.1782e-06 | 1.1868e-05 | 1.5156e-05 | 1.9558e-05 | 2.6814e-05 | 4.2361e-05 | 2.9864e-05 | 2.4506e-05 | 2.1572e-05 | 1.9514e-05 | 1.7906e-05 | 1.6572e-05 | 1.5424e-05 | 1.4411e-05 | 1.3504e-05 | 1.2681e-05 | 1.1928e-05 | 1.1236e-05 | 1.0596e-05 | 1.0006e-05 | 9.4571e-06 | 8.9468e-06 | 8.4719e-06 | 8.0295e-06 | 7.6171e-06 | 7.2326e-06 | 6.8738e-06 | 6.5389e-06 | 6.2263e-06 | 5.9343e-06 | 5.6616e-06 | 5.4068e-06
7.9617e-07 | 2.4074e-06 | 4.0773e-06 | 5.8517e-06 | 7.789e-06 | 9.9712e-06 | 1.2527e-05 | 1.5687e-05 | 1.9964e-05 | 2.709e-05 | 4.2434e-05 | 2.9823e-05 | 2.4386e-05 | 2.1401e-05 | 1.931e-05 | 1.768e-05 | 1.6333e-05 | 1.5177e-05 | 1.4162e-05 | 1.3255e-05 | 1.2435e-05 | 1.1687e-05 | 1.1002e-05 | 1.037e-05 | 9.787e-06 | 9.2453e-06 | 8.7451e-06 | 8.2791e-06 | 7.8456e-06 | 7.442e-06 | 7.0661e-06 | 6.7156e-06 | 6.3889e-06 | 6.0841e-06 | 5.7997e-06 | 5.5342e-06
6.9119e-07 | 2.0882e-06 | 3.5301e-06 | 5.0512e-06 | 6.6927e-06 | 8.5103e-06 | 1.0582e-05 | 1.3035e-05 | 1.6096e-05 | 2.0274e-05 | 2.7294e-05 | 4.2498e-05 | 2.9769e-05 | 2.4267e-05 | 2.1239e-05 | 1.912e-05 | 1.7473e-05 | 1.6115e-05 | 1.4953e-05 | 1.3936e-05 | 1.3029e-05 | 1.2212e-05 | 1.147e-05 | 1.079e-05 | 1.0166e-05 | 9.5894e-06 | 9.0567e-06 | 8.5619e-06 | 8.1051e-06 | 7.6796e-06 | 7.2839e-06 | 6.9157e-06 | 6.5728e-06 | 6.2533e-06 | 5.9555e-06 | 5.6778e-06
6.043e-07 | 1.8244e-06 | 3.0799e-06 | 4.3971e-06 | 5.8067e-06 | 7.3477e-06 | 9.0733e-06 | 1.106e-05 | 1.3431e-05 | 1.6413e-05 | 2.0512e-05 | 2.7447e-05 | 4.2559e-05 | 2.9714e-05 | 2.415e-05 | 2.1086e-05 | 1.8945e-05 | 1.7283e-05 | 1.5915e-05 | 1.4749e-05 | 1.3731e-05 | 1.2825e-05 | 1.2011e-05 | 1.1273e-05 | 1.0599e-05 | 9.9803e-06 | 9.4109e-06 | 8.8851e-06 | 8.3987e-06 | 7.9465e-06 | 7.5288e-06 | 7.1408e-06 | 6.7795e-06 | 6.4434e-06 | 6.1304e-06 | 5.839e-06
5.315e-07 | 1.6038e-06 | 2.7045e-06 | 3.8543e-06 | 5.077e-06 | 6.4015e-06 | 7.865e-06 | 9.5186e-06 | 1.1438e-05 | 1.3744e-05 | 1.6662e-05 | 2.0697e-05 | 2.7568e-05 | 4.2556e-05 | 2.9641e-05 | 2.4037e-05 | 2.0944e-05 | 1.8782e-05 | 1.7108e-05 | 1.5733e-05 | 1.4564e-05 | 1.3544e-05 | 1.264e-05 | 1.1829e-05 | 1.1095e-05 | 1.0426e-05 | 9.8127e-06 | 9.2492e-06 | 8.7297e-06 | 8.2496e-06 | 7.8053e-06 | 7.3934e-06 | 7.0098e-06 | 6.656e-06 | 6.3259e-06 | 6.0189e-06
4.6987e-07 | 1.4172e-06 | 2.3878e-06 | 3.3982e-06 | 4.4674e-06 | 5.6174e-06 | 6.8757e-06 | 8.2782e-06 | 9.8749e-06 | 1.174e-05 | 1.3994e-05 | 1.686e-05 | 2.0843e-05 | 2.764e-05 | 4.2584e-05 | 2.9553e-05 | 2.3929e-05 | 2.0812e-05 | 1.8633e-05 | 1.6948e-05 | 1.5568e-05 | 1.4395e-05 | 1.3375e-05 | 1.2472e-05 | 1.1664e-05 | 1.0933e-05 | 1.0268e-05 | 9.6605e-06 | 9.1024e-06 | 8.5886e-06 | 8.1143e-06 | 7.6758e-06 | 7.2697e-06 | 6.8932e-06 | 6.5418e-06 | 6.2185e-06
4.1727e-07 | 1.2581e-06 | 2.1182e-06 | 3.0112e-06 | 3.9522e-06 | 4.9588e-06 | 6.0519e-06 | 7.2581e-06 | 8.6123e-06 | 1.0163e-05 | 1.1985e-05 | 1.4197e-05 | 1.702e-05 | 2.0958e-05 | 2.7695e-05 | 4.2587e-05 | 2.9485e-05 | 2.383e-05 | 2.0689e-05 | 1.8495e-05 | 1.6802e-05 | 1.5416e-05 | 1.4241e-05 | 1.3221e-05 | 1.2319e-05 | 1.1513e-05 | 1.0786e-05 | 1.0126e-05 | 9.5222e-06 | 8.969e-06 | 8.4603e-06 | 7.9913e-06 | 7.558e-06 | 7.1571e-06 | 6.7858e-06 | 6.4414e-06
3.7203e-07 | 1.1214e-06 | 1.8869e-06 | 2.6799e-06 | 3.5128e-06 | 4.3997e-06 | 5.3572e-06 | 6.4054e-06 | 7.57e-06 | 8.8854e-06 | 1.04e-05 | 1.2186e-05 | 1.4362e-05 | 1.715e-05 | 2.105e-05 | 2.7743e-05 | 4.258e-05 | 2.9428e-05 | 2.3737e-05 | 2.0576e-05 | 1.8369e-05 | 1.6667e-05 | 1.5278e-05 | 1.4101e-05 | 1.308e-05 | 1.218e-05 | 1.1376e-05 | 1.0652e-05 | 9.9954e-06 | 9.3962e-06 | 8.8475e-06 | 8.3434e-06 | 7.8791e-06 | 7.4506e-06 | 7.0545e-06 | 6.6878e-06
3.329e-07 | 1.0032e-06 | 1.6871e-06 | 2.3943e-06 | 3.1351e-06 | 3.9209e-06 | 4.7652e-06 | 5.6832e-06 | 6.696e-06 | 7.8273e-06 | 9.1111e-06 | 1.0595e-05 | 1.2352e-05 | 1.4499e-05 | 1.7257e-05 | 2.1126e-05 | 2.7797e-05 | 4.2566e-05 | 2.9374e-05 | 2.3655e-05 | 2.0471e-05 | 1.8253e-05 | 1.6545e-05 | 1.5151e-05 | 1.3972e-05 | 1.2952e-05 | 1.2053e-05 | 1.1252e-05 | 1.053e-05 | 9.8767e-06 | 9.2812e-06 | 8.7365e-06 | 8.2366e-06 | 7.7766e-06 | 7.3524e-06 | 6.9606e-06
2.9886e-07 | 9.0042e-07 | 1.5136e-06 | 2.1467e-06 | 2.8082e-06 | 3.5078e-06 | 4.2564e-06 | 5.0662e-06 | 5.9541e-06 | 6.9375e-06 | 8.0416e-06 | 9.2998e-06 | 1.0759e-05 | 1.2491e-05 | 1.4613e-05 | 1.7346e-05 | 2.1192e-05 | 2.7827e-05 | 4.255e-05 | 2.9315e-05 | 2.3566e-05 | 2.0375e-05 | 1.8147e-05 | 1.6432e-05 | 1.5035e-05 | 1.3855e-05 | 1.2835e-05 | 1.1937e-05 | 1.1137e-05 | 1.0419e-05 | 9.7682e-06 | 9.1762e-06 | 8.6351e-06 | 8.139e-06 | 7.6828e-06 | 7.2626e-06
2.6911e-07 | 8.1064e-07 | 1.3622e-06 | 1.9308e-06 | 2.5237e-06 | 3.1492e-06 | 3.8162e-06 | 4.5351e-06 | 5.3179e-06 | 6.1803e-06 | 7.1402e-06 | 8.2222e-06 | 9.4591e-06 | 1.0898e-05 | 1.2609e-05 | 1.471e-05 | 1.7422e-05 | 2.1247e-05 | 2.785e-05 | 4.2535e-05 | 2.926e-05 | 2.3488e-05 | 2.0286e-05 | 1.805e-05 | 1.6329e-05 | 1.4929e-05 | 1.3748e-05 | 1.2727e-05 | 1.1831e-05 | 1.1033e-05 | 1.0317e-05 | 9.6688e-06 | 9.0799e-06 | 8.5422e-06 | 8.0495e-06 | 7.5969e-06
2.43e-07 | 7.3188e-07 | 1.2294e-06 | 1.7417e-06 | 2.275e-06 | 2.8362e-06 | 3.4329e-06 | 4.0737e-06 | 4.7688e-06 | 5.5298e-06 | 6.3715e-06 | 7.3122e-06 | 8.3758e-06 | 9.5951e-06 | 1.1016e-05 | 1.271e-05 | 1.4793e-05 | 1.7487e-05 | 2.1284e-05 | 2.7869e-05 | 4.2522e-05 | 2.9189e-05 | 2.3419e-05 | 2.0145e-05 | 1.7961e-05 | 1.6234e-05 | 1.4831e-05 | 1.3649e-05 | 1.2629e-05 | 1.1733e-05 | 1.0937e-05 | 1.0223e-05 | 9.5777e-06 | 8.9916e-06 | 8.4569e-06 | 7.9674e-06
2.2001e-07 | 6.6253e-07 | 1.1126e-06 | 1.5754e-06 | 2.0565e-06 | 2.5617e-06 | 3.0975e-06 | 3.6712e-06 | 4.291e-06 | 4.9667e-06 | 5.7098e-06 | 6.5347e-06 | 7.4595e-06 | 8.508e-06 | 9.7124e-06 | 1.1119e-05 | 1.2797e-05 | 1.4865e-05 | 1.7543e-05 | 2.132e-05 | 2.7849e-05 | 4.2503e-05 | 2.9123e-05 | 2.3354e-05 | 2.0129e-05 | 1.7879e-05 | 1.6147e-05 | 1.4742e-05 | 1.3559e-05 | 1.2539e-05 | 1.1644e-05 | 1.0849e-05 | 1.0137e-05 | 9.494e-06 | 8.9105e-06 | 8.3785e-06
1.9969e-07 | 6.0126e-07 | 1.0094e-06 | 1.4287e-06 | 1.8639e-06 | 2.3201e-06 | 2.8028e-06 | 3.3183e-06 | 3.8733e-06 | 4.4758e-06 | 5.1359e-06 | 5.8644e-06 | 6.6754e-06 | 7.587e-06 | 8.6227e-06 | 9.8145e-06 | 1.1208e-05 | 1.2874e-05 | 1.4929e-05 | 1.7591e-05 | 2.1352e-05 | 2.7862e-05 | 4.2485e-05 | 2.9097e-05 | 2.3302e-05 | 2.0059e-05 | 1.7804e-05 | 1.6067e-05 | 1.466e-05 | 1.3476e-05 | 1.2456e-05 | 1.1562e-05 | 1.0768e-05 | 1.0058e-05 | 9.417e-06 | 8.8358e-06
1.8168e-07 | 5.4697e-07 | 9.1803e-07 | 1.2989e-06 | 1.6936e-06 | 2.1067e-06 | 2.5429e-06 | 3.0075e-06 | 3.5064e-06 | 4.0458e-06 | 4.6351e-06 | 5.282e-06 | 5.9983e-06 | 6.7978e-06 | 7.6984e-06 | 8.7233e-06 | 9.9043e-06 | 1.1287e-05 | 1.2941e-05 | 1.4985e-05 | 1.7635e-05 | 2.1381e-05 | 2.7873e-05 | 4.247e-05 | 2.9056e-05 | 2.3247e-05 | 1.9997e-05 | 1.7734e-05 | 1.5995e-05 | 1.4584e-05 | 1.3399e-05 | 1.2379e-05 | 1.1486e-05 | 1.0694e-05 | 9.9849e-06 | 9.346e-06
1.6568e-07 | 4.9871e-07 | 8.3684e-07 | 1.1836e-06 | 1.5425e-06 | 1.9175e-06 | 2.3128e-06 | 2.7328e-06 | 3.1827e-06 | 3.6682e-06 | 4.1952e-06 | 4.7731e-06 | 5.4093e-06 | 6.1155e-06 | 6.9053e-06 | 7.7965e-06 | 8.8122e-06 | 9.984e-06 | 1.1357e-05 | 1.3002e-05 | 1.5035e-05 | 1.7673e-05 | 2.1414e-05 | 2.7901e-05 | 4.244e-05 | 2.9036e-05 | 2.3189e-05 | 1.9938e-05 | 1.767e-05 | 1.5928e-05 | 1.4514e-05 | 1.3328e-05 | 1.2308e-05 | 1.1416e-05 | 1.0625e-05 | 9.9177e-06
1.5141e-07 | 4.5572e-07 | 7.6453e-07 | 1.0809e-06 | 1.408e-06 | 1.7494e-06 | 2.1084e-06 | 2.4893e-06 | 2.8962e-06 | 3.3341e-06 | 3.8083e-06 | 4.3259e-06 | 4.8938e-06 | 5.5211e-06 | 6.2188e-06 | 7.0006e-06 | 7.8838e-06 | 8.8916e-06 | 1.0055e-05 | 1.142e-05 | 1.3056e-05 | 1.5081e-05 | 1.7708e-05 | 2.1437e-05 | 2.7927e-05 | 4.241e-05 | 2.9001e-05 | 2.3142e-05 | 1.9885e-05 | 1.7611e-05 | 1.5866e-05 | 1.445e-05 | 1.3263e-05 | 1.2243e-05 | 1.1351e-05 | 1.0561e-05
1.3867e-07 | 4.1733e-07 | 6.9996e-07 | 9.8929e-07 | 1.2881e-06 | 1.5995e-06 | 1.9265e-06 | 2.2727e-06 | 2.6417e-06 | 3.0379e-06 | 3.466e-06 | 3.9314e-06 | 4.4404e-06 | 5.0003e-06 | 5.6202e-06 | 6.3108e-06 | 7.0856e-06 | 7.9621e-06 | 8.963e-06 | 1.012e-05 | 1.1477e-05 | 1.3106e-05 | 1.5123e-05 | 1.7742e-05 | 2.1452e-05 | 2.7935e-05 | 4.2396e-05 | 2.8967e-05 | 2.3097e-05 | 1.9835e-05 | 1.7557e-05 | 1.5809e-05 | 1.4391e-05 | 1.3203e-05 | 1.2183e-05 | 1.1292e-05
1.2726e-07 | 3.8296e-07 | 6.4218e-07 | 9.0734e-07 | 1.1809e-06 | 1.4656e-06 | 1.7641e-06 | 2.0795e-06 | 2.4151e-06 | 2.7746e-06 | 3.1619e-06 | 3.5819e-06 | 4.0398e-06 | 4.5417e-06 | 5.0951e-06 | 5.7087e-06 | 6.3932e-06 | 7.1622e-06 | 8.0327e-06 | 9.0277e-06 | 1.0178e-05 | 1.1529e-05 | 1.3151e-05 | 1.5161e-05 | 1.7771e-05 | 2.1471e-05 | 2.7911e-05 | 4.2383e-05 | 2.8926e-05 | 2.3057e-05 | 1.9796e-05 | 1.7506e-05 | 1.5756e-05 | 1.4336e-05 | 1.3147e-05 | 1.2127e-05
1.1703e-07 | 3.5213e-07 | 5.9036e-07 | 8.3387e-07 | 1.0849e-06 | 1.3457e-06 | 1.6188e-06 | 1.9068e-06 | 2.2127e-06 | 2.5397e-06 | 2.8912e-06 | 3.2711e-06 | 3.6846e-06 | 4.1362e-06 | 4.6323e-06 | 5.1801e-06 | 5.7884e-06 | 6.4677e-06 | 7.2316e-06 | 8.097e-06 | 9.0867e-06 | 1.0232e-05 | 1.1577e-05 | 1.3194e-05 | 1.5196e-05 | 1.78e-05 | 2.1488e-05 | 2.794e-05 | 4.2372e-05 | 2.8897e-05 | 2.302e-05 | 1.9754e-05 | 1.746e-05 | 1.5707e-05 | 1.4287e-05 | 1.3098e-05
1.0783e-07 | 3.2442e-07 | 5.438e-07 | 7.6787e-07 | 9.9861e-07 | 1.2381e-06 | 1.4885e-06 | 1.7521e-06 | 2.0316e-06 | 2.3297e-06 | 2.6495e-06 | 2.9945e-06 | 3.368e-06 | 3.7762e-06 | 4.2226e-06 | 4.7137e-06 | 5.2568e-06 | 5.8606e-06 | 6.5355e-06 | 7.2949e-06 | 8.1559e-06 | 9.141e-06 | 1.0281e-05 | 1.1621e-05 | 1.3233e-05 | 1.5229e-05 | 1.7829e-05 | 2.1506e-05 | 2.7955e-05 | 4.2362e-05 | 2.8883e-05 | 2.2984e-05 | 1.9708e-05 | 1.7418e-05 | 1.5662e-05 | 1.424e-05
9.9545e-08 | 2.9946e-07 | 5.0187e-07 | 7.0846e-07 | 9.21e-07 | 1.1413e-06 | 1.3714e-06 | 1.6132e-06 | 1.8691e-06 | 2.1415e-06 | 2.4331e-06 | 2.747e-06 | 3.086e-06 | 3.4556e-06 | 3.8586e-06 | 4.3005e-06 | 4.7875e-06 | 5.3266e-06 | 5.9264e-06 | 6.5975e-06 | 7.3531e-06 | 8.2101e-06 | 9.1911e-06 | 1.0327e-05 | 1.1663e-05 | 1.3269e-05 | 1.526e-05 | 1.7857e-05 | 2.1522e-05 | 2.7961e-05 | 4.2353e-05 | 2.8842e-05 | 2.2954e-05 | 1.967e-05 | 1.7377e-05 | 1.562e-05
9.207e-08 | 2.7695e-07 | 4.6405e-07 | 6.549e-07 | 8.5105e-07 | 1.0541e-06 | 1.2659e-06 | 1.4882e-06 | 1.723e-06 | 1.9725e-06 | 2.239e-06 | 2.5253e-06 | 2.8343e-06 | 3.169e-06 | 3.5341e-06 | 3.9331e-06 | 4.3713e-06 | 4.8548e-06 | 5.3905e-06 | 5.9869e-06 | 6.6547e-06 | 7.4069e-06 | 8.2604e-06 | 9.2376e-06 | 1.0369e-05 | 1.1701e-05 | 1.3304e-05 | 1.5289e-05 | 1.788e-05 | 2.1538e-05 | 2.795e-05 | 4.2422e-05 | 2.8799e-05 | 2.2924e-05 | 1.9637e-05 | 1.734e-05
8.5313e-08 | 2.566e-07 | 4.2988e-07 | 6.065e-07 | 7.8787e-07 | 9.7545e-07 | 1.1708e-06 | 1.3755e-06 | 1.5914e-06 | 1.8204e-06 | 2.0645e-06 | 2.3262e-06 | 2.6081e-06 | 2.9126e-06 | 3.2441e-06 | 3.6054e-06 | 4.001e-06 | 4.4361e-06 | 4.9165e-06 | 5.4492e-06 | 6.0428e-06 | 6.7076e-06 | 7.4568e-06 | 8.3072e-06 | 9.2811e-06 | 1.0409e-05 | 1.1737e-05 | 1.3336e-05 | 1.5316e-05 | 1.7896e-05 | 2.1553e-05 | 2.7936e-05 | 4.2419e-05 | 2.8825e-05 | 2.2897e-05 | 1.9613e-05
7.9194e-08 | 2.3818e-07 | 3.9894e-07 | 5.6271e-07 | 7.3073e-07 | 9.043e-07 | 1.0848e-06 | 1.2737e-06 | 1.4726e-06 | 1.6832e-06 | 1.9073e-06 | 2.1471e-06 | 2.4047e-06 | 2.6826e-06 | 2.9842e-06 | 3.3122e-06 | 3.6705e-06 | 4.0633e-06 | 4.4956e-06 | 4.9734e-06 | 5.5036e-06 | 6.0946e-06 | 6.7568e-06 | 7.5033e-06 | 8.3509e-06 | 9.3218e-06 | 1.0447e-05 | 1.1772e-05 | 1.3367e-05 | 1.5343e-05 | 1.7916e-05 | 2.1566e-05 | 2.7987e-05 | 4.2336e-05 | 2.8807e-05 | 2.2873e-05
7.3645e-08 | 2.2147e-07 | 3.7089e-07 | 5.2301e-07 | 6.7894e-07 | 8.3986e-07 | 1.007e-06 | 1.1816e-06 | 1.3652e-06 | 1.5593e-06 | 1.7655e-06 | 1.9856e-06 | 2.2216e-06 | 2.4759e-06 | 2.7505e-06 | 3.0493e-06 | 3.3746e-06 | 3.7302e-06 | 4.1206e-06 | 4.5507e-06 | 5.0262e-06 | 5.5541e-06 | 6.1429e-06 | 6.8028e-06 | 7.547e-06 | 8.392e-06 | 9.3602e-06 | 1.0482e-05 | 1.1806e-05 | 1.3397e-05 | 1.5367e-05 | 1.7936e-05 | 2.158e-05 | 2.7994e-05 | 4.2333e-05 | 2.8791e-05
6.8604e-08 | 2.0629e-07 | 3.4542e-07 | 4.8696e-07 | 6.3193e-07 | 7.8138e-07 | 9.3642e-07 | 1.0982e-06 | 1.268e-06 | 1.4472e-06 | 1.6372e-06 | 1.8396e-06 | 2.0564e-06 | 2.2893e-06 | 2.5402e-06 | 2.813e-06 | 3.109e-06 | 3.432e-06 | 3.7855e-06 | 4.1738e-06 | 4.6018e-06 | 5.0753e-06 | 5.6013e-06 | 6.1881e-06 | 6.8461e-06 | 7.5881e-06 | 8.4308e-06 | 9.3965e-06 | 1.0517e-05 | 1.1836e-05 | 1.3424e-05 | 1.5392e-05 | 1.7962e-05 | 2.1594e-05 | 2.8001e-05 | 4.2344e-05
57697.0167 | -40093.6666 | -4910.9406 | -3258.4855 | -1860.7206 | -1237.1199 | -870.0227 | -643.4602 | -491.2543 | -383.9244 | -307.3252 | -248.7198 | -203.5707 | -169.1659 | -141.1181 | -119.1263 | -100.8845 | -86.1617 | -74.0687 | -63.9542 | -55.8356 | -48.8765 | -43.1376 | -38.4352 | -34.1735 | -30.8892 | -28.1414 | -25.8171 | -23.9294 | -22.5006 | -21.4356 | -20.7779 | -20.7075 | -21.7352 | -24.0119 | -48.1882
-14208.0902 | 57350.3113 | -29114.1996 | -3589.8709 | -2407.5136 | -1434.9079 | -970.0394 | -698.6408 | -524.1953 | -404.7588 | -321.2527 | -258.2798 | -210.3685 | -174.163 | -144.8282 | -121.9615 | -103.0663 | -87.871 | -75.4204 | -65.0285 | -56.7043 | -49.5753 | -43.7074 | -38.9005 | -34.5508 | -31.2002 | -28.3975 | -26.0285 | -24.1032 | -22.6453 | -21.5556 | -20.8778 | -20.7926 | -21.8084 | -24.0786 | -48.2862
-648.1787 | -18326.4578 | 57932.7384 | -26706.3326 | -2978.486 | -2065.2898 | -1219.3597 | -830.7316 | -599.8065 | -451.3303 | -351.7219 | -278.9428 | -224.8863 | -184.7635 | -152.6268 | -127.8956 | -107.6117 | -91.4209 | -78.2202 | -67.2482 | -58.4971 | -51.0149 | -44.8807 | -39.8578 | -35.3269 | -31.8411 | -28.9224 | -26.4632 | -24.4602 | -22.9432 | -21.8027 | -21.0838 | -20.9682 | -21.9603 | -24.2173 | -48.4916
-439.6523 | -1312.9065 | -19707.4052 | 58469.0458 | -25600.8551 | -2798.344 | -1875.7131 | -1108.5414 | -751.3902 | -540.3991 | -410.6837 | -316.6296 | -251.588 | -204.1768 | -166.9608 | -138.8405 | -116.0293 | -98.0417 | -83.4839 | -71.4588 | -61.9357 | -53.8095 | -47.1904 | -41.7725 | -36.909 | -33.1749 | -30.0435 | -27.4174 | -25.2722 | -23.6469 | -22.4155 | -21.625 | -21.4611 | -22.4263 | -24.6867 | -49.319
-189.6741 | -801.3686 | -1476.6545 | -20421.851 | 58415.0051 | -24773.5763 | -2628.7764 | -1771.3221 | -1029.4813 | -694.8867 | -494.7401 | -376.7479 | -289.7799 | -232.9706 | -185.8287 | -153.2773 | -126.8897 | -106.4311 | -90.0344 | -76.5973 | -66.076 | -57.1098 | -49.8799 | -43.9598 | -38.6828 | -34.6426 | -31.2474 | -28.4193 | -26.0985 | -24.3414 | -22.9967 | -22.1151 | -21.8858 | -22.8008 | -25.0379 | -49.8657
-103.8457 | -384.8332 | -933.183 | -1607.556 | -20736.43 | 58426.1888 | -24430.4045 | -2474.8753 | -1689.4985 | -970.1804 | -654.8511 | -466.6763 | -351.0002 | -266.6726 | -216.129 | -174.792 | -141.9591 | -118.0956 | -99.0535 | -83.6215 | -71.7305 | -61.5713 | -53.5177 | -46.907 | -41.0704 | -36.6225 | -32.8682 | -29.7718 | -27.2153 | -25.2841 | -23.7888 | -22.7865 | -22.4713 | -23.3224 | -25.5334 | -50.653
-62.1722 | -221.9341 | -465.2376 | -1017.153 | -1668.1471 | -21034.673 | 58548.2418 | -24185.0384 | -2390.7422 | -1635.9998 | -935.3741 | -623.9002 | -443.4237 | -334.1123 | -256.7025 | -201.1868 | -164.3844 | -134.9469 | -111.986 | -92.9375 | -79.3758 | -67.5938 | -58.4441 | -50.8668 | -44.2818 | -39.294 | -35.0519 | -31.6039 | -28.7304 | -26.571 | -24.8765 | -23.7154 | -23.2917 | -24.0613 | -26.2468 | -51.8186
-39.8328 | -138.5123 | -274.8815 | -512.9708 | -1058.4408 | -1700.1251 | -21272.8063 | 58593.4919 | -23973.3241 | -2330.7732 | -1594.8997 | -904.4401 | -599.4803 | -426.9304 | -317.4417 | -246.1989 | -194.2468 | -154.4964 | -126.4593 | -106.0891 | -90.9385 | -74.7187 | -64.6117 | -55.8045 | -48.2421 | -42.6006 | -37.7072 | -33.8338 | -30.554 | -28.116 | -26.1714 | -24.8112 | -24.2528 | -24.9156 | -27.0637 | -53.124
-26.8992 | -91.943 | -175.5929 | -308.3472 | -539.7654 | -1096.3894 | -1728.3905 | -21410.8576 | 58571.1857 | -23747.2122 | -2313.6549 | -1560.6056 | -882.0832 | -583.8523 | -412.8089 | -307.4469 | -235.838 | -186.9385 | -150.6238 | -123.9238 | -97.2891 | -86.5363 | -74.3571 | -61.6451 | -53.3258 | -46.8045 | -41.0799 | -36.6876 | -32.8555 | -30.0789 | -27.8128 | -26.1987 | -25.4767 | -26.0019 | -28.1099 | -54.804
-18.8135 | -63.5405 | -118.2615 | -198.6439 | -326.0232 | -559.2385 | -1116.1869 | -1759.4245 | -21479.732 | 58498.6489 | -23623.2968 | -2261.2961 | -1524.1131 | -863.4831 | -567.4087 | -401.2417 | -297.0588 | -228.0979 | -179.8236 | -143.8879 | -120.1209 | -99.1184 | -77.7357 | -71.7303 | -59.0554 | -53.4932 | -44.5447 | -40.0241 | -35.5263 | -32.3733 | -29.7031 | -27.773 | -26.8652 | -27.2074 | -29.2638 | -56.6044
-13.6247 | -45.6202 | -83.3652 | -135.7438 | -212.97 | -341.1965 | -575.0794 | -1138.3198 | -1795.9301 | -21586.5544 | 58609.7028 | -23568.5984 | -2233.825 | -1506.3184 | -850.29 | -558.5512 | -392.4081 | -290.2929 | -222.5994 | -174.9302 | -141.0382 | -114.5751 | -97.0865 | -79.9291 | -69.2585 | -53.6471 | -51.5803 | -46.0914 | -38.5455 | -35.3586 | -32.1661 | -29.8305 | -28.7152 | -28.7962 | -30.8171 | -59.0573
-10.082 | -33.5455 | -60.4772 | -96.6857 | -144.9284 | -223.8025 | -350.9085 | -587.476 | -1151.9011 | -1797.0943 | -21714.322 | 58633.2958 | -23456.3761 | -2220.3232 | -1487.3751 | -840.2469 | -548.7583 | -384.9129 | -284.3138 | -217.3141 | -171.348 | -137.4696 | -112.3609 | -93.4405 | -77.2579 | -67.9262 | -57.9485 | -44.8999 | -44.4086 | -40.3409 | -35.3251 | -31.9389 | -30.825 | -30.5912 | -32.6078 | -61.7924
-7.5935 | -25.1407 | -44.8696 | -70.2701 | -104.6684 | -152.5228 | -230.3294 | -358.8706 | -597.0788 | -1157.3743 | -1811.0545 | -21759.6351 | 58595.0809 | -23407.4622 | -2185.293 | -1467.0769 | -824.5267 | -539.491 | -377.7381 | -278.0887 | -213.0946 | -167.3541 | -134.2682 | -110.1649 | -90.4284 | -76.2552 | -64.3329 | -57.5123 | -49.6838 | -39.1288 | -38.011 | -35.5436 | -35.0928 | -32.2173 | -34.6915 | -64.9232
-5.8354 | -19.2463 | -34.0746 | -52.7627 | -76.5229 | -110.6609 | -159.2951 | -236.5415 | -366.2116 | -604.7994 | -1170.6527 | -1828.8448 | -21835.4888 | 58640.7827 | -23307.9728 | -2218.854 | -1449.3675 | -813.5807 | -534.1133 | -372.6048 | -274.899 | -209.8665 | -164.5598 | -132.7601 | -107.2817 | -89.2191 | -75.0113 | -63.9206 | -54.4156 | -49.6651 | -43.1588 | -40.1005 | -31.6209 | -36.2758 | -39.4544 | -68.5968
-4.5433 | -14.9395 | -26.2849 | -40.3021 | -57.702 | -81.5127 | -114.7086 | -164.2791 | -241.549 | -371.1142 | -613.7676 | -1180.806 | -1836.5278 | -21833.9736 | 58507.6935 | -23140.7706 | -2230.9417 | -1440.1034 | -805.1167 | -528.0609 | -369.3986 | -271.4875 | -206.742 | -163.2483 | -129.4303 | -105.9885 | -88.0717 | -74.0991 | -63.1215 | -54.8897 | -48.2751 | -42.818 | -41.9172 | -40.9456 | -34.1569 | -74.7688
-3.5818 | -11.7486 | -20.5653 | -31.2835 | -44.2844 | -61.625 | -84.9848 | -118.5936 | -168.0454 | -245.1833 | -377.1576 | -620.5416 | -1179.4655 | -1887.7293 | -21789.6819 | 58430.3999 | -23068.4685 | -2216.0056 | -1432.4337 | -795.9197 | -524.8694 | -365.8884 | -268.0871 | -205.883 | -159.3122 | -128.1011 | -104.8607 | -86.9557 | -73.2634 | -62.879 | -54.7144 | -48.4891 | -44.4832 | -41.7542 | -45.7248 | -78.6484
-2.854 | -9.3418 | -16.2827 | -24.6057 | -34.5091 | -47.436 | -64.173 | -88.758 | -121.1733 | -170.7899 | -249.3026 | -381.7967 | -621.9154 | -1188.8829 | -1909.9104 | -21811.1669 | 58444.9122 | -23058.5566 | -2193.0822 | -1419.8893 | -792.8949 | -520.2447 | -361.9403 | -268.0226 | -200.9998 | -158.0585 | -127.0352 | -103.6768 | -86.2291 | -73.0387 | -62.8793 | -55.1911 | -50.0291 | -47.4417 | -48.0712 | -85.6559
-2.2956 | -7.501 | -13.0278 | -19.581 | -27.2619 | -37.1076 | -50.1032 | -65.689 | -90.7276 | -123.545 | -173.7425 | -252.2561 | -384.206 | -624.9381 | -1191.3268 | -1907.8169 | -21888.3001 | 58484.0248 | -23041.5245 | -2190.1177 | -1413.8257 | -783.2077 | -512.144 | -363.093 | -260.7441 | -199.513 | -156.7296 | -125.5133 | -102.7747 | -85.8149 | -72.9599 | -63.3048 | -56.6486 | -53.1913 | -53.1242 | -93.4079
-1.8681 | -6.0947 | -10.5521 | -15.7844 | -21.8336 | -29.4681 | -39.4816 | -50.4301 | -69.6695 | -92.096 | -126.1387 | -176.4211 | -254.6615 | -389.2273 | -628.6521 | -1199.4196 | -1910.7017 | -21920.2051 | 58485.7482 | -23009.7378 | -2162.0514 | -1421.7116 | -779.4276 | -514.6459 | -353.5988 | -260.5281 | -198.8435 | -155.5601 | -124.9803 | -102.6517 | -86.0318 | -73.6796 | -65.0782 | -60.3932 | -59.4697 | -103.022
-1.5305 | -4.9862 | -8.6081 | -12.82 | -17.6236 | -23.6125 | -30.8029 | -41.7994 | -52.0704 | -70.6737 | -94.1242 | -128.0103 | -177.9806 | -257.786 | -391.7409 | -633.1378 | -1194.9198 | -1925.3683 | -21946.0099 | 58487.2789 | -22977.9676 | -2167.3505 | -1379.1974 | -857.7449 | -470.93 | -350.5193 | -257.8304 | -196.3195 | -154.2163 | -124.2871 | -102.473 | -86.4958 | -75.3521 | -69.0184 | -67.0393 | -114.2413
-1.271 | -4.1353 | -7.1207 | -10.5638 | -14.4475 | -19.2261 | -25.0424 | -32.5258 | -42.4996 | -54.7156 | -72.1219 | -95.9702 | -129.7459 | -180.9394 | -260.7448 | -396.2775 | -636.2044 | -1206.3927 | -1909.9262 | -21959.9082 | 58395.3134 | -22867.2582 | -2288.9115 | -1187.3503 | -856.3664 | -504.759 | -357.6019 | -260.75 | -198.5096 | -156.0097 | -125.9814 | -104.4491 | -89.532 | -80.758 | -77.2771 | -129.2686
-1.0625 | -3.453 | -5.9318 | -8.7692 | -11.9372 | -15.7936 | -20.4322 | -26.3673 | -33.6487 | -43.7428 | -56.1559 | -73.5537 | -97.3158 | -131.9131 | -183.0303 | -264.0181 | -398.6574 | -637.989 | -1224.7317 | -1952.3098 | -21850.2297 | 58312.5027 | -22755.8355 | -2286.8758 | -1359.6464 | -780.8143 | -495.8442 | -350.6382 | -257.7277 | -197.0593 | -155.4905 | -126.419 | -106.5076 | -94.5232 | -89.077 | -146.1949
-0.89403 | -2.9022 | -4.9747 | -7.3298 | -9.9342 | -13.0728 | -16.8099 | -21.5082 | -27.3829 | -34.4809 | -44.6227 | -57.2783 | -74.4626 | -98.6892 | -133.0147 | -184.6301 | -264.8835 | -397.7752 | -641.8957 | -1211.6714 | -1997.3229 | -21850.645 | 58321.3227 | -22811.7758 | -2204.8787 | -1369.7187 | -779.8951 | -494.1517 | -348.117 | -257.9532 | -197.4636 | -156.7342 | -129.3433 | -112.6192 | -104.3049 | -167.5812
-0.76126 | -2.4686 | -4.2225 | -6.2023 | -8.3719 | -10.9627 | -14.0204 | -17.808 | -22.9262 | -26.4285 | -37.1015 | -45.2526 | -58.2699 | -75.8382 | -99.9477 | -134.7663 | -186.1495 | -267.1152 | -398.7714 | -644.6458 | -1218.7963 | -2008.4068 | -21877.1932 | 58360.1766 | -22818.7795 | -2172.41 | -1391.9873 | -772.0476 | -497.4373 | -346.1542 | -258.4478 | -199.064 | -160.3966 | -136.6274 | -124.0999 | -194.7688
-0.65245 | -2.1136 | -3.6077 | -5.2827 | -7.1012 | -9.251 | -11.7555 | -14.8312 | -18.3289 | -24.3868 | -27.2718 | -37.1458 | -46.2837 | -59.3151 | -76.7432 | -101.1339 | -135.6929 | -187.3216 | -268.5206 | -398.079 | -649.4029 | -1209.703 | -2015.7065 | -21973.1321 | 58493.5321 | -22922.9974 | -2112.7168 | -1396.91 | -768.0974 | -499.3563 | -345.4326 | -259.9523 | -203.166 | -168.7144 | -149.8508 | -229.0756
-0.56548 | -1.8299 | -3.1174 | -4.5514 | -6.0945 | -7.9023 | -9.9878 | -12.5148 | -15.5206 | -19.4032 | -23.6509 | -29.9474 | -37.3344 | -47.2264 | -60.2007 | -77.8917 | -102.1557 | -137.0098 | -189.0217 | -269.7346 | -400.6093 | -656.7375 | -1211.8674 | -1968.2431 | -22114.1934 | 58610.385 | -22951.3428 | -2101.0926 | -1404.6747 | -764.7454 | -501.0956 | -346.0063 | -265.2117 | -213.1243 | -184.4995 | -273.7523
-0.49483 | -1.6 | -2.7202 | -3.9601 | -5.2827 | -6.8178 | -8.5699 | -10.6665 | -13.1407 | -16.0681 | -20.3599 | -24.4997 | -30.5463 | -38.1708 | -48.0451 | -61.2161 | -78.8179 | -103.3086 | -138.4812 | -190.3173 | -272.3162 | -402.0257 | -660.7213 | -1232.4258 | -1917.3789 | -22152.6037 | 58575.6867 | -22915.6171 | -2106.8989 | -1405.5098 | -754.2829 | -510.3544 | -351.4448 | -276.6781 | -231.9088 | -332.6278
-0.43911 | -1.4184 | -2.4072 | -3.4948 | -4.6452 | -5.9688 | -7.4644 | -9.2358 | -11.3078 | -13.7983 | -16.8427 | -20.9826 | -25.3365 | -31.3943 | -39.0728 | -49.1225 | -62.2729 | -80.105 | -104.9149 | -140.1198 | -193.1215 | -274.8811 | -406.165 | -660.7718 | -1249.2045 | -1957.9202 | -22077.9664 | 58551.7281 | -22881.008 | -2116.6478 | -1435.0024 | -748.6687 | -520.1017 | -367.1752 | -299.0624 | -412.0279
-0.39227 | -1.266 | -2.1447 | -3.1056 | -4.1137 | -5.2637 | -6.5505 | -8.0599 | -9.8137 | -11.8912 | -14.7726 | -16.3267 | -22.394 | -25.8571 | -32.0954 | -39.8571 | -49.8453 | -63.1007 | -81.0685 | -105.757 | -141.5856 | -194.2063 | -274.6659 | -409.4796 | -657.4808 | -1244.406 | -1963.6337 | -22155.9663 | 58576.9946 | -22874.3998 | -2093.0618 | -1443.7105 | -767.1457 | -531.1621 | -398.3628 | -524.7075
-0.35561 | -1.1467 | -1.9393 | -2.801 | -3.6977 | -4.7117 | -5.8348 | -7.1378 | -8.6341 | -10.3941 | -12.446 | -15.8047 | -16.8905 | -22.5288 | -26.8725 | -32.9804 | -40.7262 | -50.8341 | -64.2512 | -82.2121 | -107.5052 | -143.2995 | -196.4865 | -274.8443 | -413.5441 | -653.4939 | -1277.3532 | -1916.2104 | -22213.3453 | 58597.1729 | -22904.7807 | -2103.7193 | -1422.089 | -804.2482 | -569.2532 | -679.5693
-0.32835 | -1.0579 | -1.7863 | -2.5738 | -3.3868 | -4.2984 | -5.2981 | -6.4459 | -7.7521 | -9.2702 | -11.1011 | -13.6665 | -14.4433 | -19.8744 | -22.8159 | -27.8332 | -33.986 | -41.8878 | -52.1877 | -65.6744 | -84.1937 | -109.5996 | -145.8285 | -199.1081 | -277.3509 | -419.1896 | -652.9105 | -1301.2303 | -1912.8812 | -22233.4545 | 58519.1469 | -22728.9264 | -2218.7069 | -1443.3323 | -850.1492 | -943.03
-0.30815 | -0.99206 | -1.6724 | -2.4039 | -3.1531 | -3.9859 | -4.8894 | -5.9148 | -7.067 | -8.3822 | -9.957 | -11.5598 | -14.9276 | -15.8044 | -20.1487 | -23.9138 | -28.9002 | -35.1939 | -43.2723 | -53.6524 | -67.6077 | -86.2509 | -112.042 | -148.4678 | -201.995 | -280.0707 | -429.1662 | -650.7697 | -1303.6473 | -1949.8305 | -22077.1423 | 58134.22 | -22562.3432 | -2228.2957 | -1534.3633 | -1356.1111
-0.29738 | -0.95672 | -1.6105 | -2.3099 | -3.0211 | -3.8051 | -4.6476 | -5.5938 | -6.6464 | -7.8353 | -9.2442 | -10.8366 | -12.9402 | -14.7221 | -18.0137 | -21.1728 | -25.3275 | -30.4881 | -37.0196 | -45.2744 | -56.1759 | -70.4117 | -89.5985 | -115.9411 | -152.9886 | -207.5367 | -287.6792 | -438.7052 | -671.3228 | -1290.232 | -2057.2256 | -21937.4104 | 58152.8961 | -22887.1713 | -2216.6229 | -2282.577
-0.30321 | -0.97479 | -1.6386 | -2.3452 | -3.0584 | -3.8383 | -4.6677 | -5.5892 | -6.6027 | -7.7323 | -9.0568 | -10.5408 | -12.498 | -13.7039 | -17.4684 | -19.6529 | -23.3963 | -27.8322 | -33.37 | -40.2569 | -49.2046 | -60.6495 | -75.716 | -95.8659 | -123.3145 | -162.0136 | -219.4204 | -301.209 | -450.9022 | -705.6628 | -1314.2668 | -2070.9339 | -22271.3251 | 58420.6661 | -23166.7533 | -3469.937
-0.32514 | -1.0446 | -1.7538 | -2.5052 | -3.2587 | -4.0764 | -4.9378 | -5.8847 | -6.9143 | -8.0462 | -9.3553 | -10.8113 | -12.3896 | -14.919 | -16.5416 | -19.6257 | -22.8853 | -26.9121 | -31.8695 | -37.9457 | -45.7267 | -55.4972 | -68.0974 | -84.5673 | -106.3511 | -136.1676 | -178.5104 | -236.8291 | -330.5311 | -488.1991 | -750.6542 | -1398.753 | -2065.8089 | -22561.1433 | 58185.0328 | -25038.2686
-0.63342 | -2.0336 | -3.4093 | -4.8593 | -6.3018 | -7.8536 | -9.4696 | -11.2236 | -13.105 | -15.1403 | -17.4642 | -20.0135 | -22.8765 | -26.6684 | -28.9502 | -34.915 | -39.7847 | -46.0552 | -53.6495 | -62.7884 | -74.2903 | -88.4156 | -106.2038 | -128.863 | -157.8438 | -196.2295 | -248.7045 | -318.7695 | -418.6311 | -564.3309 | -807.988 | -1204.2874 | -2085.6518 | -3248.5425 | -24379.3598 | 44414.0081
8756475.5333 | -13088261.4416 | 4344478.3177 | -3258.4855 | -1860.7206 | -1237.1199 | -870.0227 | -643.4602 | -491.2543 | -383.9244 | -307.3252 | -248.7198 | -203.5707 | -169.1659 | -141.1181 | -119.1263 | -100.8845 | -86.1617 | -74.0687 | -63.9542 | -55.8356 | -48.8765 | -43.1376 | -38.4352 | -34.1735 | -30.8892 | -28.1414 | -25.8171 | -23.9294 | -22.5006 | -21.4356 | -20.7779 | -20.7075 | -21.7352 | -24.0119 | -48.1882
-4256205.0212 | 10044836.7564 | -8190931.0794 | 2412737.4948 | -2407.5136 | -1434.9079 | -970.0394 | -698.6408 | -524.1953 | -404.7588 | -321.2527 | -258.2798 | -210.3685 | -174.163 | -144.8282 | -121.9615 | -103.0663 | -87.871 | -75.4204 | -65.0285 | -56.7043 | -49.5753 | -43.7074 | -38.9005 | -34.5508 | -31.2002 | -28.3975 | -26.0285 | -24.1032 | -22.6453 | -21.5556 | -20.8778 | -20.7926 | -21.8084 | -24.0786 | -48.2862
869229.6729 | -4936035.9126 | 9220646.1092 | -7171303.0876 | 2026736.5012 | -2065.2898 | -1219.3597 | -830.7316 | -599.8065 | -451.3303 | -351.7219 | -278.9428 | -224.8863 | -184.7635 | -152.6268 | -127.8956 | -107.6117 | -91.4209 | -78.2202 | -67.2482 | -58.4971 | -51.0149 | -44.8807 | -39.8578 | -35.3269 | -31.8411 | -28.9224 | -26.4632 | -24.4602 | -22.9432 | -21.8027 | -21.0838 | -20.9682 | -21.9603 | -24.2173 | -48.4916
-439.6523 | 1034255.9645 | -5125695.9611 | 8993949.0187 | -6754685.111 | 1861225.6239 | -1875.7131 | -1108.5414 | -751.3902 | -540.3991 | -410.6837 | -316.6296 | -251.588 | -204.1768 | -166.9608 | -138.8405 | -116.0293 | -98.0417 | -83.4839 | -71.4588 | -61.9357 | -53.8095 | -47.1904 | -41.7725 | -36.909 | -33.1749 | -30.0435 | -27.4174 | -25.2722 | -23.6469 | -22.4155 | -21.625 | -21.4611 | -22.4263 | -24.6867 | -49.319
-189.6741 | -801.3686 | 1126142.7829 | -5254803.4367 | 8900383.2915 | -6531953.1159 | 1769344.6251 | -1771.3221 | -1029.4813 | -694.8867 | -494.7401 | -376.7479 | -289.7799 | -232.9706 | -185.8287 | -153.2773 | -126.8897 | -106.4311 | -90.0344 | -76.5973 | -66.076 | -57.1098 | -49.8799 | -43.9598 | -38.6828 | -34.6426 | -31.2474 | -28.4193 | -26.0985 | -24.3414 | -22.9967 | -22.1151 | -21.8858 | -22.8008 | -25.0379 | -49.8657
-103.8457 | -384.8332 | -933.183 | 1184589.5144 | -5345007.5782 | 8853059.0142 | -6394384.9206 | 1710920.8932 | -1689.4985 | -970.1804 | -654.8511 | -466.6763 | -351.0002 | -266.6726 | -216.129 | -174.792 | -141.9591 | -118.0956 | -99.0535 | -83.6215 | -71.7305 | -61.5713 | -53.5177 | -46.907 | -41.0704 | -36.6225 | -32.8682 | -29.7718 | -27.2153 | -25.2841 | -23.7888 | -22.7865 | -22.4713 | -23.3224 | -25.5334 | -50.653
-62.1722 | -221.9341 | -465.2376 | -1017.153 | 1225082.6694 | -5411083.4459 | 8825956.1748 | -6301137.0373 | 1670451.2802 | -1635.9998 | -935.3741 | -623.9002 | -443.4237 | -334.1123 | -256.7025 | -201.1868 | -164.3844 | -134.9469 | -111.986 | -92.9375 | -79.3758 | -67.5938 | -58.4441 | -50.8668 | -44.2818 | -39.294 | -35.0519 | -31.6039 | -28.7304 | -26.571 | -24.8765 | -23.7154 | -23.2917 | -24.0613 | -26.2468 | -51.8186
-39.8328 | -138.5123 | -274.8815 | -512.9708 | -1058.4408 | 1254790.1051 | -5461338.5413 | 8808920.3256 | -6233827.2617 | 1640771.8355 | -1594.8997 | -904.4401 | -599.4803 | -426.9304 | -317.4417 | -246.1989 | -194.2468 | -154.4964 | -126.4593 | -106.0891 | -90.9385 | -74.7187 | -64.6117 | -55.8045 | -48.2421 | -42.6006 | -37.7072 | -33.8338 | -30.554 | -28.116 | -26.1714 | -24.8112 | -24.2528 | -24.9156 | -27.0637 | -53.124
-26.8992 | -91.943 | -175.5929 | -308.3472 | -539.7654 | -1096.3894 | 1277503.7443 | -5500714.7281 | 8797482.4751 | -6182947.47 | 1618047.0492 | -1560.6056 | -882.0832 | -583.8523 | -412.8089 | -307.4469 | -235.838 | -186.9385 | -150.6238 | -123.9238 | -97.2891 | -86.5363 | -74.3571 | -61.6451 | -53.3258 | -46.8045 | -41.0799 | -36.6876 | -32.8555 | -30.0789 | -27.8128 | -26.1987 | -25.4767 | -26.0019 | -28.1099 | -54.804
-18.8135 | -63.5405 | -118.2615 | -198.6439 | -326.0232 | -559.2385 | -1116.1869 | 1295426.8455 | -5532354.8227 | 8789405.6181 | -6143248.014 | 1600145.2727 | -1524.1131 | -863.4831 | -567.4087 | -401.2417 | -297.0588 | -228.0979 | -179.8236 | -143.8879 | -120.1209 | -99.1184 | -77.7357 | -71.7303 | -59.0554 | -53.4932 | -44.5447 | -40.0241 | -35.5263 | -32.3733 | -29.7031 | -27.773 | -26.8652 | -27.2074 | -29.2638 | -56.6044
-13.6247 | -45.6202 | -83.3652 | -135.7438 | -212.97 | -341.1965 | -575.0794 | -1138.3198 | 1309924.6399 | -5558396.8085 | 8783688.3812 | -6111429.8616 | 1585638.4439 | -1506.3184 | -850.29 | -558.5512 | -392.4081 | -290.2929 | -222.5994 | -174.9302 | -141.0382 | -114.5751 | -97.0865 | -79.9291 | -69.2585 | -53.6471 | -51.5803 | -46.0914 | -38.5455 | -35.3586 | -32.1661 | -29.8305 | -28.7152 | -28.7962 | -30.8171 | -59.0573
-10.082 | -33.5455 | -60.4772 | -96.6857 | -144.9284 | -223.8025 | -350.9085 | -587.476 | -1151.9011 | 1321930.0712 | -5580200.6681 | 8779336.9001 | -6085266.473 | 1573645.3501 | -1487.3751 | -840.2469 | -548.7583 | -384.9129 | -284.3138 | -217.3141 | -171.348 | -137.4696 | -112.3609 | -93.4405 | -77.2579 | -67.9262 | -57.9485 | -44.8999 | -44.4086 | -40.3409 | -35.3251 | -31.9389 | -30.825 | -30.5912 | -32.6078 | -61.7924
-7.5935 | -25.1407 | -44.8696 | -70.2701 | -104.6684 | -152.5228 | -230.3294 | -358.8706 | -597.0788 | -1157.3743 | 1332001.6513 | -5598627.7307 | 8775930.9917 | -6063468.1163 | 1563594.8399 | -1467.0769 | -824.5267 | -539.491 | -377.7381 | -278.0887 | -213.0946 | -167.3541 | -134.2682 | -110.1649 | -90.4284 | -76.2552 | -64.3329 | -57.5123 | -49.6838 | -39.1288 | -38.011 | -35.5436 | -35.0928 | -32.2173 | -34.6915 | -64.9232
-5.8354 | -19.2463 | -34.0746 | -52.7627 | -76.5229 | -110.6609 | -159.2951 | -236.5415 | -366.2116 | -604.7994 | -1170.6527 | 1340575.2473 | -5614486.1281 | 8773329.2737 | -6044938.6634 | 1554969.8928 | -1449.3675 | -813.5807 | -534.1133 | -372.6048 | -274.899 | -209.8665 | -164.5598 | -132.7601 | -107.2817 | -89.2191 | -75.0113 | -63.9206 | -54.4156 | -49.6651 | -43.1588 | -40.1005 | -31.6209 | -36.2758 | -39.4544 | -68.5968
-4.5433 | -14.9395 | -26.2849 | -40.3021 | -57.702 | -81.5127 | -114.7086 | -164.2791 | -241.549 | -371.1142 | -613.7676 | -1180.806 | 1347973.9316 | -5628181.0936 | 8771077.377 | -6028956.173 | 1547551.4377 | -1440.1034 | -805.1167 | -528.0609 | -369.3986 | -271.4875 | -206.742 | -163.2483 | -129.4303 | -105.9885 | -88.0717 | -74.0991 | -63.1215 | -54.8897 | -48.2751 | -42.818 | -41.9172 | -40.9456 | -34.1569 | -74.7688
-3.5818 | -11.7486 | -20.5653 | -31.2835 | -44.2844 | -61.625 | -84.9848 | -118.5936 | -168.0454 | -245.1833 | -377.1576 | -620.5416 | -1179.4655 | 1354373.4373 | -5640134.0487 | 8769277.9814 | -6015164.5221 | 1541115.6667 | -1432.4337 | -795.9197 | -524.8694 | -365.8884 | -268.0871 | -205.883 | -159.3122 | -128.1011 | -104.8607 | -86.9557 | -73.2634 | -62.879 | -54.7144 | -48.4891 | -44.4832 | -41.7542 | -45.7248 | -78.6484
-2.854 | -9.3418 | -16.2827 | -24.6057 | -34.5091 | -47.436 | -64.173 | -88.758 | -121.1733 | -170.7899 | -249.3026 | -381.7967 | -621.9154 | -1188.8829 | 1360020.0594 | -5650750.5556 | 8767873.9076 | -6003141.0022 | 1535469.7869 | -1419.8893 | -792.8949 | -520.2447 | -361.9403 | -268.0226 | -200.9998 | -158.0585 | -127.0352 | -103.6768 | -86.2291 | -73.0387 | -62.8793 | -55.1911 | -50.0291 | -47.4417 | -48.0712 | -85.6559
-2.2956 | -7.501 | -13.0278 | -19.581 | -27.2619 | -37.1076 | -50.1032 | -65.689 | -90.7276 | -123.545 | -173.7425 | -252.2561 | -384.206 | -624.9381 | -1191.3268 | 1365043.0928 | -5660252.2456 | 8766730.5997 | -5992516.9928 | 1530451.8115 | -1413.8257 | -783.2077 | -512.144 | -363.093 | -260.7441 | -199.513 | -156.7296 | -125.5133 | -102.7747 | -85.8149 | -72.9599 | -63.3048 | -56.6486 | -53.1913 | -53.1242 | -93.4079
-1.8681 | -6.0947 | -10.5521 | -15.7844 | -21.8336 | -29.4681 | -39.4816 | -50.4301 | -69.6695 | -92.096 | -126.1387 | -176.4211 | -254.6615 | -389.2273 | -628.6521 | -1199.4196 | 1369518.3437 | -5668721.6976 | 8765736.4134 | -5983051.7494 | 1526001.7421 | -1421.7116 | -779.4276 | -514.6459 | -353.5988 | -260.5281 | -198.8435 | -155.5601 | -124.9803 | -102.6517 | -86.0318 | -73.6796 | -65.0782 | -60.3932 | -59.4697 | -103.022
-1.5305 | -4.9862 | -8.6081 | -12.82 | -17.6236 | -23.6125 | -30.8029 | -41.7994 | -52.0704 | -70.6737 | -94.1242 | -128.0103 | -177.9806 | -257.786 | -391.7409 | -633.1378 | -1194.9198 | 1373522.5168 | -5676345.127 | 8764891.2863 | -5974575.6967 | 1521977.6033 | -1379.1974 | -857.7449 | -470.93 | -350.5193 | -257.8304 | -196.3195 | -154.2163 | -124.2871 | -102.473 | -86.4958 | -75.3521 | -69.0184 | -67.0393 | -114.2413
-1.271 | -4.1353 | -7.1207 | -10.5638 | -14.4475 | -19.2261 | -25.0424 | -32.5258 | -42.4996 | -54.7156 | -72.1219 | -95.9702 | -129.7459 | -180.9394 | -260.7448 | -396.2775 | -636.2044 | -1206.3927 | 1377164.7167 | -5683236.0181 | 8764073.5155 | -5966862.1893 | 1518229.2845 | -1187.3503 | -856.3664 | -504.759 | -357.6019 | -260.75 | -198.5096 | -156.0097 | -125.9814 | -104.4491 | -89.532 | -80.758 | -77.2771 | -129.2686
-1.0625 | -3.453 | -5.9318 | -8.7692 | -11.9372 | -15.7936 | -20.4322 | -26.3673 | -33.6487 | -43.7428 | -56.1559 | -73.5537 | -97.3158 | -131.9131 | -183.0303 | -264.0181 | -398.6574 | -637.989 | -1224.7317 | 1380411.718 | -5689380.4539 | 8763363.7999 | -5959869.7474 | 1514941.9352 | -1359.6464 | -780.8143 | -495.8442 | -350.6382 | -257.7277 | -197.0593 | -155.4905 | -126.419 | -106.5076 | -94.5232 | -89.077 | -146.1949
-0.89403 | -2.9022 | -4.9747 | -7.3298 | -9.9342 | -13.0728 | -16.8099 | -21.5082 | -27.3829 | -34.4809 | -44.6227 | -57.2783 | -74.4626 | -98.6892 | -133.0147 | -184.6301 | -264.8835 | -397.7752 | -641.8957 | -1211.6714 | 1383363.7002 | -5695092.9652 | 8762827.4301 | -5953668.4018 | 1512026.9371 | -1369.7187 | -779.8951 | -494.1517 | -348.117 | -257.9532 | -197.4636 | -156.7342 | -129.3433 | -112.6192 | -104.3049 | -167.5812
-0.76126 | -2.4686 | -4.2225 | -6.2023 | -8.3719 | -10.9627 | -14.0204 | -17.808 | -22.9262 | -26.4285 | -37.1015 | -45.2526 | -58.2699 | -75.8382 | -99.9477 | -134.7663 | -186.1495 | -267.1152 | -398.7714 | -644.6458 | -1218.7963 | 1386094.548 | -5700357.0519 | 8762389.2009 | -5947960.7839 | 1509317.4741 | -1391.9873 | -772.0476 | -497.4373 | -346.1542 | -258.4478 | -199.064 | -160.3966 | -136.6274 | -124.0999 | -194.7688
-0.65245 | -2.1136 | -3.6077 | -5.2827 | -7.1012 | -9.251 | -11.7555 | -14.8312 | -18.3289 | -24.3868 | -27.2718 | -37.1458 | -46.2837 | -59.3151 | -76.7432 | -101.1339 | -135.6929 | -187.3216 | -268.5206 | -398.079 | -649.4029 | -1209.703 | 1388605.3488 | -5705272.695 | 8762102.6907 | -5942825.432 | 1506859.0667 | -1396.91 | -768.0974 | -499.3563 | -345.4326 | -259.9523 | -203.166 | -168.7144 | -149.8508 | -229.0756
-0.56548 | -1.8299 | -3.1174 | -4.5514 | -6.0945 | -7.9023 | -9.9878 | -12.5148 | -15.5206 | -19.4032 | -23.6509 | -29.9474 | -37.3344 | -47.2264 | -60.2007 | -77.8917 | -102.1557 | -137.0098 | -189.0217 | -269.7346 | -400.6093 | -656.7375 | -1211.8674 | 1390973.4148 | -5709863.6641 | 8761848.0986 | -5938032.4245 | 1504550.0883 | -1404.6747 | -764.7454 | -501.0956 | -346.0063 | -265.2117 | -213.1243 | -184.4995 | -273.7523
-0.49483 | -1.6 | -2.7202 | -3.9601 | -5.2827 | -6.8178 | -8.5699 | -10.6665 | -13.1407 | -16.0681 | -20.3599 | -24.4997 | -30.5463 | -38.1708 | -48.0451 | -61.2161 | -78.8179 | -103.3086 | -138.4812 | -190.3173 | -272.3162 | -402.0257 | -660.7213 | -1232.4258 | 1393169.7417 | -5714023.1384 | 8761483.2071 | -5933545.4416 | 1502398.8193 | -1405.5098 | -754.2829 | -510.3544 | -351.4448 | -276.6781 | -231.9088 | -332.6278
-0.43911 | -1.4184 | -2.4072 | -3.4948 | -4.6452 | -5.9688 | -7.4644 | -9.2358 | -11.3078 | -13.7983 | -16.8427 | -20.9826 | -25.3365 | -31.3943 | -39.0728 | -49.1225 | -62.2729 | -80.105 | -104.9149 | -140.1198 | -193.1215 | -274.8811 | -406.165 | -660.7718 | -1249.2045 | 1395118.6294 | -5717775.8469 | 8761164.4171 | -5929388.6554 | 1500399.6415 | -1435.0024 | -748.6687 | -520.1017 | -367.1752 | -299.0624 | -412.0279
-0.39227 | -1.266 | -2.1447 | -3.1056 | -4.1137 | -5.2637 | -6.5505 | -8.0599 | -9.8137 | -11.8912 | -14.7726 | -16.3267 | -22.394 | -25.8571 | -32.0954 | -39.8571 | -49.8453 | -63.1007 | -81.0685 | -105.757 | -141.5856 | -194.2063 | -274.6659 | -409.4796 | -657.4808 | -1244.406 | 1396962.7359 | -5721417.7727 | 8760925.3392 | -5925553.7769 | 1498573.4074 | -1443.7105 | -767.1457 | -531.1621 | -398.3628 | -524.7075
-0.35561 | -1.1467 | -1.9393 | -2.801 | -3.6977 | -4.7117 | -5.8348 | -7.1378 | -8.6341 | -10.3941 | -12.446 | -15.8047 | -16.8905 | -22.5288 | -26.8725 | -32.9804 | -40.7262 | -50.8341 | -64.2512 | -82.2121 | -107.5052 | -143.2995 | -196.4865 | -274.8443 | -413.5441 | -653.4939 | -1277.3532 | 1398734.5677 | -5724801.9309 | 8760707.5974 | -5922019.4585 | 1496838.3415 | -1422.089 | -804.2482 | -569.2532 | -679.5693
-0.32835 | -1.0579 | -1.7863 | -2.5738 | -3.3868 | -4.2984 | -5.2981 | -6.4459 | -7.7521 | -9.2702 | -11.1011 | -13.6665 | -14.4433 | -19.8744 | -22.8159 | -27.8332 | -33.986 | -41.8878 | -52.1877 | -65.6744 | -84.1937 | -109.5996 | -145.8285 | -199.1081 | -277.3509 | -419.1896 | -652.9105 | -1301.2303 | 1400349.2294 | -5727934.5658 | 8760414.6674 | -5918516.1746 | 1495112.0214 | -1443.3323 | -850.1492 | -943.03
-0.30815 | -0.99206 | -1.6724 | -2.4039 | -3.1531 | -3.9859 | -4.8894 | -5.9148 | -7.067 | -8.3822 | -9.957 | -11.5598 | -14.9276 | -15.8044 | -20.1487 | -23.9138 | -28.9002 | -35.1939 | -43.2723 | -53.6524 | -67.6077 | -86.2509 | -112.042 | -148.4678 | -201.995 | -280.0707 | -429.1662 | -650.7697 | -1303.6473 | 1401821.3058 | -5730696.5662 | 8759834.9769 | -5915236.515 | 1493593.4069 | -1534.3633 | -1356.1111
-0.29738 | -0.95672 | -1.6105 | -2.3099 | -3.0211 | -3.8051 | -4.6476 | -5.5938 | -6.6464 | -7.8353 | -9.2442 | -10.8366 | -12.9402 | -14.7221 | -18.0137 | -21.1728 | -25.3275 | -30.4881 | -37.0196 | -45.2744 | -56.1759 | -70.4117 | -89.5985 | -115.9411 | -152.9886 | -207.5367 | -287.6792 | -438.7052 | -671.3228 | -1290.232 | 1403130.0732 | -5733298.552 | 8759676.5893 | -5912642.5618 | 1492188.9171 | -2282.577
-0.30321 | -0.97479 | -1.6386 | -2.3452 | -3.0584 | -3.8383 | -4.6677 | -5.5892 | -6.6027 | -7.7323 | -9.0568 | -10.5408 | -12.498 | -13.7039 | -17.4684 | -19.6529 | -23.3963 | -27.8322 | -33.37 | -40.2569 | -49.2046 | -60.6495 | -75.716 | -95.8659 | -123.3145 | -162.0136 | -219.4204 | -301.209 | -450.9022 | -705.6628 | -1314.2668 | 1404447.9805 | -5736213.1402 | 8759782.9144 | -5910180.0254 | 1489603.9875
-0.32514 | -1.0446 | -1.7538 | -2.5052 | -3.2587 | -4.0764 | -4.9378 | -5.8847 | -6.9143 | -8.0462 | -9.3553 | -10.8113 | -12.3896 | -14.919 | -16.5416 | -19.6257 | -22.8853 | -26.9121 | -31.8695 | -37.9457 | -45.7267 | -55.4972 | -68.0974 | -84.5673 | -106.3511 | -136.1676 | -178.5104 | -236.8291 | -330.5311 | -488.1991 | -750.6542 | -1398.753 | 1405707.526 | -5738936.3653 | 7274426.3972 | -2932677.7458
-0.63342 | -2.0336 | -3.4093 | -4.8593 | -6.3018 | -7.8536 | -9.4696 | -11.2236 | -13.105 | -15.1403 | -17.4642 | -20.0135 | -22.8765 | -26.6684 | -28.9502 | -34.915 | -39.7847 | -46.0552 | -53.6495 | -62.7884 | -74.2903 | -88.4156 | -106.2038 | -128.863 | -157.8438 | -196.2295 | -248.7045 | -318.7695 | -418.6311 | -564.3309 | -807.988 | -1204.2874 | -2085.6518 | 1405708.5412 | -2850113.7373 | 1461191.3019
zf | Peso Esp | Cu | Fi | E | Nu | Resist
10 | 1 | 1 | 1 | 20000 | 0.2 | 1000
20 | 1 | 1 | 1 | 80000 | 0.2 | 1000
500 | 1 | 1 | 1 | 300000 | 0.2 | 1000

## PFlex TH Centroid
Elemento | ri | ri/Rp | W (mm) | P (kPa) | Rp (m) | q (kPa) | Nº elem | Ep | Nu_p | h
1 | 0.16667 | 0.033333 | 2.5572 | 2.6508e-14 | 5 | 60 | 20 | 200000000 | 0.3 | 0.01
2 | 0.38889 | 0.077778 | 2.5572 | 41.3867
3 | 0.63333 | 0.12667 | 2.5572 | 609.8395
4 | 0.88095 | 0.17619 | 2.5572 | -171.3665
5 | 1.1296 | 0.22593 | 2.5572 | -373.2119
6 | 1.3788 | 0.27576 | 2.5572 | -403.3645
7 | 1.6282 | 0.32564 | 2.5572 | 215.3786
8 | 1.8778 | 0.37556 | 2.5572 | 230.2853
9 | 2.1275 | 0.42549 | 2.5572 | 0
10 | 2.3772 | 0.47544 | 2.5572 | 262.7063
11 | 2.627 | 0.5254 | 2.5572 | 0
12 | 2.8768 | 0.57536 | 2.5572 | -567.3345
13 | 3.1267 | 0.62533 | 2.5572 | 594.5253
14 | 3.3765 | 0.67531 | 2.5572 | 0
15 | 3.6264 | 0.72529 | 2.5572 | -653.5229
16 | 3.8763 | 0.77527 | 2.5572 | 681.2367
17 | 4.1263 | 0.82525 | 2.5572 | 0
18 | 4.3762 | 0.87524 | 2.5572 | 374.8321
19 | 4.6261 | 0.92523 | 2.5572 | -391.2799
20 | 4.8761 | 0.97521 | 2.5572 | -407.9035
21 | 5 | 1 | 2.5572 | 0
1 | 6.3889 | 1.2778 | 5.1463
2 | 7.7778 | 1.5556 | 3.6514
3 | 9.1667 | 1.8333 | 2.8955
4 | 10.5556 | 2.1111 | 2.4182
5 | 11.9444 | 2.3889 | 2.0835
6 | 13.3333 | 2.6667 | 1.8339
7 | 14.7222 | 2.9444 | 1.6391
8 | 16.1111 | 3.2222 | 1.4824
9 | 17.5 | 3.5 | 1.3533
10 | 18.8889 | 3.7778 | 1.2449
11 | 20.2778 | 4.0556 | 1.1526
12 | 21.6667 | 4.3333 | 1.0729
13 | 23.0556 | 4.6111 | 1.0034
14 | 24.4444 | 4.8889 | 0.94225
15 | 25.8333 | 5.1667 | 0.88795
16 | 27.2222 | 5.4444 | 0.83942
17 | 28.6111 | 5.7222 | 0.79578
18 | 30 | 6 | 0.75632
Asientos it
60
-0.0025572
-0.0025572
-0.0025572
-0.0025572
-0.0025572
-0.0025572
-0.0025572
-0.0025572
-0.0025572
-0.0025572
-0.0025572
-0.0025572
-0.0025572
-0.0025572
-0.0025572
-0.0025572
-0.0025572
-0.0025572
-0.0025572
-0.0025572
Presiones it
60
2.6508e-14
41.3867
609.8395
-171.3665
-373.2119
-403.3645
215.3786
230.2853
0
262.7063
0
-567.3345
594.5253
0
-653.5229
681.2367
0
374.8321
-391.2799
-407.9035
26080.5861 | -37802.1978 | 11721.6117 | 0 | 0 | 0 | 0 | 0 | 0 | 0 | 0 | 0 | 0 | 0 | 0 | 0 | 0 | 0 | 0 | 0
-13612.2769 | 32007.1765 | -26097.673 | 7702.7734 | 0 | 0 | 0 | 0 | 0 | 0 | 0 | 0 | 0 | 0 | 0 | 0 | 0 | 0 | 0 | 0
2837.8639 | -15927.7802 | 29593.0109 | -23042.52 | 6539.4255 | 0 | 0 | 0 | 0 | 0 | 0 | 0 | 0 | 0 | 0 | 0 | 0 | 0 | 0 | 0
0 | 3358.0834 | -16524.625 | 28887.0516 | -21739.7159 | 6019.206 | 0 | 0 | 0 | 0 | 0 | 0 | 0 | 0 | 0 | 0 | 0 | 0 | 0 | 0
0 | 0 | 3650.9938 | -16934.3325 | 28591.1562 | -21034.1131 | 5726.2956 | 0 | 0 | 0 | 0 | 0 | 0 | 0 | 0 | 0 | 0 | 0 | 0 | 0
0 | 0 | 0 | 3838.5058 | -17222.4218 | 28440.1603 | -20595.0278 | 5538.7836 | 0 | 0 | 0 | 0 | 0 | 0 | 0 | 0 | 0 | 0 | 0 | 0
0 | 0 | 0 | 0 | 3968.7347 | -17433.7822 | 28352.9429 | -20296.45 | 5408.5547 | 0 | 0 | 0 | 0 | 0 | 0 | 0 | 0 | 0 | 0 | 0
0 | 0 | 0 | 0 | 0 | 4064.4168 | -17594.7626 | 28298.0826 | -20080.6094 | 5312.8725 | 0 | 0 | 0 | 0 | 0 | 0 | 0 | 0 | 0 | 0
0 | 0 | 0 | 0 | 0 | 0 | 4137.6749 | -17721.1887 | 28261.3587 | -19917.4594 | 5239.6145 | 0 | 0 | 0 | 0 | 0 | 0 | 0 | 0 | 0
0 | 0 | 0 | 0 | 0 | 0 | 0 | 4195.5584 | -17822.9889 | 28235.58 | -19789.8804 | 5181.7309 | 0 | 0 | 0 | 0 | 0 | 0 | 0 | 0
0 | 0 | 0 | 0 | 0 | 0 | 0 | 0 | 4242.4444 | -17906.6618 | 28216.7945 | -19687.422 | 5134.845 | 0 | 0 | 0 | 0 | 0 | 0 | 0
0 | 0 | 0 | 0 | 0 | 0 | 0 | 0 | 0 | 4281.1932 | -17976.6225 | 28202.6846 | -19603.3515 | 5096.0962 | 0 | 0 | 0 | 0 | 0 | 0
0 | 0 | 0 | 0 | 0 | 0 | 0 | 0 | 0 | 0 | 4313.7531 | -18035.9692 | 28191.8188 | -19533.139 | 5063.5363 | 0 | 0 | 0 | 0 | 0
0 | 0 | 0 | 0 | 0 | 0 | 0 | 0 | 0 | 0 | 0 | 4341.4964 | -18086.9367 | 28183.274 | -19473.6267 | 5035.793 | 0 | 0 | 0 | 0
0 | 0 | 0 | 0 | 0 | 0 | 0 | 0 | 0 | 0 | 0 | 0 | 4365.418 | -18131.1761 | 28176.4335 | -19422.5467 | 5011.8714 | 0 | 0 | 0
0 | 0 | 0 | 0 | 0 | 0 | 0 | 0 | 0 | 0 | 0 | 0 | 0 | 4386.2564 | -18169.9332 | 28170.8725 | -19378.2287 | 4991.033 | 0 | 0
0 | 0 | 0 | 0 | 0 | 0 | 0 | 0 | 0 | 0 | 0 | 0 | 0 | 0 | 4404.5714 | -18204.1648 | 28166.2907 | -19339.4153 | 4972.718 | 0
0 | 0 | 0 | 0 | 0 | 0 | 0 | 0 | 0 | 0 | 0 | 0 | 0 | 0 | 0 | 4420.795 | -18234.618 | 28162.4712 | -19305.1426 | 4956.4944
0 | 0 | 0 | 0 | 0 | 0 | 0 | 0 | 0 | 0 | 0 | 0 | 0 | 0 | 0 | 0 | 4435.2661 | -18261.8844 | 23298.048 | -9471.4297
0 | 0 | 0 | 0 | 0 | 0 | 0 | 0 | 0 | 0 | 0 | 0 | 0 | 0 | 0 | 0 | 0 | 4448.2541 | -8985.8367 | 4537.5826
60
60
60
60
60
60
60
60
60
60
60
60
60
60
60
60
60
60
60
60
2.1047e-05 | 3.1387e-05 | 3.5414e-05 | 3.824e-05 | 4.0102e-05 | 4.1667e-05 | 4.2898e-05 | 4.4072e-05 | 4.5242e-05 | 4.6166e-05 | 4.6583e-05 | 4.7265e-05 | 4.7894e-05 | 4.8477e-05 | 4.9081e-05 | 4.9567e-05 | 5.0142e-05 | 5.0614e-05 | 5.1052e-05 | 5.1459e-05
2.1047e-05 | 3.1387e-05 | 3.5414e-05 | 3.824e-05 | 4.0102e-05 | 4.1667e-05 | 4.2898e-05 | 4.4072e-05 | 4.5242e-05 | 4.6166e-05 | 4.6583e-05 | 4.7265e-05 | 4.7894e-05 | 4.8477e-05 | 4.9081e-05 | 4.9567e-05 | 5.0142e-05 | 5.0614e-05 | 5.1052e-05 | 5.1459e-05
2.1047e-05 | 3.1387e-05 | 3.5414e-05 | 3.824e-05 | 4.0102e-05 | 4.1667e-05 | 4.2898e-05 | 4.4072e-05 | 4.5242e-05 | 4.6166e-05 | 4.6583e-05 | 4.7265e-05 | 4.7894e-05 | 4.8477e-05 | 4.9081e-05 | 4.9567e-05 | 5.0142e-05 | 5.0614e-05 | 5.1052e-05 | 5.1459e-05
2.1047e-05 | 3.1387e-05 | 3.5414e-05 | 3.824e-05 | 4.0102e-05 | 4.1667e-05 | 4.2898e-05 | 4.4072e-05 | 4.5242e-05 | 4.6166e-05 | 4.6583e-05 | 4.7265e-05 | 4.7894e-05 | 4.8477e-05 | 4.9081e-05 | 4.9567e-05 | 5.0142e-05 | 5.0614e-05 | 5.1052e-05 | 5.1459e-05
2.1047e-05 | 3.1387e-05 | 3.5414e-05 | 3.824e-05 | 4.0102e-05 | 4.1667e-05 | 4.2898e-05 | 4.4072e-05 | 4.5242e-05 | 4.6166e-05 | 4.6583e-05 | 4.7265e-05 | 4.7894e-05 | 4.8477e-05 | 4.9081e-05 | 4.9567e-05 | 5.0142e-05 | 5.0614e-05 | 5.1052e-05 | 5.1459e-05
2.1047e-05 | 3.1387e-05 | 3.5414e-05 | 3.824e-05 | 4.0102e-05 | 4.1667e-05 | 4.2898e-05 | 4.4072e-05 | 4.5242e-05 | 4.6166e-05 | 4.6583e-05 | 4.7265e-05 | 4.7894e-05 | 4.8477e-05 | 4.9081e-05 | 4.9567e-05 | 5.0142e-05 | 5.0614e-05 | 5.1052e-05 | 5.1459e-05
2.1047e-05 | 3.1387e-05 | 3.5414e-05 | 3.824e-05 | 4.0102e-05 | 4.1667e-05 | 4.2898e-05 | 4.4072e-05 | 4.5242e-05 | 4.6166e-05 | 4.6583e-05 | 4.7265e-05 | 4.7894e-05 | 4.8477e-05 | 4.9081e-05 | 4.9567e-05 | 5.0142e-05 | 5.0614e-05 | 5.1052e-05 | 5.1459e-05
2.1047e-05 | 3.1387e-05 | 3.5414e-05 | 3.824e-05 | 4.0102e-05 | 4.1667e-05 | 4.2898e-05 | 4.4072e-05 | 4.5242e-05 | 4.6166e-05 | 4.6583e-05 | 4.7265e-05 | 4.7894e-05 | 4.8477e-05 | 4.9081e-05 | 4.9567e-05 | 5.0142e-05 | 5.0614e-05 | 5.1052e-05 | 5.1459e-05
2.1047e-05 | 3.1387e-05 | 3.5414e-05 | 3.824e-05 | 4.0102e-05 | 4.1667e-05 | 4.2898e-05 | 4.4072e-05 | 4.5242e-05 | 4.6166e-05 | 4.6583e-05 | 4.7265e-05 | 4.7894e-05 | 4.8477e-05 | 4.9081e-05 | 4.9567e-05 | 5.0142e-05 | 5.0614e-05 | 5.1052e-05 | 5.1459e-05
2.1047e-05 | 3.1387e-05 | 3.5414e-05 | 3.824e-05 | 4.0102e-05 | 4.1667e-05 | 4.2898e-05 | 4.4072e-05 | 4.5242e-05 | 4.6166e-05 | 4.6583e-05 | 4.7265e-05 | 4.7894e-05 | 4.8477e-05 | 4.9081e-05 | 4.9567e-05 | 5.0142e-05 | 5.0614e-05 | 5.1052e-05 | 5.1459e-05
2.1047e-05 | 3.1387e-05 | 3.5414e-05 | 3.824e-05 | 4.0102e-05 | 4.1667e-05 | 4.2898e-05 | 4.4072e-05 | 4.5242e-05 | 4.6166e-05 | 4.6583e-05 | 4.7265e-05 | 4.7894e-05 | 4.8477e-05 | 4.9081e-05 | 4.9567e-05 | 5.0142e-05 | 5.0614e-05 | 5.1052e-05 | 5.1459e-05
2.1047e-05 | 3.1387e-05 | 3.5414e-05 | 3.824e-05 | 4.0102e-05 | 4.1667e-05 | 4.2898e-05 | 4.4072e-05 | 4.5242e-05 | 4.6166e-05 | 4.6583e-05 | 4.7265e-05 | 4.7894e-05 | 4.8477e-05 | 4.9081e-05 | 4.9567e-05 | 5.0142e-05 | 5.0614e-05 | 5.1052e-05 | 5.1459e-05
2.1047e-05 | 3.1387e-05 | 3.5414e-05 | 3.824e-05 | 4.0102e-05 | 4.1667e-05 | 4.2898e-05 | 4.4072e-05 | 4.5242e-05 | 4.6166e-05 | 4.6583e-05 | 4.7265e-05 | 4.7894e-05 | 4.8477e-05 | 4.9081e-05 | 4.9567e-05 | 5.0142e-05 | 5.0614e-05 | 5.1052e-05 | 5.1459e-05
2.1047e-05 | 3.1387e-05 | 3.5414e-05 | 3.824e-05 | 4.0102e-05 | 4.1667e-05 | 4.2898e-05 | 4.4072e-05 | 4.5242e-05 | 4.6166e-05 | 4.6583e-05 | 4.7265e-05 | 4.7894e-05 | 4.8477e-05 | 4.9081e-05 | 4.9567e-05 | 5.0142e-05 | 5.0614e-05 | 5.1052e-05 | 5.1459e-05
2.1047e-05 | 3.1387e-05 | 3.5414e-05 | 3.824e-05 | 4.0102e-05 | 4.1667e-05 | 4.2898e-05 | 4.4072e-05 | 4.5242e-05 | 4.6166e-05 | 4.6583e-05 | 4.7265e-05 | 4.7894e-05 | 4.8477e-05 | 4.9081e-05 | 4.9567e-05 | 5.0142e-05 | 5.0614e-05 | 5.1052e-05 | 5.1459e-05
2.1047e-05 | 3.1387e-05 | 3.5414e-05 | 3.824e-05 | 4.0102e-05 | 4.1667e-05 | 4.2898e-05 | 4.4072e-05 | 4.5242e-05 | 4.6166e-05 | 4.6583e-05 | 4.7265e-05 | 4.7894e-05 | 4.8477e-05 | 4.9081e-05 | 4.9567e-05 | 5.0142e-05 | 5.0614e-05 | 5.1052e-05 | 5.1459e-05
2.1047e-05 | 3.1387e-05 | 3.5414e-05 | 3.824e-05 | 4.0102e-05 | 4.1667e-05 | 4.2898e-05 | 4.4072e-05 | 4.5242e-05 | 4.6166e-05 | 4.6583e-05 | 4.7265e-05 | 4.7894e-05 | 4.8477e-05 | 4.9081e-05 | 4.9567e-05 | 5.0142e-05 | 5.0614e-05 | 5.1052e-05 | 5.1459e-05
2.1047e-05 | 3.1387e-05 | 3.5414e-05 | 3.824e-05 | 4.0102e-05 | 4.1667e-05 | 4.2898e-05 | 4.4072e-05 | 4.5242e-05 | 4.6166e-05 | 4.6583e-05 | 4.7265e-05 | 4.7894e-05 | 4.8477e-05 | 4.9081e-05 | 4.9567e-05 | 5.0142e-05 | 5.0614e-05 | 5.1052e-05 | 5.1459e-05
2.1047e-05 | 3.1387e-05 | 3.5414e-05 | 3.824e-05 | 4.0102e-05 | 4.1667e-05 | 4.2898e-05 | 4.4072e-05 | 4.5242e-05 | 4.6166e-05 | 4.6583e-05 | 4.7265e-05 | 4.7894e-05 | 4.8477e-05 | 4.9081e-05 | 4.9567e-05 | 5.0142e-05 | 5.0614e-05 | 5.1052e-05 | 5.1459e-05
2.1047e-05 | 3.1387e-05 | 3.5414e-05 | 3.824e-05 | 4.0102e-05 | 4.1667e-05 | 4.2898e-05 | 4.4072e-05 | 4.5242e-05 | 4.6166e-05 | 4.6583e-05 | 4.7265e-05 | 4.7894e-05 | 4.8477e-05 | 4.9081e-05 | 4.9567e-05 | 5.0142e-05 | 5.0614e-05 | 5.1052e-05 | 5.1459e-05
4.2796e+20 | 65536 | -65536 | 0 | 18023.0255 | -47512.9745 | 0 | 196608 | -131072 | 65536 | -47512.9745 | -65536 | -65536 | 262144 | 0 | 0 | -131072 | 0 | 0 | -4.2796e+20
-2.8697e+20 | -3.9665e+20 | -8.4776e+19 | -6.8333e+19 | -6.7601e+19 | -6.1414e+19 | -6.684e+19 | -7.649e+19 | -6.8885e+19 | -3.398e+19 | -6.0007e+19 | -6.0961e+19 | -6.1825e+19 | -7.0446e+19 | -6.2133e+19 | -8.061e+19 | -7.2803e+19 | -7.3751e+19 | -7.4539e+19 | 1.829e+21
26506.2693 | 3.5155e+20 | -3.5155e+20 | 0 | 0 | 0 | 0 | 0 | 0 | 0 | 0 | 0 | 0 | 0 | 0 | 0 | 0 | 0 | 0 | 0
21666.1865 | 0 | 3.9514e+20 | -3.9514e+20 | 0 | 0 | 0 | 0 | 0 | 0 | 0 | 0 | 0 | 0 | 0 | 0 | 0 | 0 | 0 | 0
17764.8787 | 0 | 0 | 4.3028e+20 | -4.3028e+20 | 0 | 0 | 0 | 0 | 0 | 0 | 0 | 0 | 0 | 0 | 0 | 0 | 0 | 0 | 0
13905.3498 | 0 | 0 | 65536 | 4.6505e+20 | -4.6505e+20 | 0 | 0 | 0 | 0 | 0 | 0 | 0 | 0 | 0 | 0 | 0 | 0 | 0 | 0
10399.0665 | 0 | 0 | 0 | 75935.0665 | 4.9663e+20 | -4.9663e+20 | 0 | 0 | 0 | 0 | 0 | 0 | 0 | 0 | 0 | 0 | 0 | 0 | 0
6582.9748 | 0 | 0 | 0 | 6582.9748 | 6582.9748 | 5.31e+20 | -5.31e+20 | 0 | 0 | 0 | 0 | 0 | 0 | 0 | 0 | 0 | 0 | 0 | 0
2215.9883 | 0 | 0 | 0 | 2215.9883 | 2215.9883 | 0 | 5.7034e+20 | -5.7034e+20 | 0 | 0 | 0 | 0 | 0 | 0 | 0 | 0 | 0 | 0 | 0
63819.1761 | 0 | 0 | 0 | -67252.8239 | 63819.1761 | 0 | 0 | 6.0576e+20 | -6.0576e+20 | 0 | 0 | 0 | 0 | 0 | 0 | 0 | 0 | 0 | 0
61879.1493 | 0 | 0 | 0 | -69192.8507 | 61879.1493 | 0 | 0 | 0 | 6.2323e+20 | -6.2323e+20 | 0 | 0 | 0 | 0 | 0 | 0 | 0 | 0 | 0
58453.18 | 0 | 0 | 0 | -72618.82 | 58453.18 | 0 | 0 | 0 | 131072 | 6.5409e+20 | -6.5409e+20 | 0 | 0 | 0 | 0 | 0 | 0 | 0 | 0
-76099.2402 | 0 | 0 | 0 | 54972.7598 | -76099.2402 | 0 | 0 | 0 | 0 | 54972.7598 | 6.8544e+20 | -6.8544e+20 | 0 | 0 | 0 | 0 | 0 | 0 | 0
-79628.9831 | 0 | 0 | 0 | 51443.0169 | -79628.9831 | 0 | 0 | 0 | 0 | 51443.0169 | 0 | 7.1723e+20 | -7.1723e+20 | 0 | 0 | 0 | 0 | 0 | 0
47421.0644 | 0 | 0 | 0 | 47421.0644 | -83650.9356 | 0 | 0 | 0 | 0 | 47421.0644 | 0 | 0 | 7.5346e+20 | -7.5346e+20 | 0 | 0 | 0 | 0 | 0
43873.7027 | 0 | 0 | 0 | 43873.7027 | -87198.2973 | 0 | 0 | 0 | 0 | 43873.7027 | 0 | 0 | 0 | 7.8541e+20 | -7.8541e+20 | 0 | 0 | 0 | 0
39271.4842 | 0 | 0 | 0 | 39271.4842 | -91800.5158 | 0 | 0 | 0 | 0 | 39271.4842 | 0 | 0 | 0 | 0 | 8.2687e+20 | -8.2687e+20 | 0 | 0 | 0
35114.9807 | 0 | 0 | 0 | 35114.9807 | -95957.0193 | 0 | 0 | 0 | 0 | 35114.9807 | 0 | 0 | 0 | 0 | 0 | 8.643e+20 | -8.643e+20 | 0 | 0
30904.3529 | 0 | 0 | 0 | -100167.6471 | 30904.3529 | 0 | 0 | 0 | 0 | 30904.3529 | 0 | 0 | 0 | 0 | 0 | 0 | 9.0223e+20 | -9.0223e+20 | 0
26648.6976 | 0 | 0 | 0 | -104423.3024 | 26648.6976 | 0 | 0 | 0 | 0 | 26648.6976 | 0 | 0 | 0 | 0 | 0 | 0 | 0 | 9.4056e+20 | -9.4056e+20
4.2796e+20 | 27733.8022 | -53814.3883 | 0 | 18023.0255 | -47512.9745 | 0 | 196608 | -131072 | 65536 | -47512.9745 | -65536 | -65536 | 262144 | 0 | 0 | -131072 | 0 | 0 | -4.2796e+20
-2.8697e+20 | -3.9665e+20 | -8.4776e+19 | -6.8333e+19 | -6.7601e+19 | -6.1414e+19 | -6.684e+19 | -7.649e+19 | -6.8885e+19 | -3.398e+19 | -6.0007e+19 | -6.0961e+19 | -6.1825e+19 | -7.0446e+19 | -6.2133e+19 | -8.061e+19 | -7.2803e+19 | -7.3751e+19 | -7.4539e+19 | 1.829e+21
29344.1332 | 3.5155e+20 | -3.5155e+20 | -23042.52 | 6539.4255 | 0 | 0 | 0 | 0 | 0 | 0 | 0 | 0 | 0 | 0 | 0 | 0 | 0 | 0 | 0
21666.1865 | 3358.0834 | 3.9514e+20 | -3.9514e+20 | -21739.7159 | 6019.206 | 0 | 0 | 0 | 0 | 0 | 0 | 0 | 0 | 0 | 0 | 0 | 0 | 0 | 0
17764.8787 | 0 | 3650.9938 | 4.3028e+20 | -4.3028e+20 | -21034.1131 | 5726.2956 | 0 | 0 | 0 | 0 | 0 | 0 | 0 | 0 | 0 | 0 | 0 | 0 | 0
13905.3498 | 0 | 0 | 69374.5058 | 4.6505e+20 | -4.6505e+20 | -20595.0278 | 5538.7836 | 0 | 0 | 0 | 0 | 0 | 0 | 0 | 0 | 0 | 0 | 0 | 0
10399.0665 | 0 | 0 | 0 | 79903.8012 | 4.9663e+20 | -4.9663e+20 | -20296.45 | 5408.5547 | 0 | 0 | 0 | 0 | 0 | 0 | 0 | 0 | 0 | 0 | 0
6582.9748 | 0 | 0 | 0 | 6582.9748 | 10647.3916 | 5.31e+20 | -5.31e+20 | -20080.6094 | 5312.8725 | 0 | 0 | 0 | 0 | 0 | 0 | 0 | 0 | 0 | 0
2215.9883 | 0 | 0 | 0 | 2215.9883 | 2215.9883 | 4137.6749 | 5.7034e+20 | -5.7034e+20 | -19917.4594 | 5239.6145 | 0 | 0 | 0 | 0 | 0 | 0 | 0 | 0 | 0
63819.1761 | 0 | 0 | 0 | -67252.8239 | 63819.1761 | 0 | 4195.5584 | 6.0576e+20 | -6.0576e+20 | -19789.8804 | 5181.7309 | 0 | 0 | 0 | 0 | 0 | 0 | 0 | 0
61879.1493 | 0 | 0 | 0 | -69192.8507 | 61879.1493 | 0 | 0 | 4242.4444 | 6.2323e+20 | -6.2323e+20 | -19687.422 | 5134.845 | 0 | 0 | 0 | 0 | 0 | 0 | 0
58453.18 | 0 | 0 | 0 | -72618.82 | 58453.18 | 0 | 0 | 0 | 135353.1932 | 6.5409e+20 | -6.5409e+20 | -19603.3515 | 5096.0962 | 0 | 0 | 0 | 0 | 0 | 0
-76099.2402 | 0 | 0 | 0 | 54972.7598 | -76099.2402 | 0 | 0 | 0 | 0 | 59286.5128 | 6.8544e+20 | -6.8544e+20 | -19533.139 | 5063.5363 | 0 | 0 | 0 | 0 | 0
-79628.9831 | 0 | 0 | 0 | 51443.0169 | -79628.9831 | 0 | 0 | 0 | 0 | 51443.0169 | 4341.4964 | 7.1723e+20 | -7.1723e+20 | -19473.6267 | 5035.793 | 0 | 0 | 0 | 0
47421.0644 | 0 | 0 | 0 | 47421.0644 | -83650.9356 | 0 | 0 | 0 | 0 | 47421.0644 | 0 | 4365.418 | 7.5346e+20 | -7.5346e+20 | -19422.5467 | 5011.8714 | 0 | 0 | 0
43873.7027 | 0 | 0 | 0 | 43873.7027 | -87198.2973 | 0 | 0 | 0 | 0 | 43873.7027 | 0 | 0 | 4386.2564 | 7.8541e+20 | -7.8541e+20 | -19378.2287 | 4991.033 | 0 | 0
39271.4842 | 0 | 0 | 0 | 39271.4842 | -91800.5158 | 0 | 0 | 0 | 0 | 39271.4842 | 0 | 0 | 0 | 4404.5714 | 8.2687e+20 | -8.2687e+20 | -19339.4153 | 4972.718 | 0
35114.9807 | 0 | 0 | 0 | 35114.9807 | -95957.0193 | 0 | 0 | 0 | 0 | 35114.9807 | 0 | 0 | 0 | 0 | 4420.795 | 8.643e+20 | -8.643e+20 | -19305.1426 | 4956.4944
30904.3529 | 0 | 0 | 0 | -100167.6471 | 30904.3529 | 0 | 0 | 0 | 0 | 30904.3529 | 0 | 0 | 0 | 0 | 0 | 4435.2661 | 9.0223e+20 | -9.0223e+20 | -9471.4297
26648.6976 | 0 | 0 | 0 | -104423.3024 | 26648.6976 | 0 | 0 | 0 | 0 | 26648.6976 | 0 | 0 | 0 | 0 | 0 | 0 | 4448.2541 | 9.4056e+20 | -9.4056e+20
zf | Peso Esp | Cu | Fi | E | Nu | Resist
1000 | 1 | 1 | 1 | 20000 | 0.2 | 1000

## Elhuni
Elemento | ri | W (mm) | P (kPa) | Rp (m) | q (kPa) | Nº elem | Ep | Nu_p | h
1 | 0.625 | -195.6433 | 80.0002 | 25 | 80 | 20 | 200000000 | 0.3 | 0.01
2 | 1.875 | -195.4121 | 80.0001
3 | 3.125 | -194.9426 | 79.9997
4 | 4.375 | -194.2207 | 80.0003
5 | 5.625 | -193.2653 | 80
6 | 6.875 | -192.0543 | 80.0001
7 | 8.125 | -190.5708 | 79.9999
8 | 9.375 | -188.7911 | 80.0002
9 | 10.625 | -186.7047 | 80.0004
10 | 11.875 | -184.2774 | 79.9996
11 | 13.125 | -181.4319 | 80.001
12 | 14.375 | -178.1547 | 79.9991
13 | 15.625 | -174.3166 | 80.0022
14 | 16.875 | -169.9157 | 80.0006
15 | 18.125 | -164.6715 | 79.9976
16 | 19.375 | -158.2609 | 80.008
17 | 20.625 | -150.6976 | 80.0005
18 | 21.875 | -140.9952 | 80.0124
19 | 23.125 | -128.212 | 79.937
20 | 24.375 | -109.9389 | 80.0417
21 | 25 | -100.9182 | 0
1 | 31.9444 | -35.0441
2 | 38.8889 | -18.0907
3 | 45.8333 | -10.0437
4 | 52.7778 | -5.6849
5 | 59.7222 | -3.2234
6 | 66.6667 | -1.8047
7 | 73.6111 | -0.9777
8 | 80.5556 | -0.4921
9 | 87.5 | -0.20643
10 | 94.4444 | -0.039282
11 | 101.3889 | 0.056891
12 | 108.3333 | 0.11025
13 | 115.2778 | 0.1377
14 | 122.2222 | 0.14949
15 | 129.1667 | 0.1519
16 | 136.1111 | 0.1488
17 | 143.0556 | 0.14261
18 | 150 | 0.1348
Asientos it
80
0.19564
0.19541
0.19494
0.19422
0.19327
0.19205
0.19057
0.18879
0.1867
0.18428
0.18143
0.17815
0.17432
0.16992
0.16467
0.15826
0.1507
0.141
0.12821
0.10994
Presiones it
80
80.0002
80.0001
79.9997
80.0003
80
80.0001
79.9999
80.0002
80.0004
79.9996
80.001
79.9991
80.0022
80.0006
79.9976
80.008
80.0005
80.0124
79.937
80.0417
45.011 | -67.5165 | 22.5055 | 0 | 0 | 0 | 0 | 0 | 0 | 0 | 0 | 0 | 0 | 0 | 0 | 0 | 0 | 0 | 0 | 0
-21.9498 | 51.6793 | -42.2325 | 12.5031 | 0 | 0 | 0 | 0 | 0 | 0 | 0 | 0 | 0 | 0 | 0 | 0 | 0 | 0 | 0 | 0
4.5011 | -25.4462 | 47.4116 | -36.969 | 10.5026 | 0 | 0 | 0 | 0 | 0 | 0 | 0 | 0 | 0 | 0 | 0 | 0 | 0 | 0 | 0
0 | 5.3585 | -26.4204 | 46.2358 | -34.819 | 9.6452 | 0 | 0 | 0 | 0 | 0 | 0 | 0 | 0 | 0 | 0 | 0 | 0 | 0 | 0
0 | 0 | 5.8348 | -27.0848 | 45.7519 | -33.6708 | 9.1689 | 0 | 0 | 0 | 0 | 0 | 0 | 0 | 0 | 0 | 0 | 0 | 0 | 0
0 | 0 | 0 | 6.1379 | -27.5499 | 45.507 | -32.9607 | 8.8658 | 0 | 0 | 0 | 0 | 0 | 0 | 0 | 0 | 0 | 0 | 0 | 0
0 | 0 | 0 | 0 | 6.3477 | -27.8903 | 45.3661 | -32.4795 | 8.656 | 0 | 0 | 0 | 0 | 0 | 0 | 0 | 0 | 0 | 0 | 0
0 | 0 | 0 | 0 | 0 | 6.5016 | -28.1491 | 45.2777 | -32.1323 | 8.5021 | 0 | 0 | 0 | 0 | 0 | 0 | 0 | 0 | 0 | 0
0 | 0 | 0 | 0 | 0 | 0 | 6.6193 | -28.3521 | 45.2187 | -31.8702 | 8.3844 | 0 | 0 | 0 | 0 | 0 | 0 | 0 | 0 | 0
0 | 0 | 0 | 0 | 0 | 0 | 0 | 6.7122 | -28.5155 | 45.1772 | -31.6654 | 8.2915 | 0 | 0 | 0 | 0 | 0 | 0 | 0 | 0
0 | 0 | 0 | 0 | 0 | 0 | 0 | 0 | 6.7874 | -28.6497 | 45.1471 | -31.501 | 8.2163 | 0 | 0 | 0 | 0 | 0 | 0 | 0
0 | 0 | 0 | 0 | 0 | 0 | 0 | 0 | 0 | 6.8495 | -28.7619 | 45.1244 | -31.3663 | 8.1542 | 0 | 0 | 0 | 0 | 0 | 0
0 | 0 | 0 | 0 | 0 | 0 | 0 | 0 | 0 | 0 | 6.9017 | -28.857 | 45.107 | -31.2537 | 8.102 | 0 | 0 | 0 | 0 | 0
0 | 0 | 0 | 0 | 0 | 0 | 0 | 0 | 0 | 0 | 0 | 6.9461 | -28.9386 | 45.0933 | -31.1583 | 8.0575 | 0 | 0 | 0 | 0
0 | 0 | 0 | 0 | 0 | 0 | 0 | 0 | 0 | 0 | 0 | 0 | 6.9845 | -29.0095 | 45.0824 | -31.0765 | 8.0192 | 0 | 0 | 0
0 | 0 | 0 | 0 | 0 | 0 | 0 | 0 | 0 | 0 | 0 | 0 | 0 | 7.0178 | -29.0716 | 45.0734 | -31.0055 | 7.9858 | 0 | 0
0 | 0 | 0 | 0 | 0 | 0 | 0 | 0 | 0 | 0 | 0 | 0 | 0 | 0 | 7.0472 | -29.1264 | 45.0661 | -30.9434 | 7.9565 | 0
0 | 0 | 0 | 0 | 0 | 0 | 0 | 0 | 0 | 0 | 0 | 0 | 0 | 0 | 0 | 7.0732 | -29.1752 | 45.06 | -30.8885 | 7.9305
0 | 0 | 0 | 0 | 0 | 0 | 0 | 0 | 0 | 0 | 0 | 0 | 0 | 0 | 0 | 0 | 7.0963 | -29.2188 | 37.2768 | -15.1543
0 | 0 | 0 | 0 | 0 | 0 | 0 | 0 | 0 | 0 | 0 | 0 | 0 | 0 | 0 | 0 | 0 | 7.1171 | -14.3772 | 7.26
80
80
80
80
80
80
80
80
80
80
80
80
80
80
80
80
80
80
80
80
0.00019949 | 0.00027887 | 0.00023895 | 0.0002045 | 0.00017696 | 0.00015502 | 0.00013756 | 0.00012362 | 0.00011235 | 0.00010305 | 9.5223e-05 | 8.8469e-05 | 8.2515e-05 | 7.7166e-05 | 7.2287e-05 | 6.7784e-05 | 6.3593e-05 | 5.9666e-05 | 5.5973e-05 | 5.2491e-05
9.5979e-05 | 0.00029108 | 0.00027427 | 0.00022219 | 0.00018737 | 0.00016183 | 0.00014226 | 0.00012695 | 0.00011475 | 0.00010482 | 9.6552e-05 | 8.9487e-05 | 8.3312e-05 | 7.7805e-05 | 7.2811e-05 | 6.8223e-05 | 6.3966e-05 | 5.999e-05 | 5.6258e-05 | 5.2744e-05
4.8501e-05 | 0.00016731 | 0.00031296 | 0.00026985 | 0.00021241 | 0.00017716 | 0.00015251 | 0.0001341 | 0.00011987 | 0.00010857 | 9.9345e-05 | 9.1615e-05 | 8.497e-05 | 7.9127e-05 | 7.3889e-05 | 6.9121e-05 | 6.4729e-05 | 6.0649e-05 | 5.6835e-05 | 5.3256e-05
2.9462e-05 | 9.6112e-05 | 0.00019489 | 0.00032145 | 0.00026646 | 0.00020617 | 0.00017054 | 0.00014626 | 0.00012842 | 0.00011474 | 0.0001039 | 9.505e-05 | 8.7622e-05 | 8.1223e-05 | 7.5584e-05 | 7.0522e-05 | 6.5911e-05 | 6.1665e-05 | 5.7722e-05 | 5.404e-05
1.9774e-05 | 6.283e-05 | 0.0001188 | 0.00020897 | 0.00032593 | 0.00026402 | 0.00020191 | 0.00016591 | 0.00014173 | 0.00012414 | 0.00011071 | 0.00010013 | 9.1496e-05 | 8.4247e-05 | 7.8002e-05 | 7.2501e-05 | 6.7566e-05 | 6.3075e-05 | 5.8945e-05 | 5.5115e-05
1.415e-05 | 4.4322e-05 | 8.089e-05 | 0.00013189 | 0.00021749 | 0.00032858 | 0.00026226 | 0.00019877 | 0.0001624 | 0.00013819 | 0.00012069 | 0.00010742 | 9.6957e-05 | 8.843e-05 | 8.1311e-05 | 7.5173e-05 | 6.9773e-05 | 6.4937e-05 | 6.0545e-05 | 5.6512e-05
1.0615e-05 | 3.2933e-05 | 5.8853e-05 | 9.2171e-05 | 0.00014039 | 0.00022314 | 0.0003303 | 0.00026081 | 0.00019626 | 0.00015955 | 0.00013526 | 0.00011779 | 0.00010457 | 9.4193e-05 | 8.5762e-05 | 7.8701e-05 | 7.2652e-05 | 6.7334e-05 | 6.258e-05 | 5.8272e-05
8.2612e-06 | 2.5452e-05 | 4.4815e-05 | 6.8445e-05 | 9.9852e-05 | 0.00014629 | 0.00022711 | 0.00033134 | 0.00025954 | 0.00019414 | 0.00015712 | 0.00013273 | 0.00011525 | 0.00010207 | 9.173e-05 | 8.3383e-05 | 7.6377e-05 | 7.0378e-05 | 6.513e-05 | 6.0457e-05
6.6211e-06 | 2.0289e-05 | 3.5328e-05 | 5.2993e-05 | 7.521e-05 | 0.00010536 | 0.00015056 | 0.00022994 | 0.00033199 | 0.00025841 | 0.00019227 | 0.00015498 | 0.0001305 | 0.000113 | 9.9832e-05 | 8.9537e-05 | 8.1211e-05 | 7.4273e-05 | 6.8351e-05 | 6.3163e-05
5.4322e-06 | 1.6577e-05 | 2.8617e-05 | 4.2344e-05 | 5.8911e-05 | 8.0167e-05 | 0.00010943 | 0.0001537 | 0.00023214 | 0.00033236 | 0.00025724 | 0.00019059 | 0.00015305 | 0.00012848 | 0.00011096 | 9.7809e-05 | 8.7543e-05 | 7.9257e-05 | 7.2367e-05 | 6.6486e-05
4.5401e-06 | 1.3811e-05 | 2.3685e-05 | 3.4681e-05 | 4.7525e-05 | 6.3323e-05 | 8.3883e-05 | 0.00011246 | 0.00015604 | 0.00023351 | 0.0003324 | 0.00025612 | 0.00018903 | 0.0001513 | 0.00012665 | 0.00010911 | 9.5971e-05 | 8.5732e-05 | 7.7482e-05 | 7.0635e-05
3.8505e-06 | 1.1685e-05 | 1.9938e-05 | 2.8961e-05 | 3.9224e-05 | 5.1441e-05 | 6.6682e-05 | 8.6704e-05 | 0.00011476 | 0.0001578 | 0.00023456 | 0.00033232 | 0.00025508 | 0.0001876 | 0.00014968 | 0.00012498 | 0.00010743 | 9.4295e-05 | 8.4082e-05 | 7.5866e-05
3.3035e-06 | 1.0007e-05 | 1.701e-05 | 2.4558e-05 | 3.2972e-05 | 4.2704e-05 | 5.4449e-05 | 6.9242e-05 | 8.8867e-05 | 0.00011652 | 0.00015854 | 0.00023531 | 0.00033215 | 0.00025419 | 0.00018627 | 0.0001482 | 0.00012344 | 0.00010588 | 9.2764e-05 | 8.2575e-05
2.8602e-06 | 8.6518e-06 | 1.4665e-05 | 2.1075e-05 | 2.8107e-05 | 3.6066e-05 | 4.5397e-05 | 5.6764e-05 | 7.123e-05 | 9.0535e-05 | 0.00011786 | 0.00016012 | 0.0002359 | 0.00033187 | 0.00025311 | 0.00018502 | 0.00014685 | 0.00012203 | 0.00010447 | 9.1363e-05
2.4944e-06 | 7.5374e-06 | 1.2748e-05 | 1.8258e-05 | 2.4226e-05 | 3.0866e-05 | 3.8477e-05 | 4.7503e-05 | 5.858e-05 | 7.2779e-05 | 9.1827e-05 | 0.00011889 | 0.00016086 | 0.00023624 | 0.0003316 | 0.00025214 | 0.00018387 | 0.0001456 | 0.00012073 | 0.00010317
2.1879e-06 | 6.6063e-06 | 1.1155e-05 | 1.5935e-05 | 2.1063e-05 | 2.6693e-05 | 3.3031e-05 | 4.037e-05 | 4.9142e-05 | 6.0002e-05 | 7.399e-05 | 9.2832e-05 | 0.00011968 | 0.00016142 | 0.0002364 | 0.00032971 | 0.00025125 | 0.00018281 | 0.00014444 | 0.00011954
1.9281e-06 | 5.8184e-06 | 9.813e-06 | 1.3989e-05 | 1.8438e-05 | 2.3272e-05 | 2.8639e-05 | 3.475e-05 | 4.1866e-05 | 5.0443e-05 | 6.1125e-05 | 7.4944e-05 | 9.3617e-05 | 0.00012031 | 0.00016183 | 0.00023651 | 0.00033078 | 0.00025043 | 0.00018184 | 0.00014339
1.7056e-06 | 5.1447e-06 | 8.6686e-06 | 1.2339e-05 | 1.6228e-05 | 2.042e-05 | 2.5024e-05 | 3.0177e-05 | 3.6094e-05 | 4.3054e-05 | 5.1477e-05 | 6.2015e-05 | 7.5697e-05 | 9.4233e-05 | 0.00012078 | 0.00016216 | 0.0002366 | 0.00032997 | 0.00024968 | 0.00018101
1.5135e-06 | 4.5636e-06 | 7.6841e-06 | 1.0926e-05 | 1.4345e-05 | 1.8009e-05 | 2.1999e-05 | 2.6415e-05 | 3.1421e-05 | 3.7183e-05 | 4.4004e-05 | 5.2303e-05 | 6.2726e-05 | 7.6296e-05 | 9.4719e-05 | 0.00012115 | 0.00016245 | 0.00023662 | 0.00032957 | 0.00024883
1.3465e-06 | 4.059e-06 | 6.8308e-06 | 9.7039e-06 | 1.2725e-05 | 1.5947e-05 | 1.9433e-05 | 2.3264e-05 | 2.7546e-05 | 3.2408e-05 | 3.8055e-05 | 4.4768e-05 | 5.2967e-05 | 6.3296e-05 | 7.6775e-05 | 9.5106e-05 | 0.00012145 | 0.00016266 | 0.00023635 | 0.00032952
9407.4119 | -9881.5035 | 1998.5672 | -761.5776 | 21.4091 | -101.5224 | -45.4762 | -42.7398 | -33.97 | -29.4499 | -25.782 | -22.5282 | -19.9721 | -17.7471 | -15.6948 | -14.4299 | -12.5637 | -12.262 | -8.8421 | -23.1588
-3494.8094 | 10655.6011 | -7287.6363 | 1366.7912 | -522.3323 | 0.96956 | -77.3533 | -39.9546 | -36.8294 | -30.0469 | -26.5538 | -22.9012 | -20.3322 | -17.998 | -15.9253 | -14.6238 | -12.7219 | -12.4109 | -8.9472 | -23.4188
532.0721 | -4619.4976 | 10674.5051 | -6679.3324 | 1224.4761 | -453.9272 | -0.25915 | -68.2122 | -36.0233 | -33.3816 | -27.3859 | -24.0637 | -20.9604 | -18.6419 | -16.3446 | -15.0087 | -13.0465 | -12.7098 | -9.1597 | -23.9368
-137.2131 | 709.412 | -4949.4771 | 10704.6432 | -6410.3717 | 1153.0534 | -420.008 | -0.19727 | -63.0786 | -32.7942 | -32.1922 | -24.7968 | -22.4982 | -19.2788 | -17.2308 | -15.6825 | -13.5685 | -13.2113 | -9.5085 | -24.8078
10.9697 | -206.4341 | 779.1417 | -5126.6969 | 10706.0757 | -6249.6679 | 1113.7009 | -401.9159 | 1.2922 | -60.459 | -29.6474 | -30.0732 | -23.202 | -21.955 | -17.7229 | -16.4692 | -14.3395 | -13.8638 | -9.991 | -25.9139
-10.0757 | 8.0574 | -232.9775 | 817.2879 | -5231.8325 | 10706.6225 | -6152.9923 | 1092.109 | -391.0998 | 3.1857 | -58.2714 | -29.0364 | -28.5616 | -20.957 | -20.186 | -18.321 | -14.9509 | -14.7697 | -10.507 | -27.4387
-2.7579 | -19.5091 | 6.9234 | -250.3568 | 843.0907 | -5305.6378 | 10711.437 | -6090.8779 | 1080.1645 | -384.2416 | 3.7706 | -55.0538 | -28.2024 | -26.7547 | -22.7335 | -17.1617 | -17.3689 | -15.8543 | -11.7003 | -29.0442
-2.6356 | -7.6228 | -24.2002 | 6.468 | -262.0303 | 862.5574 | -5364.3111 | 10721.709 | -6048.9228 | 1073.1736 | -379.3806 | 4.1224 | -53.1341 | -28.2818 | -23.071 | -24.3203 | -17.1707 | -17.3742 | -11.516 | -31.8718
-1.7822 | -6.6108 | -10.1983 | -27.406 | 6.4911 | -271.9992 | 880.7885 | -5414.0454 | 10735.807 | -6018.343 | 1063.6449 | -371.7179 | 3.1612 | -51.2685 | -27.8471 | -23.969 | -20.7115 | -18.7098 | -14.5325 | -34.2799
-1.3972 | -4.753 | -8.8004 | -11.8921 | -29.5013 | 7.6022 | -281.0545 | 900.1067 | -5459.0069 | 10739.0793 | -5985.6615 | 1053.5201 | -364.948 | 2.9395 | -50.0347 | -27.1439 | -23.9109 | -21.6432 | -14.7901 | -37.7127
-1.1014 | -3.7863 | -6.5396 | -10.2395 | -13.3853 | -31.5685 | 8.4687 | -288.3958 | 909.2265 | -5479.1819 | 10740.134 | -5960.8049 | 1045.1578 | -361.1323 | 2.7569 | -50.5143 | -25.6235 | -25.5335 | -17.2649 | -42.1451
-0.87945 | -3.0171 | -5.1334 | -8.0223 | -10.6398 | -13.975 | -32.9027 | 8.5037 | -291.6457 | 927.6718 | -5531.2929 | 10756.0706 | -5944.3348 | 1045.7925 | -359.1439 | 2.0165 | -49.2911 | -27.2781 | -20.8682 | -47.2388
-0.72589 | -2.4652 | -4.2603 | -6.0949 | -9.1778 | -11.7898 | -14.5934 | -34.9409 | 12.0312 | -323.2845 | 980.0042 | -5551.9833 | 10752.5412 | -5937.7686 | 1042.1951 | -359.54 | 5.2223 | -52.0502 | -22.067 | -55.2341
-0.58884 | -2.0057 | -3.4079 | -5.0766 | -6.7643 | -9.4063 | -12.865 | -13.4647 | -36.7176 | 22.9271 | -325.8936 | 940.0555 | -5543.1038 | 10751.4672 | -5916.2103 | 1041.238 | -359.1326 | 2.1041 | -46.3277 | -62.1431
-0.48729 | -1.6559 | -2.8168 | -4.1254 | -5.6353 | -7.5216 | -9.0178 | -14.5589 | -14.1853 | -36.7445 | 11.1483 | -297.752 | 929.9806 | -5554.1639 | 10780.5294 | -5979.015 | 1070.123 | -360.1938 | 10.1778 | -90.4818
-0.41951 | -1.4247 | -2.4187 | -3.5364 | -4.8155 | -6.2106 | -8.6871 | -9.1413 | -14.6589 | -15.2474 | -36.9584 | 5.7212 | -300.9301 | 938.7097 | -5635.8403 | 10899.7541 | -5970.0801 | 1029.9096 | -347.0067 | -61.5545
-0.34259 | -1.1629 | -1.9696 | -2.8805 | -3.8567 | -5.2032 | -5.7286 | -9.6688 | -9.8213 | -13.8912 | -15.9583 | -35.227 | 7.4269 | -304.1792 | 969.0418 | -5647.7363 | 10793.3033 | -5904.8932 | 1029.711 | -381.0137
-0.31587 | -1.0714 | -1.8147 | -2.6419 | -3.5806 | -4.5768 | -6.2768 | -6.8593 | -9.0513 | -11.8242 | -15.5598 | -17.6191 | -37.9746 | 4.76 | -307.6605 | 938.4254 | -5603.3961 | 10777.8011 | -5868.7146 | 729.8705
-0.2153 | -0.73015 | -1.2359 | -1.798 | -2.4302 | -3.1126 | -4.1695 | -4.4493 | -6.9603 | -7.4205 | -9.8825 | -12.9754 | -14.6519 | -34.4258 | 10.3721 | -297.2415 | 939.4149 | -5581.8141 | 10688.3699 | -5284.8676
-0.53431 | -1.811 | -3.0597 | -4.4471 | -5.9614 | -7.746 | -9.58 | -12.4041 | -14.7907 | -18.2991 | -22.8412 | -27.7588 | -35.2791 | -42.8731 | -67.5243 | -47.9208 | -326.03 | 669.1124 | -5028.1118 | 6690.8303
9452.4229 | -9949.02 | 2021.0727 | -761.5776 | 21.4091 | -101.5224 | -45.4762 | -42.7398 | -33.97 | -29.4499 | -25.782 | -22.5282 | -19.9721 | -17.7471 | -15.6948 | -14.4299 | -12.5637 | -12.262 | -8.8421 | -23.1588
-3516.7592 | 10707.2804 | -7329.8688 | 1379.2943 | -522.3323 | 0.96956 | -77.3533 | -39.9546 | -36.8294 | -30.0469 | -26.5538 | -22.9012 | -20.3322 | -17.998 | -15.9253 | -14.6238 | -12.7219 | -12.4109 | -8.9472 | -23.4188
536.5732 | -4644.9438 | 10721.9166 | -6716.3015 | 1234.9787 | -453.9272 | -0.25915 | -68.2122 | -36.0233 | -33.3816 | -27.3859 | -24.0637 | -20.9604 | -18.6419 | -16.3446 | -15.0087 | -13.0465 | -12.7098 | -9.1597 | -23.9368
-137.2131 | 714.7704 | -4975.8976 | 10750.8789 | -6445.1907 | 1162.6986 | -420.008 | -0.19727 | -63.0786 | -32.7942 | -32.1922 | -24.7968 | -22.4982 | -19.2788 | -17.2308 | -15.6825 | -13.5685 | -13.2113 | -9.5085 | -24.8078
10.9697 | -206.4341 | 784.9765 | -5153.7817 | 10751.8276 | -6283.3386 | 1122.8698 | -401.9159 | 1.2922 | -60.459 | -29.6474 | -30.0732 | -23.202 | -21.955 | -17.7229 | -16.4692 | -14.3395 | -13.8638 | -9.991 | -25.9139
-10.0757 | 8.0574 | -232.9775 | 823.4258 | -5259.3824 | 10752.1295 | -6185.953 | 1100.9748 | -391.0998 | 3.1857 | -58.2714 | -29.0364 | -28.5616 | -20.957 | -20.186 | -18.321 | -14.9509 | -14.7697 | -10.507 | -27.4387
-2.7579 | -19.5091 | 6.9234 | -250.3568 | 849.4384 | -5333.5281 | 10756.8031 | -6123.3574 | 1088.8205 | -384.2416 | 3.7706 | -55.0538 | -28.2024 | -26.7547 | -22.7335 | -17.1617 | -17.3689 | -15.8543 | -11.7003 | -29.0442
-2.6356 | -7.6228 | -24.2002 | 6.468 | -262.0303 | 869.0589 | -5392.4602 | 10766.9867 | -6081.0551 | 1081.6757 | -379.3806 | 4.1224 | -53.1341 | -28.2818 | -23.071 | -24.3203 | -17.1707 | -17.3742 | -11.516 | -31.8718
-1.7822 | -6.6108 | -10.1983 | -27.406 | 6.4911 | -271.9992 | 887.4077 | -5442.3975 | 10781.0257 | -6050.2132 | 1072.0293 | -371.7179 | 3.1612 | -51.2685 | -27.8471 | -23.969 | -20.7115 | -18.7098 | -14.5325 | -34.2799
-1.3972 | -4.753 | -8.8004 | -11.8921 | -29.5013 | 7.6022 | -281.0545 | 906.8188 | -5487.5224 | 10784.2565 | -6017.3269 | 1061.8116 | -364.948 | 2.9395 | -50.0347 | -27.1439 | -23.9109 | -21.6432 | -14.7901 | -37.7127
-1.1014 | -3.7863 | -6.5396 | -10.2395 | -13.3853 | -31.5685 | 8.4687 | -288.3958 | 916.0138 | -5507.8316 | 10785.2811 | -5992.3059 | 1053.3741 | -361.1323 | 2.7569 | -50.5143 | -25.6235 | -25.5335 | -17.2649 | -42.1451
-0.87945 | -3.0171 | -5.1334 | -8.0223 | -10.6398 | -13.975 | -32.9027 | 8.5037 | -291.6457 | 934.5213 | -5560.0548 | 10801.195 | -5975.7011 | 1053.9467 | -359.1439 | 2.0165 | -49.2911 | -27.2781 | -20.8682 | -47.2388
-0.72589 | -2.4652 | -4.2603 | -6.0949 | -9.1778 | -11.7898 | -14.5934 | -34.9409 | 12.0312 | -323.2845 | 986.9058 | -5580.8403 | 10797.6483 | -5969.0223 | 1050.2971 | -359.54 | 5.2223 | -52.0502 | -22.067 | -55.2341
-0.58884 | -2.0057 | -3.4079 | -5.0766 | -6.7643 | -9.4063 | -12.865 | -13.4647 | -36.7176 | 22.9271 | -325.8936 | 947.0017 | -5572.0424 | 10796.5605 | -5947.3686 | 1049.2955 | -359.1326 | 2.1041 | -46.3277 | -62.1431
-0.48729 | -1.6559 | -2.8168 | -4.1254 | -5.6353 | -7.5216 | -9.0178 | -14.5589 | -14.1853 | -36.7445 | 11.1483 | -297.752 | 936.965 | -5583.1734 | 10825.6118 | -6010.0916 | 1078.1422 | -360.1938 | 10.1778 | -90.4818
-0.41951 | -1.4247 | -2.4187 | -3.5364 | -4.8155 | -6.2106 | -8.6871 | -9.1413 | -14.6589 | -15.2474 | -36.9584 | 5.7212 | -300.9301 | 945.7276 | -5664.9118 | 10944.8276 | -6001.0856 | 1037.8955 | -347.0067 | -61.5545
-0.34259 | -1.1629 | -1.9696 | -2.8805 | -3.8567 | -5.2032 | -5.7286 | -9.6688 | -9.8213 | -13.8912 | -15.9583 | -35.227 | 7.4269 | -304.1792 | 976.089 | -5676.8627 | 10838.3694 | -5935.8366 | 1037.6675 | -381.0137
-0.31587 | -1.0714 | -1.8147 | -2.6419 | -3.5806 | -4.5768 | -6.2768 | -6.8593 | -9.0513 | -11.8242 | -15.5598 | -17.6191 | -37.9746 | 4.76 | -307.6605 | 945.4986 | -5632.5713 | 10822.8611 | -5899.603 | 737.801
-0.2153 | -0.73015 | -1.2359 | -1.798 | -2.4302 | -3.1126 | -4.1695 | -4.4493 | -6.9603 | -7.4205 | -9.8825 | -12.9754 | -14.6519 | -34.4258 | 10.3721 | -297.2415 | 946.5112 | -5611.0329 | 10725.6467 | -5300.0219
-0.53431 | -1.811 | -3.0597 | -4.4471 | -5.9614 | -7.746 | -9.58 | -12.4041 | -14.7907 | -18.2991 | -22.8412 | -27.7588 | -35.2791 | -42.8731 | -67.5243 | -47.9208 | -326.03 | 676.2295 | -5042.4889 | 6698.0904
zf | Peso Esp | Cu | Fi | E | Nu | Resist
1 | 1 | 1 | 1 | 60000 | 0.3 | 1000
11 | 1 | 1 | 1 | 7000 | 0.3 | 1000
51 | 1 | 1 | 1 | 15000 | 0.15 | 1000

## P2 TH 5000Prof
Elemento | ri | ri/Rp | W (mm) | P (kPa) | Rp (m) | q (kPa) | Nº elem | Ep | Nu_p | h
1 | 0.069444 | 0.013889 | -28.7751 | 60.0626 | 5 | 60 | 36 | 200000000 | 0.3 | 0.01
2 | 0.20833 | 0.041667 | -28.764 | 60.008
3 | 0.34722 | 0.069444 | -28.7412 | 59.8597
4 | 0.48611 | 0.097222 | -28.7067 | 60.1369
5 | 0.625 | 0.125 | -28.6621 | 60.0086
6 | 0.76389 | 0.15278 | -28.6066 | 59.9514
7 | 0.90278 | 0.18056 | -28.5393 | 60.0239
8 | 1.0417 | 0.20833 | -28.4605 | 59.988
9 | 1.1806 | 0.23611 | -28.37 | 60.0461
10 | 1.3194 | 0.26389 | -28.2677 | 59.934
11 | 1.4583 | 0.29167 | -28.1529 | 60.0389
12 | 1.5972 | 0.31944 | -28.0261 | 60.0409
13 | 1.7361 | 0.34722 | -27.8871 | 59.9477
14 | 1.875 | 0.375 | -27.7347 | 60.0125
15 | 2.0139 | 0.40278 | -27.5692 | 60.0134
16 | 2.1528 | 0.43056 | -27.3904 | 60.0152
17 | 2.2917 | 0.45833 | -27.198 | 60.0312
18 | 2.4306 | 0.48611 | -26.9912 | 59.9756
19 | 2.5694 | 0.51389 | -26.7689 | 60.0269
20 | 2.7083 | 0.54167 | -26.5305 | 59.9114
21 | 2.8472 | 0.56944 | -26.2751 | 60.099
22 | 2.9861 | 0.59722 | -26.0032 | 60.029
23 | 3.125 | 0.625 | -25.7138 | 59.9834
24 | 3.2639 | 0.65278 | -25.405 | 60.0399
25 | 3.4028 | 0.68056 | -25.0757 | 60.006
26 | 3.5417 | 0.70833 | -24.7239 | 60.0203
27 | 3.6806 | 0.73611 | -24.3476 | 60.0044
28 | 3.8194 | 0.76389 | -23.9448 | 60.1255
29 | 3.9583 | 0.79167 | -23.5132 | 60.0831
30 | 4.0972 | 0.81944 | -23.0485 | 60.1193
31 | 4.2361 | 0.84722 | -22.5447 | 60.3161
32 | 4.375 | 0.875 | -21.9942 | 60.3165
33 | 4.5139 | 0.90278 | -21.3834 | 60.0023
34 | 4.6528 | 0.93056 | -20.6932 | 58.99
35 | 4.7917 | 0.95833 | -19.9058 | 54.9699
36 | 4.9306 | 0.98611 | -19.024 | 64.9267
37 | 5 | 1 | -18.5861 | 0
A | s | i | e | n | t | o | s |  | f | u | e | r | a
Punto | ri | ri/Rp | W (mm)
1 | 6.3889 | 1.2778 | -12.4126
2 | 7.7778 | 1.5556 | -9.8078
3 | 9.1667 | 1.8333 | -8.1621
4 | 10.5556 | 2.1111 | -7.0073
5 | 11.9444 | 2.3889 | -6.1461
6 | 13.3333 | 2.6667 | -5.4769
7 | 14.7222 | 2.9444 | -4.9409
8 | 16.1111 | 3.2222 | -4.5014
9 | 17.5 | 3.5 | -4.1342
10 | 18.8889 | 3.7778 | -3.8227
11 | 20.2778 | 4.0556 | -3.5549
12 | 21.6667 | 4.3333 | -3.3223
13 | 23.0556 | 4.6111 | -3.1182
14 | 24.4444 | 4.8889 | -2.9377
15 | 25.8333 | 5.1667 | -2.7769
16 | 27.2222 | 5.4444 | -2.6328
17 | 28.6111 | 5.7222 | -2.5028
18 | 30 | 6 | -2.385
Asientos it
60
0.028775
0.028764
0.028741
0.028707
0.028662
0.028607
0.028539
0.028461
0.02837
0.028268
0.028153
0.028026
0.027887
0.027735
0.027569
0.02739
0.027198
0.026991
0.026769
0.026531
0.026275
0.026003
0.025714
0.025405
0.025076
0.024724
0.024348
0.023945
0.023513
0.023048
0.022545
0.021994
0.021383
0.020693
0.019906
0.019024
Presiones it
60
60.0626
60.008
59.8597
60.1369
60.0086
59.9514
60.0239
59.988
60.0461
59.934
60.0389
60.0409
59.9477
60.0125
60.0134
60.0152
60.0312
59.9756
60.0269
59.9114
60.099
60.029
59.9834
60.0399
60.006
60.0203
60.0044
60.1255
60.0831
60.1193
60.3161
60.3165
60.0023
58.99
54.9699
64.9267
295317.0989 | -442975.6484 | 147658.5495 | 0 | 0 | 0 | 0 | 0 | 0 | 0 | 0 | 0 | 0 | 0 | 0 | 0 | 0 | 0 | 0 | 0 | 0 | 0 | 0 | 0 | 0 | 0 | 0 | 0 | 0 | 0 | 0 | 0 | 0 | 0 | 0 | 0
-144012.6593 | 339067.7802 | -277087.6484 | 82032.5275 | 0 | 0 | 0 | 0 | 0 | 0 | 0 | 0 | 0 | 0 | 0 | 0 | 0 | 0 | 0 | 0 | 0 | 0 | 0 | 0 | 0 | 0 | 0 | 0 | 0 | 0 | 0 | 0 | 0 | 0 | 0 | 0
29531.7099 | -166952.5999 | 311067.3442 | -242553.7772 | 68907.3231 | 0 | 0 | 0 | 0 | 0 | 0 | 0 | 0 | 0 | 0 | 0 | 0 | 0 | 0 | 0 | 0 | 0 | 0 | 0 | 0 | 0 | 0 | 0 | 0 | 0 | 0 | 0 | 0 | 0 | 0 | 0
0 | 35156.7975 | -173344.5362 | 303352.9383 | -228447.4351 | 63282.2355 | 0 | 0 | 0 | 0 | 0 | 0 | 0 | 0 | 0 | 0 | 0 | 0 | 0 | 0 | 0 | 0 | 0 | 0 | 0 | 0 | 0 | 0 | 0 | 0 | 0 | 0 | 0 | 0 | 0 | 0
0 | 0 | 38281.8462 | -177703.3846 | 300178.2857 | -220913.9341 | 60157.1868 | 0 | 0 | 0 | 0 | 0 | 0 | 0 | 0 | 0 | 0 | 0 | 0 | 0 | 0 | 0 | 0 | 0 | 0 | 0 | 0 | 0 | 0 | 0 | 0 | 0 | 0 | 0 | 0 | 0
0 | 0 | 0 | 40270.5135 | -180755.0688 | 298571.2818 | -216255.246 | 58168.5195 | 0 | 0 | 0 | 0 | 0 | 0 | 0 | 0 | 0 | 0 | 0 | 0 | 0 | 0 | 0 | 0 | 0 | 0 | 0 | 0 | 0 | 0 | 0 | 0 | 0 | 0 | 0 | 0
0 | 0 | 0 | 0 | 41647.2832 | -182988.1705 | 297647.0168 | -213097.8793 | 56791.7498 | 0 | 0 | 0 | 0 | 0 | 0 | 0 | 0 | 0 | 0 | 0 | 0 | 0 | 0 | 0 | 0 | 0 | 0 | 0 | 0 | 0 | 0 | 0 | 0 | 0 | 0 | 0
0 | 0 | 0 | 0 | 0 | 42656.9143 | -184686.2094 | 297067.1262 | -210819.9497 | 55782.1187 | 0 | 0 | 0 | 0 | 0 | 0 | 0 | 0 | 0 | 0 | 0 | 0 | 0 | 0 | 0 | 0 | 0 | 0 | 0 | 0 | 0 | 0 | 0 | 0 | 0 | 0
0 | 0 | 0 | 0 | 0 | 0 | 43428.9851 | -186018.3151 | 296679.5769 | -209100.2947 | 55010.0478 | 0 | 0 | 0 | 0 | 0 | 0 | 0 | 0 | 0 | 0 | 0 | 0 | 0 | 0 | 0 | 0 | 0 | 0 | 0 | 0 | 0 | 0 | 0 | 0 | 0
0 | 0 | 0 | 0 | 0 | 0 | 0 | 44038.5147 | -187090.1347 | 296407.8361 | -207756.7344 | 54400.5182 | 0 | 0 | 0 | 0 | 0 | 0 | 0 | 0 | 0 | 0 | 0 | 0 | 0 | 0 | 0 | 0 | 0 | 0 | 0 | 0 | 0 | 0 | 0 | 0
0 | 0 | 0 | 0 | 0 | 0 | 0 | 0 | 44531.9435 | -187970.6143 | 296209.9699 | -206678.3886 | 53907.0895 | 0 | 0 | 0 | 0 | 0 | 0 | 0 | 0 | 0 | 0 | 0 | 0 | 0 | 0 | 0 | 0 | 0 | 0 | 0 | 0 | 0 | 0 | 0
0 | 0 | 0 | 0 | 0 | 0 | 0 | 0 | 0 | 44939.5585 | -188706.5016 | 296061.4394 | -205793.9708 | 53499.4744 | 0 | 0 | 0 | 0 | 0 | 0 | 0 | 0 | 0 | 0 | 0 | 0 | 0 | 0 | 0 | 0 | 0 | 0 | 0 | 0 | 0 | 0
0 | 0 | 0 | 0 | 0 | 0 | 0 | 0 | 0 | 0 | 45281.9552 | -189330.5484 | 295947.1087 | -205055.5933 | 53157.0778 | 0 | 0 | 0 | 0 | 0 | 0 | 0 | 0 | 0 | 0 | 0 | 0 | 0 | 0 | 0 | 0 | 0 | 0 | 0 | 0 | 0
0 | 0 | 0 | 0 | 0 | 0 | 0 | 0 | 0 | 0 | 0 | 45573.6264 | -189866.3541 | 295857.2308 | -204429.9096 | 52865.4066 | 0 | 0 | 0 | 0 | 0 | 0 | 0 | 0 | 0 | 0 | 0 | 0 | 0 | 0 | 0 | 0 | 0 | 0 | 0 | 0
0 | 0 | 0 | 0 | 0 | 0 | 0 | 0 | 0 | 0 | 0 | 0 | 45825.0671 | -190331.3395 | 295785.2988 | -203892.9923 | 52613.9659 | 0 | 0 | 0 | 0 | 0 | 0 | 0 | 0 | 0 | 0 | 0 | 0 | 0 | 0 | 0 | 0 | 0 | 0 | 0
0 | 0 | 0 | 0 | 0 | 0 | 0 | 0 | 0 | 0 | 0 | 0 | 0 | 46044.0638 | -190738.6371 | 295726.8347 | -203427.2306 | 52394.9692 | 0 | 0 | 0 | 0 | 0 | 0 | 0 | 0 | 0 | 0 | 0 | 0 | 0 | 0 | 0 | 0 | 0 | 0
0 | 0 | 0 | 0 | 0 | 0 | 0 | 0 | 0 | 0 | 0 | 0 | 0 | 0 | 46236.5155 | -191098.3303 | 295678.6748 | -203019.3774 | 52202.5175 | 0 | 0 | 0 | 0 | 0 | 0 | 0 | 0 | 0 | 0 | 0 | 0 | 0 | 0 | 0 | 0 | 0
0 | 0 | 0 | 0 | 0 | 0 | 0 | 0 | 0 | 0 | 0 | 0 | 0 | 0 | 0 | 46406.9727 | -191418.287 | 295638.5325 | -202659.2784 | 52032.0603 | 0 | 0 | 0 | 0 | 0 | 0 | 0 | 0 | 0 | 0 | 0 | 0 | 0 | 0 | 0 | 0
0 | 0 | 0 | 0 | 0 | 0 | 0 | 0 | 0 | 0 | 0 | 0 | 0 | 0 | 0 | 0 | 46559.0021 | -191704.7355 | 295604.7221 | -202339.0195 | 51880.0309 | 0 | 0 | 0 | 0 | 0 | 0 | 0 | 0 | 0 | 0 | 0 | 0 | 0 | 0 | 0
0 | 0 | 0 | 0 | 0 | 0 | 0 | 0 | 0 | 0 | 0 | 0 | 0 | 0 | 0 | 0 | 0 | 46695.4387 | -191962.6693 | 295575.9787 | -202052.3424 | 51743.5943 | 0 | 0 | 0 | 0 | 0 | 0 | 0 | 0 | 0 | 0 | 0 | 0 | 0 | 0
0 | 0 | 0 | 0 | 0 | 0 | 0 | 0 | 0 | 0 | 0 | 0 | 0 | 0 | 0 | 0 | 0 | 0 | 46818.5645 | -192196.1381 | 295551.3381 | -201794.233 | 51620.4685 | 0 | 0 | 0 | 0 | 0 | 0 | 0 | 0 | 0 | 0 | 0 | 0 | 0
0 | 0 | 0 | 0 | 0 | 0 | 0 | 0 | 0 | 0 | 0 | 0 | 0 | 0 | 0 | 0 | 0 | 0 | 0 | 46930.2366 | -192408.4606 | 295530.0552 | -201560.6275 | 51508.7963 | 0 | 0 | 0 | 0 | 0 | 0 | 0 | 0 | 0 | 0 | 0 | 0
0 | 0 | 0 | 0 | 0 | 0 | 0 | 0 | 0 | 0 | 0 | 0 | 0 | 0 | 0 | 0 | 0 | 0 | 0 | 0 | 47031.9824 | -192602.3821 | 295511.5464 | -201348.1973 | 51407.0505 | 0 | 0 | 0 | 0 | 0 | 0 | 0 | 0 | 0 | 0 | 0
0 | 0 | 0 | 0 | 0 | 0 | 0 | 0 | 0 | 0 | 0 | 0 | 0 | 0 | 0 | 0 | 0 | 0 | 0 | 0 | 0 | 47125.069 | -192780.1926 | 295495.3498 | -201154.1901 | 51313.964 | 0 | 0 | 0 | 0 | 0 | 0 | 0 | 0 | 0 | 0
0 | 0 | 0 | 0 | 0 | 0 | 0 | 0 | 0 | 0 | 0 | 0 | 0 | 0 | 0 | 0 | 0 | 0 | 0 | 0 | 0 | 0 | 47210.5566 | -192943.818 | 295481.0956 | -200976.3106 | 51228.4763 | 0 | 0 | 0 | 0 | 0 | 0 | 0 | 0 | 0
0 | 0 | 0 | 0 | 0 | 0 | 0 | 0 | 0 | 0 | 0 | 0 | 0 | 0 | 0 | 0 | 0 | 0 | 0 | 0 | 0 | 0 | 0 | 47289.3394 | -193094.8891 | 295468.4853 | -200812.6292 | 51149.6936 | 0 | 0 | 0 | 0 | 0 | 0 | 0 | 0
0 | 0 | 0 | 0 | 0 | 0 | 0 | 0 | 0 | 0 | 0 | 0 | 0 | 0 | 0 | 0 | 0 | 0 | 0 | 0 | 0 | 0 | 0 | 0 | 47362.1762 | -193234.7962 | 295457.2755 | -200661.5123 | 51076.8567 | 0 | 0 | 0 | 0 | 0 | 0 | 0
0 | 0 | 0 | 0 | 0 | 0 | 0 | 0 | 0 | 0 | 0 | 0 | 0 | 0 | 0 | 0 | 0 | 0 | 0 | 0 | 0 | 0 | 0 | 0 | 0 | 47429.7159 | -193364.7317 | 295447.2662 | -200521.5675 | 51009.3171 | 0 | 0 | 0 | 0 | 0 | 0
0 | 0 | 0 | 0 | 0 | 0 | 0 | 0 | 0 | 0 | 0 | 0 | 0 | 0 | 0 | 0 | 0 | 0 | 0 | 0 | 0 | 0 | 0 | 0 | 0 | 0 | 47492.5159 | -193485.7244 | 295438.2919 | -200391.6005 | 50946.5171 | 0 | 0 | 0 | 0 | 0
0 | 0 | 0 | 0 | 0 | 0 | 0 | 0 | 0 | 0 | 0 | 0 | 0 | 0 | 0 | 0 | 0 | 0 | 0 | 0 | 0 | 0 | 0 | 0 | 0 | 0 | 0 | 47551.0583 | -193598.6661 | 295430.2147 | -200270.5816 | 50887.9747 | 0 | 0 | 0 | 0
0 | 0 | 0 | 0 | 0 | 0 | 0 | 0 | 0 | 0 | 0 | 0 | 0 | 0 | 0 | 0 | 0 | 0 | 0 | 0 | 0 | 0 | 0 | 0 | 0 | 0 | 0 | 0 | 47605.7618 | -193704.334 | 295422.9189 | -200157.6178 | 50833.2711 | 0 | 0 | 0
0 | 0 | 0 | 0 | 0 | 0 | 0 | 0 | 0 | 0 | 0 | 0 | 0 | 0 | 0 | 0 | 0 | 0 | 0 | 0 | 0 | 0 | 0 | 0 | 0 | 0 | 0 | 0 | 0 | 47656.9922 | -193803.4086 | 295416.3068 | -200051.9312 | 50782.0408 | 0 | 0
0 | 0 | 0 | 0 | 0 | 0 | 0 | 0 | 0 | 0 | 0 | 0 | 0 | 0 | 0 | 0 | 0 | 0 | 0 | 0 | 0 | 0 | 0 | 0 | 0 | 0 | 0 | 0 | 0 | 0 | 47705.0698 | -193896.4879 | 295410.2956 | -199952.8407 | 50733.9631 | 0
0 | 0 | 0 | 0 | 0 | 0 | 0 | 0 | 0 | 0 | 0 | 0 | 0 | 0 | 0 | 0 | 0 | 0 | 0 | 0 | 0 | 0 | 0 | 0 | 0 | 0 | 0 | 0 | 0 | 0 | 0 | 47750.2772 | -193984.0998 | 295404.8147 | -199859.7478 | 50688.7558
0 | 0 | 0 | 0 | 0 | 0 | 0 | 0 | 0 | 0 | 0 | 0 | 0 | 0 | 0 | 0 | 0 | 0 | 0 | 0 | 0 | 0 | 0 | 0 | 0 | 0 | 0 | 0 | 0 | 0 | 0 | 0 | 47792.8638 | -194066.7122 | 245197.1684 | -98923.32
0 | 0 | 0 | 0 | 0 | 0 | 0 | 0 | 0 | 0 | 0 | 0 | 0 | 0 | 0 | 0 | 0 | 0 | 0 | 0 | 0 | 0 | 0 | 0 | 0 | 0 | 0 | 0 | 0 | 0 | 0 | 0 | 0 | 47833.0512 | -96136.7556 | 48303.7044
60
60
60
60
60
60
60
60
60
60
60
60
60
60
60
60
60
60
60
60
60
60
60
60
60
60
60
60
60
60
60
60
60
60
60
60
1.2441e-05 | 1.3787e-05 | 1.3474e-05 | 1.3402e-05 | 1.3373e-05 | 1.3358e-05 | 1.3349e-05 | 1.3344e-05 | 1.334e-05 | 1.3337e-05 | 1.3335e-05 | 1.3333e-05 | 1.3331e-05 | 1.333e-05 | 1.3329e-05 | 1.3327e-05 | 1.3326e-05 | 1.3326e-05 | 1.3325e-05 | 1.3324e-05 | 1.3323e-05 | 1.3322e-05 | 1.3321e-05 | 1.3321e-05 | 1.332e-05 | 1.3319e-05 | 1.3319e-05 | 1.3318e-05 | 1.3317e-05 | 1.3317e-05 | 1.3316e-05 | 1.3315e-05 | 1.3315e-05 | 1.3314e-05 | 1.3313e-05 | 1.3313e-05
4.7455e-06 | 1.763e-05 | 1.4984e-05 | 1.4035e-05 | 1.3732e-05 | 1.3591e-05 | 1.3514e-05 | 1.3466e-05 | 1.3434e-05 | 1.3412e-05 | 1.3396e-05 | 1.3384e-05 | 1.3374e-05 | 1.3367e-05 | 1.3361e-05 | 1.3355e-05 | 1.3351e-05 | 1.3347e-05 | 1.3344e-05 | 1.3341e-05 | 1.3339e-05 | 1.3337e-05 | 1.3335e-05 | 1.3333e-05 | 1.3331e-05 | 1.333e-05 | 1.3328e-05 | 1.3327e-05 | 1.3325e-05 | 1.3324e-05 | 1.3323e-05 | 1.3322e-05 | 1.3321e-05 | 1.332e-05 | 1.3319e-05 | 1.3318e-05
2.7232e-06 | 9.1175e-06 | 1.9856e-05 | 1.5958e-05 | 1.4615e-05 | 1.4121e-05 | 1.3872e-05 | 1.3726e-05 | 1.3633e-05 | 1.3569e-05 | 1.3523e-05 | 1.3489e-05 | 1.3462e-05 | 1.3442e-05 | 1.3426e-05 | 1.3412e-05 | 1.3401e-05 | 1.3392e-05 | 1.3384e-05 | 1.3377e-05 | 1.3371e-05 | 1.3366e-05 | 1.3361e-05 | 1.3357e-05 | 1.3354e-05 | 1.335e-05 | 1.3347e-05 | 1.3344e-05 | 1.3342e-05 | 1.334e-05 | 1.3337e-05 | 1.3335e-05 | 1.3334e-05 | 1.3332e-05 | 1.333e-05 | 1.3329e-05
1.9245e-06 | 6.0505e-06 | 1.1497e-05 | 2.1252e-05 | 1.6752e-05 | 1.5145e-05 | 1.4506e-05 | 1.4165e-05 | 1.3957e-05 | 1.382e-05 | 1.3724e-05 | 1.3653e-05 | 1.36e-05 | 1.3558e-05 | 1.3526e-05 | 1.3499e-05 | 1.3477e-05 | 1.3459e-05 | 1.3444e-05 | 1.3431e-05 | 1.342e-05 | 1.341e-05 | 1.3402e-05 | 1.3394e-05 | 1.3387e-05 | 1.3381e-05 | 1.3376e-05 | 1.3371e-05 | 1.3367e-05 | 1.3363e-05 | 1.3359e-05 | 1.3356e-05 | 1.3353e-05 | 1.335e-05 | 1.3347e-05 | 1.3345e-05
1.4905e-06 | 4.5927e-06 | 8.1515e-06 | 1.3108e-05 | 2.2353e-05 | 1.7405e-05 | 1.5622e-05 | 1.4869e-05 | 1.4452e-05 | 1.4191e-05 | 1.4013e-05 | 1.3887e-05 | 1.3793e-05 | 1.3721e-05 | 1.3665e-05 | 1.3619e-05 | 1.3583e-05 | 1.3552e-05 | 1.3526e-05 | 1.3505e-05 | 1.3486e-05 | 1.347e-05 | 1.3456e-05 | 1.3444e-05 | 1.3433e-05 | 1.3424e-05 | 1.3415e-05 | 1.3407e-05 | 1.34e-05 | 1.3394e-05 | 1.3388e-05 | 1.3383e-05 | 1.3378e-05 | 1.3374e-05 | 1.337e-05 | 1.3366e-05
1.2169e-06 | 3.7148e-06 | 6.434e-06 | 9.6658e-06 | 1.4316e-05 | 2.3213e-05 | 1.799e-05 | 1.6052e-05 | 1.5209e-05 | 1.4729e-05 | 1.4421e-05 | 1.4208e-05 | 1.4054e-05 | 1.3937e-05 | 1.3848e-05 | 1.3777e-05 | 1.3719e-05 | 1.3672e-05 | 1.3633e-05 | 1.36e-05 | 1.3571e-05 | 1.3547e-05 | 1.3526e-05 | 1.3508e-05 | 1.3492e-05 | 1.3477e-05 | 1.3465e-05 | 1.3453e-05 | 1.3443e-05 | 1.3434e-05 | 1.3425e-05 | 1.3418e-05 | 1.3411e-05 | 1.3404e-05 | 1.3399e-05 | 1.3393e-05
1.0284e-06 | 3.1233e-06 | 5.3443e-06 | 7.8252e-06 | 1.084e-05 | 1.5278e-05 | 2.3918e-05 | 1.8493e-05 | 1.6443e-05 | 1.5525e-05 | 1.4992e-05 | 1.4643e-05 | 1.4399e-05 | 1.422e-05 | 1.4084e-05 | 1.3977e-05 | 1.3892e-05 | 1.3823e-05 | 1.3765e-05 | 1.3717e-05 | 1.3677e-05 | 1.3642e-05 | 1.3612e-05 | 1.3586e-05 | 1.3563e-05 | 1.3543e-05 | 1.3525e-05 | 1.3509e-05 | 1.3495e-05 | 1.3482e-05 | 1.347e-05 | 1.346e-05 | 1.345e-05 | 1.3441e-05 | 1.3433e-05 | 1.3426e-05
8.9058e-07 | 2.6963e-06 | 4.5809e-06 | 6.619e-06 | 8.9347e-06 | 1.1794e-05 | 1.6079e-05 | 2.4525e-05 | 1.8943e-05 | 1.68e-05 | 1.5821e-05 | 1.5242e-05 | 1.4858e-05 | 1.4586e-05 | 1.4384e-05 | 1.4229e-05 | 1.4107e-05 | 1.4008e-05 | 1.3928e-05 | 1.3861e-05 | 1.3805e-05 | 1.3757e-05 | 1.3715e-05 | 1.368e-05 | 1.3649e-05 | 1.3621e-05 | 1.3597e-05 | 1.3576e-05 | 1.3557e-05 | 1.3539e-05 | 1.3524e-05 | 1.351e-05 | 1.3497e-05 | 1.3485e-05 | 1.3474e-05 | 1.3465e-05
7.8538e-07 | 2.3728e-06 | 4.0133e-06 | 5.7528e-06 | 7.6595e-06 | 9.853e-06 | 1.2594e-05 | 1.6756e-05 | 2.5059e-05 | 1.9344e-05 | 1.7129e-05 | 1.6098e-05 | 1.5479e-05 | 1.5064e-05 | 1.4767e-05 | 1.4544e-05 | 1.4372e-05 | 1.4236e-05 | 1.4125e-05 | 1.4034e-05 | 1.3957e-05 | 1.3893e-05 | 1.3838e-05 | 1.3791e-05 | 1.375e-05 | 1.3714e-05 | 1.3682e-05 | 1.3654e-05 | 1.3629e-05 | 1.3606e-05 | 1.3586e-05 | 1.3568e-05 | 1.3551e-05 | 1.3536e-05 | 1.3522e-05 | 1.351e-05
7.0243e-07 | 2.1192e-06 | 3.5733e-06 | 5.0954e-06 | 6.7276e-06 | 8.5348e-06 | 1.0634e-05 | 1.3281e-05 | 1.7346e-05 | 2.5545e-05 | 1.9712e-05 | 1.7435e-05 | 1.6357e-05 | 1.5704e-05 | 1.5261e-05 | 1.4942e-05 | 1.4701e-05 | 1.4513e-05 | 1.4363e-05 | 1.4241e-05 | 1.4139e-05 | 1.4055e-05 | 1.3982e-05 | 1.3921e-05 | 1.3867e-05 | 1.3821e-05 | 1.378e-05 | 1.3744e-05 | 1.3712e-05 | 1.3683e-05 | 1.3657e-05 | 1.3634e-05 | 1.3613e-05 | 1.3594e-05 | 1.3577e-05 | 1.3561e-05
6.3534e-07 | 1.9148e-06 | 3.2216e-06 | 4.5773e-06 | 6.0099e-06 | 7.559e-06 | 9.2879e-06 | 1.1311e-05 | 1.3883e-05 | 1.787e-05 | 2.5954e-05 | 2.0049e-05 | 1.7719e-05 | 1.6602e-05 | 1.5918e-05 | 1.5451e-05 | 1.5111e-05 | 1.4853e-05 | 1.465e-05 | 1.4488e-05 | 1.4355e-05 | 1.4244e-05 | 1.4151e-05 | 1.4072e-05 | 1.4004e-05 | 1.3944e-05 | 1.3893e-05 | 1.3847e-05 | 1.3807e-05 | 1.3771e-05 | 1.3739e-05 | 1.371e-05 | 1.3684e-05 | 1.366e-05 | 1.3639e-05 | 1.3619e-05
5.7996e-07 | 1.7465e-06 | 2.9337e-06 | 4.1574e-06 | 5.4369e-06 | 6.799e-06 | 8.2817e-06 | 9.9469e-06 | 1.1908e-05 | 1.4418e-05 | 1.8338e-05 | 2.6339e-05 | 2.0362e-05 | 1.7985e-05 | 1.6833e-05 | 1.6122e-05 | 1.5633e-05 | 1.5274e-05 | 1.5e-05 | 1.4785e-05 | 1.4611e-05 | 1.4468e-05 | 1.4348e-05 | 1.4248e-05 | 1.4161e-05 | 1.4087e-05 | 1.4022e-05 | 1.3965e-05 | 1.3915e-05 | 1.3871e-05 | 1.3831e-05 | 1.3796e-05 | 1.3763e-05 | 1.3734e-05 | 1.3708e-05 | 1.3684e-05
5.3346e-07 | 1.6056e-06 | 2.6936e-06 | 3.8096e-06 | 4.9678e-06 | 6.1865e-06 | 7.4914e-06 | 8.9195e-06 | 1.0532e-05 | 1.244e-05 | 1.4898e-05 | 1.8762e-05 | 2.6704e-05 | 2.0655e-05 | 1.8235e-05 | 1.7051e-05 | 1.6316e-05 | 1.5807e-05 | 1.5432e-05 | 1.5144e-05 | 1.4916e-05 | 1.4731e-05 | 1.4579e-05 | 1.4451e-05 | 1.4343e-05 | 1.425e-05 | 1.417e-05 | 1.41e-05 | 1.4038e-05 | 1.3983e-05 | 1.3935e-05 | 1.3892e-05 | 1.3853e-05 | 1.3818e-05 | 1.3786e-05 | 1.3757e-05
4.9387e-07 | 1.4857e-06 | 2.4901e-06 | 3.5164e-06 | 4.5755e-06 | 5.6806e-06 | 6.8496e-06 | 8.1068e-06 | 9.4891e-06 | 1.1057e-05 | 1.2921e-05 | 1.5333e-05 | 1.9153e-05 | 2.702e-05 | 2.0923e-05 | 1.847e-05 | 1.7259e-05 | 1.6502e-05 | 1.5975e-05 | 1.5584e-05 | 1.5283e-05 | 1.5043e-05 | 1.4849e-05 | 1.4688e-05 | 1.4552e-05 | 1.4437e-05 | 1.4338e-05 | 1.4252e-05 | 1.4177e-05 | 1.411e-05 | 1.4052e-05 | 1.4e-05 | 1.3952e-05 | 1.391e-05 | 1.3872e-05 | 1.3838e-05
4.5974e-07 | 1.3825e-06 | 2.3154e-06 | 3.2658e-06 | 4.2421e-06 | 5.2545e-06 | 6.3156e-06 | 7.4427e-06 | 8.6598e-06 | 1.0003e-05 | 1.1532e-05 | 1.3358e-05 | 1.5731e-05 | 1.9502e-05 | 2.7334e-05 | 2.1168e-05 | 1.8692e-05 | 1.7458e-05 | 1.668e-05 | 1.6136e-05 | 1.5731e-05 | 1.5418e-05 | 1.5168e-05 | 1.4964e-05 | 1.4794e-05 | 1.4652e-05 | 1.453e-05 | 1.4425e-05 | 1.4333e-05 | 1.4253e-05 | 1.4183e-05 | 1.412e-05 | 1.4064e-05 | 1.4014e-05 | 1.3967e-05 | 1.3927e-05
4.3003e-07 | 1.2928e-06 | 2.1638e-06 | 3.049e-06 | 3.9551e-06 | 4.89e-06 | 5.8632e-06 | 6.8871e-06 | 7.9785e-06 | 9.1611e-06 | 1.0471e-05 | 1.1967e-05 | 1.3758e-05 | 1.6098e-05 | 1.9826e-05 | 2.7621e-05 | 2.1407e-05 | 1.8904e-05 | 1.7647e-05 | 1.685e-05 | 1.6291e-05 | 1.5874e-05 | 1.5549e-05 | 1.5289e-05 | 1.5076e-05 | 1.4899e-05 | 1.4749e-05 | 1.4621e-05 | 1.4511e-05 | 1.4414e-05 | 1.4329e-05 | 1.4254e-05 | 1.4188e-05 | 1.4128e-05 | 1.4075e-05 | 1.4026e-05
4.0393e-07 | 1.214e-06 | 2.0309e-06 | 2.8595e-06 | 3.7052e-06 | 4.5742e-06 | 5.474e-06 | 6.4139e-06 | 7.4059e-06 | 8.4665e-06 | 9.6191e-06 | 1.0899e-05 | 1.2366e-05 | 1.4129e-05 | 1.6437e-05 | 2.0132e-05 | 2.7888e-05 | 2.1638e-05 | 1.9106e-05 | 1.7828e-05 | 1.7014e-05 | 1.6441e-05 | 1.6012e-05 | 1.5676e-05 | 1.5407e-05 | 1.5186e-05 | 1.5002e-05 | 1.4845e-05 | 1.4711e-05 | 1.4595e-05 | 1.4494e-05 | 1.4405e-05 | 1.4326e-05 | 1.4255e-05 | 1.4192e-05 | 1.4136e-05
3.8081e-07 | 1.1443e-06 | 1.9135e-06 | 2.6924e-06 | 3.4855e-06 | 4.2979e-06 | 5.1353e-06 | 6.0047e-06 | 6.9161e-06 | 7.8804e-06 | 8.914e-06 | 1.004e-05 | 1.1294e-05 | 1.2735e-05 | 1.4472e-05 | 1.6754e-05 | 2.0426e-05 | 2.8137e-05 | 2.1856e-05 | 1.9301e-05 | 1.8001e-05 | 1.7172e-05 | 1.6586e-05 | 1.6145e-05 | 1.58e-05 | 1.5522e-05 | 1.5294e-05 | 1.5102e-05 | 1.494e-05 | 1.48e-05 | 1.4679e-05 | 1.4573e-05 | 1.4479e-05 | 1.4396e-05 | 1.4322e-05 | 1.4256e-05
3.6019e-07 | 1.0822e-06 | 1.8089e-06 | 2.5439e-06 | 3.2908e-06 | 4.0537e-06 | 4.8374e-06 | 5.6473e-06 | 6.4912e-06 | 7.3771e-06 | 8.317e-06 | 9.3269e-06 | 1.043e-05 | 1.1661e-05 | 1.3078e-05 | 1.4791e-05 | 1.7051e-05 | 2.0695e-05 | 2.8373e-05 | 2.2061e-05 | 1.948e-05 | 1.8167e-05 | 1.7324e-05 | 1.6725e-05 | 1.6274e-05 | 1.592e-05 | 1.5634e-05 | 1.5398e-05 | 1.52e-05 | 1.5032e-05 | 1.4887e-05 | 1.4761e-05 | 1.4651e-05 | 1.4553e-05 | 1.4466e-05 | 1.4389e-05
3.4169e-07 | 1.0264e-06 | 1.7153e-06 | 2.4111e-06 | 3.117e-06 | 3.8364e-06 | 4.5733e-06 | 5.3321e-06 | 6.1183e-06 | 6.9391e-06 | 7.8028e-06 | 8.7211e-06 | 9.7098e-06 | 1.0792e-05 | 1.2002e-05 | 1.3398e-05 | 1.5091e-05 | 1.733e-05 | 2.0948e-05 | 2.8597e-05 | 2.2255e-05 | 1.9654e-05 | 1.8326e-05 | 1.7471e-05 | 1.6861e-05 | 1.64e-05 | 1.6037e-05 | 1.5744e-05 | 1.5501e-05 | 1.5297e-05 | 1.5123e-05 | 1.4973e-05 | 1.4842e-05 | 1.4727e-05 | 1.4626e-05 | 1.4536e-05
3.25e-07 | 9.7616e-07 | 1.6309e-06 | 2.2915e-06 | 2.9608e-06 | 3.6417e-06 | 4.3372e-06 | 5.0513e-06 | 5.7883e-06 | 6.5536e-06 | 7.3539e-06 | 8.1978e-06 | 9.0968e-06 | 1.0067e-05 | 1.113e-05 | 1.2321e-05 | 1.3698e-05 | 1.5372e-05 | 1.7588e-05 | 2.1188e-05 | 2.8812e-05 | 2.2432e-05 | 1.9823e-05 | 1.845e-05 | 1.7612e-05 | 1.6991e-05 | 1.6522e-05 | 1.6151e-05 | 1.585e-05 | 1.5601e-05 | 1.5391e-05 | 1.5212e-05 | 1.5057e-05 | 1.4922e-05 | 1.4803e-05 | 1.4698e-05
3.0986e-07 | 9.3059e-07 | 1.5544e-06 | 2.1833e-06 | 2.8197e-06 | 3.466e-06 | 4.1249e-06 | 4.7995e-06 | 5.4935e-06 | 6.2111e-06 | 6.9577e-06 | 7.7399e-06 | 8.5661e-06 | 9.4477e-06 | 1.04e-05 | 1.1446e-05 | 1.2621e-05 | 1.3981e-05 | 1.5637e-05 | 1.7834e-05 | 2.1397e-05 | 2.9013e-05 | 2.2601e-05 | 1.9984e-05 | 1.8628e-05 | 1.7749e-05 | 1.7118e-05 | 1.664e-05 | 1.6262e-05 | 1.5954e-05 | 1.5699e-05 | 1.5484e-05 | 1.5299e-05 | 1.514e-05 | 1.5e-05 | 1.4878e-05
2.9607e-07 | 8.8909e-07 | 1.4848e-06 | 2.085e-06 | 2.6916e-06 | 3.3068e-06 | 3.9329e-06 | 4.5724e-06 | 5.2285e-06 | 5.9045e-06 | 6.6049e-06 | 7.3347e-06 | 8.1005e-06 | 8.9107e-06 | 9.7766e-06 | 1.0714e-05 | 1.1744e-05 | 1.2903e-05 | 1.4248e-05 | 1.5888e-05 | 1.8068e-05 | 2.1613e-05 | 2.9205e-05 | 2.2781e-05 | 2.0143e-05 | 1.8771e-05 | 1.7882e-05 | 1.7242e-05 | 1.6755e-05 | 1.637e-05 | 1.6056e-05 | 1.5795e-05 | 1.5574e-05 | 1.5385e-05 | 1.5221e-05 | 1.5078e-05
2.8345e-07 | 8.5113e-07 | 1.4211e-06 | 1.9951e-06 | 2.5747e-06 | 3.1618e-06 | 3.7583e-06 | 4.3664e-06 | 4.9888e-06 | 5.628e-06 | 6.2883e-06 | 6.9731e-06 | 7.6878e-06 | 8.4388e-06 | 9.2344e-06 | 1.0086e-05 | 1.1009e-05 | 1.2025e-05 | 1.317e-05 | 1.4501e-05 | 1.6126e-05 | 1.8291e-05 | 2.1818e-05 | 2.9389e-05 | 2.2945e-05 | 2.0293e-05 | 1.891e-05 | 1.801e-05 | 1.7362e-05 | 1.6867e-05 | 1.6475e-05 | 1.6155e-05 | 1.5888e-05 | 1.5663e-05 | 1.5469e-05 | 1.5301e-05
2.7186e-07 | 8.1628e-07 | 1.3627e-06 | 1.9127e-06 | 2.4676e-06 | 3.029e-06 | 3.5988e-06 | 4.1786e-06 | 4.7708e-06 | 5.3778e-06 | 6.0021e-06 | 6.648e-06 | 7.3187e-06 | 8.0196e-06 | 8.757e-06 | 9.5395e-06 | 1.0378e-05 | 1.1288e-05 | 1.2291e-05 | 1.3422e-05 | 1.474e-05 | 1.6352e-05 | 1.8506e-05 | 2.2024e-05 | 2.9558e-05 | 2.3112e-05 | 2.0433e-05 | 1.9043e-05 | 1.8134e-05 | 1.7478e-05 | 1.6976e-05 | 1.6577e-05 | 1.6252e-05 | 1.598e-05 | 1.575e-05 | 1.5551e-05
2.6119e-07 | 7.8417e-07 | 1.309e-06 | 1.8369e-06 | 2.3691e-06 | 2.9072e-06 | 3.4525e-06 | 4.0067e-06 | 4.5717e-06 | 5.1495e-06 | 5.7424e-06 | 6.3536e-06 | 6.9861e-06 | 7.6439e-06 | 8.3323e-06 | 9.0575e-06 | 9.8277e-06 | 1.0654e-05 | 1.1552e-05 | 1.2543e-05 | 1.3662e-05 | 1.4968e-05 | 1.6567e-05 | 1.8708e-05 | 2.222e-05 | 2.972e-05 | 2.3264e-05 | 2.0573e-05 | 1.9173e-05 | 1.8255e-05 | 1.7591e-05 | 1.7082e-05 | 1.6677e-05 | 1.6346e-05 | 1.607e-05 | 1.5835e-05
2.5132e-07 | 7.5449e-07 | 1.2593e-06 | 1.7668e-06 | 2.2782e-06 | 2.7948e-06 | 3.3178e-06 | 3.8486e-06 | 4.3889e-06 | 4.9405e-06 | 5.5053e-06 | 6.0857e-06 | 6.6845e-06 | 7.3049e-06 | 7.9511e-06 | 8.6279e-06 | 9.3418e-06 | 1.0101e-05 | 1.0916e-05 | 1.1803e-05 | 1.2783e-05 | 1.3891e-05 | 1.5186e-05 | 1.6773e-05 | 1.8898e-05 | 2.24e-05 | 2.9882e-05 | 2.341e-05 | 2.0707e-05 | 1.9299e-05 | 1.8372e-05 | 1.7702e-05 | 1.7186e-05 | 1.6775e-05 | 1.6439e-05 | 1.6158e-05
2.4216e-07 | 7.2697e-07 | 1.2132e-06 | 1.7019e-06 | 2.1941e-06 | 2.6909e-06 | 3.1933e-06 | 3.7028e-06 | 4.2206e-06 | 4.7483e-06 | 5.2877e-06 | 5.8406e-06 | 6.4095e-06 | 6.997e-06 | 7.6065e-06 | 8.2419e-06 | 8.9081e-06 | 9.6115e-06 | 1.036e-05 | 1.1165e-05 | 1.2042e-05 | 1.3011e-05 | 1.4109e-05 | 1.5394e-05 | 1.697e-05 | 1.9083e-05 | 2.2557e-05 | 3.0038e-05 | 2.3545e-05 | 2.0837e-05 | 1.9424e-05 | 1.8486e-05 | 1.7809e-05 | 1.7287e-05 | 1.6871e-05 | 1.6529e-05
2.3365e-07 | 7.0139e-07 | 1.1704e-06 | 1.6417e-06 | 2.116e-06 | 2.5945e-06 | 3.078e-06 | 3.5678e-06 | 4.065e-06 | 4.571e-06 | 5.0872e-06 | 5.6153e-06 | 6.1575e-06 | 6.7159e-06 | 7.2931e-06 | 7.8925e-06 | 8.5179e-06 | 9.1743e-06 | 9.8681e-06 | 1.0607e-05 | 1.1403e-05 | 1.2269e-05 | 1.323e-05 | 1.4318e-05 | 1.5592e-05 | 1.7159e-05 | 1.926e-05 | 2.2734e-05 | 3.0189e-05 | 2.3682e-05 | 2.0964e-05 | 1.9542e-05 | 1.8597e-05 | 1.7913e-05 | 1.7386e-05 | 1.6964e-05
2.2572e-07 | 6.7755e-07 | 1.1306e-06 | 1.5855e-06 | 2.0433e-06 | 2.5048e-06 | 2.9708e-06 | 3.4425e-06 | 3.9207e-06 | 4.4068e-06 | 4.9019e-06 | 5.4077e-06 | 5.9254e-06 | 6.4579e-06 | 7.0065e-06 | 7.5742e-06 | 8.1642e-06 | 8.7804e-06 | 9.4278e-06 | 1.0113e-05 | 1.0843e-05 | 1.1629e-05 | 1.2487e-05 | 1.3438e-05 | 1.4518e-05 | 1.5783e-05 | 1.7342e-05 | 1.9431e-05 | 2.2898e-05 | 3.0334e-05 | 2.382e-05 | 2.1086e-05 | 1.9653e-05 | 1.8705e-05 | 1.8015e-05 | 1.7482e-05
2.1831e-07 | 6.5528e-07 | 1.0933e-06 | 1.5331e-06 | 1.9755e-06 | 2.4211e-06 | 2.8709e-06 | 3.3257e-06 | 3.7865e-06 | 4.2543e-06 | 4.7301e-06 | 5.2154e-06 | 5.7113e-06 | 6.2201e-06 | 6.7431e-06 | 7.2827e-06 | 7.8416e-06 | 8.4229e-06 | 9.0306e-06 | 9.6696e-06 | 1.0346e-05 | 1.1068e-05 | 1.1846e-05 | 1.2695e-05 | 1.3638e-05 | 1.471e-05 | 1.5966e-05 | 1.7518e-05 | 1.9595e-05 | 2.3051e-05 | 3.0475e-05 | 2.3938e-05 | 2.1205e-05 | 1.9765e-05 | 1.881e-05 | 1.8114e-05
2.1137e-07 | 6.3442e-07 | 1.0584e-06 | 1.4841e-06 | 1.912e-06 | 2.3429e-06 | 2.7776e-06 | 3.2168e-06 | 3.6613e-06 | 4.1122e-06 | 4.5703e-06 | 5.0368e-06 | 5.513e-06 | 6.0001e-06 | 6.5001e-06 | 7.0146e-06 | 7.5459e-06 | 8.0966e-06 | 8.6699e-06 | 9.2696e-06 | 9.9006e-06 | 1.0569e-05 | 1.1283e-05 | 1.2053e-05 | 1.2895e-05 | 1.383e-05 | 1.4894e-05 | 1.6141e-05 | 1.7685e-05 | 1.9753e-05 | 2.319e-05 | 3.0649e-05 | 2.4053e-05 | 2.1321e-05 | 1.9873e-05 | 1.8912e-05
2.0485e-07 | 6.1485e-07 | 1.0257e-06 | 1.4381e-06 | 1.8525e-06 | 2.2697e-06 | 2.6902e-06 | 3.1149e-06 | 3.5443e-06 | 3.9795e-06 | 4.4212e-06 | 4.8705e-06 | 5.3284e-06 | 5.796e-06 | 6.2751e-06 | 6.767e-06 | 7.2736e-06 | 7.7971e-06 | 8.3402e-06 | 8.9059e-06 | 9.4982e-06 | 1.0122e-05 | 1.0783e-05 | 1.149e-05 | 1.2253e-05 | 1.3087e-05 | 1.4015e-05 | 1.5071e-05 | 1.6311e-05 | 1.7843e-05 | 1.9905e-05 | 2.3324e-05 | 3.0784e-05 | 2.4196e-05 | 2.1433e-05 | 1.9983e-05
1.9873e-07 | 5.9645e-07 | 9.9497e-07 | 1.3948e-06 | 1.7966e-06 | 2.2009e-06 | 2.6082e-06 | 3.0192e-06 | 3.4347e-06 | 3.8553e-06 | 4.2818e-06 | 4.7151e-06 | 5.1562e-06 | 5.6059e-06 | 6.066e-06 | 6.5374e-06 | 7.0218e-06 | 7.521e-06 | 8.0373e-06 | 8.5732e-06 | 9.1319e-06 | 9.7172e-06 | 1.0334e-05 | 1.0988e-05 | 1.1688e-05 | 1.2444e-05 | 1.3271e-05 | 1.4192e-05 | 1.5241e-05 | 1.6474e-05 | 1.7998e-05 | 2.0053e-05 | 2.3485e-05 | 3.0873e-05 | 2.4314e-05 | 2.1543e-05
1.9296e-07 | 5.7911e-07 | 9.66e-07 | 1.3541e-06 | 1.744e-06 | 2.1361e-06 | 2.5311e-06 | 2.9294e-06 | 3.3317e-06 | 3.7387e-06 | 4.1511e-06 | 4.5696e-06 | 4.9952e-06 | 5.4286e-06 | 5.871e-06 | 6.3238e-06 | 6.788e-06 | 7.2654e-06 | 7.7578e-06 | 8.2673e-06 | 8.7966e-06 | 9.3487e-06 | 9.9274e-06 | 1.0538e-05 | 1.1185e-05 | 1.1879e-05 | 1.2628e-05 | 1.3449e-05 | 1.4364e-05 | 1.5406e-05 | 1.6632e-05 | 1.8149e-05 | 2.0196e-05 | 2.362e-05 | 3.0999e-05 | 2.4428e-05
1.8751e-07 | 5.6276e-07 | 9.3868e-07 | 1.3157e-06 | 1.6944e-06 | 2.0751e-06 | 2.4584e-06 | 2.8448e-06 | 3.2348e-06 | 3.6291e-06 | 4.0283e-06 | 4.4331e-06 | 4.8442e-06 | 5.2625e-06 | 5.6887e-06 | 6.1245e-06 | 6.5704e-06 | 7.028e-06 | 7.4989e-06 | 7.9848e-06 | 8.488e-06 | 9.011e-06 | 9.5568e-06 | 1.0129e-05 | 1.0734e-05 | 1.1375e-05 | 1.2062e-05 | 1.2806e-05 | 1.362e-05 | 1.4529e-05 | 1.5565e-05 | 1.6785e-05 | 1.8298e-05 | 2.0334e-05 | 2.375e-05 | 3.1127e-05
115389.7461 | -80200.9813 | -9844.3734 | -6548.2124 | -3760.5829 | -2520.9645 | -1793.5416 | -1346.578 | -1047.5026 | -837.2547 | -687.9892 | -573.7535 | -485.5142 | -418.4383 | -363.1703 | -319.6442 | -282.9113 | -252.8873 | -227.8206 | -206.3234 | -188.8846 | -173.4836 | -160.4527 | -149.6773 | -139.3699 | -131.5214 | -125.1128 | -119.5213 | -115.3957 | -112.747 | -111.6496 | -112.4594 | -116.3169 | -127.0914 | -145.6606 | -307.3476
-28420.44 | 114687.0621 | -58250.7495 | -7210.7906 | -4853.9345 | -2916.2712 | -1993.2803 | -1456.6285 | -1113.0668 | -878.6077 | -715.537 | -592.5815 | -498.8416 | -428.188 | -370.3743 | -325.1278 | -287.1183 | -256.1784 | -230.4247 | -208.3988 | -190.5725 | -174.853 | -161.5827 | -150.6141 | -140.1443 | -132.174 | -125.6645 | -119.9905 | -115.7947 | -113.092 | -111.9482 | -112.7204 | -116.5508 | -127.3067 | -145.87 | -307.6921
-1300.5626 | -36666.3042 | 115843.406 | -53443.3342 | -5995.4182 | -4176.5047 | -2491.341 | -1720.1981 | -1263.6633 | -971.1288 | -775.8705 | -633.3349 | -527.3462 | -448.9087 | -385.5474 | -336.6299 | -295.9029 | -263.0306 | -235.8326 | -212.6987 | -194.0661 | -177.6827 | -163.917 | -152.548 | -141.7432 | -133.5242 | -126.8009 | -120.9599 | -116.62 | -113.807 | -112.5685 | -113.264 | -117.0397 | -127.7591 | -146.3128 | -308.4289
-883.4727 | -2639.0857 | -39436.6963 | 116907.6665 | -51239.8709 | -5642.303 | -3803.7333 | -2275.5168 | -1566.5631 | -1149.051 | -893.6435 | -708.6352 | -580.7631 | -487.8388 | -414.412 | -358.8085 | -313.115 | -276.7316 | -246.8949 | -221.7215 | -201.6044 | -183.9829 | -169.2885 | -157.1639 | -145.7174 | -137.0224 | -129.8924 | -123.7295 | -119.1186 | -116.1045 | -114.7054 | -115.289 | -119.0197 | -129.7944 | -148.5275 | -312.7942
-383.4192 | -1615.7028 | -2974.6964 | -40873.4507 | 116792.6705 | -49591.8247 | -5308.8308 | -3599.9953 | -2121.6419 | -1456.9349 | -1060.7018 | -827.8814 | -656.2423 | -544.6189 | -451.451 | -387.0994 | -334.3705 | -293.1598 | -259.755 | -231.86 | -209.8398 | -190.6222 | -174.7799 | -161.7136 | -149.4936 | -140.2299 | -132.6092 | -126.07 | -121.1312 | -117.8726 | -116.2647 | -116.6834 | -120.3054 | -131.0225 | -149.7744 | -315.0049
-211.6526 | -782.2851 | -1887.1908 | -3244.0969 | -41509.2729 | 116808.7681 | -48910.9297 | -5005.8844 | -3440.4398 | -2006.3051 | -1379.7533 | -1006.6467 | -777.6958 | -611.1537 | -511.3157 | -429.531 | -364.0535 | -316.1719 | -277.6094 | -245.8491 | -221.2034 | -199.702 | -182.3019 | -167.9314 | -154.6574 | -144.6322 | -136.339 | -129.298 | -123.9184 | -120.3372 | -118.4531 | -118.6575 | -122.1435 | -132.8024 | -151.6084 | -318.3314
-128.1922 | -456.1291 | -950.7202 | -2062.5061 | -3371.7568 | -42111.8705 | 117047.5404 | -48424.9817 | -4841.6888 | -3336.7381 | -1939.6573 | -1320.051 | -961.6252 | -745.257 | -591.8448 | -481.866 | -408.6161 | -349.7495 | -303.5053 | -264.6576 | -236.804 | -212.1764 | -192.6891 | -176.4758 | -161.7804 | -150.7387 | -141.5253 | -133.8227 | -127.8474 | -123.8443 | -121.5983 | -121.5276 | -124.8564 | -135.4697 | -154.4058 | -323.5452
-83.3781 | -288.8581 | -569.3135 | -1053.1981 | -2151.1969 | -3441.4559 | -42593.1155 | 117133.5971 | -48005.3054 | -4724.7581 | -3257.2369 | -1879.7561 | -1272.4949 | -929.7998 | -712.4018 | -571.1493 | -467.7878 | -388.4811 | -332.2645 | -290.9438 | -260.0702 | -226.7102 | -205.4359 | -186.8739 | -170.3187 | -158.0498 | -147.6039 | -139.1053 | -132.3665 | -127.8498 | -125.1469 | -124.7261 | -127.8489 | -138.3683 | -157.4114 | -329.0363
-57.3714 | -195.2777 | -370.0187 | -642.9754 | -1112.6596 | -2232.6202 | -3502.7928 | -42873.5302 | 117085.3148 | -47556.0573 | -4693.2287 | -3190.6735 | -1836.4289 | -1242.535 | -902.2161 | -692.9234 | -550.4551 | -453.0565 | -380.4857 | -326.6964 | -273.0328 | -250.77 | -225.4972 | -199.2537 | -181.2951 | -167.3609 | -155.3363 | -145.866 | -138.0833 | -132.9443 | -129.6552 | -128.7901 | -131.6706 | -142.0742 | -161.2781 | -336.1445
-41.0393 | -137.9646 | -254.5278 | -422.4393 | -683.7938 | -1156.7196 | -2276.6238 | -3568.7879 | -43014.5852 | 116937.6026 | -47310.6138 | -4590.246 | -3118.8132 | -1800.2802 | -1210.0894 | -879.3912 | -671.9937 | -534.6937 | -438.4228 | -366.3744 | -318.6463 | -276.0702 | -232.5597 | -219.8799 | -193.3435 | -181.4422 | -163.0713 | -153.427 | -144.3877 | -138.562 | -134.5297 | -133.1009 | -135.6948 | -145.8832 | -165.2071 | -343.1682
-30.5114 | -101.6486 | -183.9615 | -295.5837 | -456.3984 | -719.1462 | -1192.771 | -2324.8405 | -3645.1969 | -43231.0289 | 117157.1094 | -47203.228 | -4536.7602 | -3084.646 | -1774.7516 | -1193.1302 | -862.0472 | -658.6771 | -523.805 | -428.5198 | -360.7606 | -307.4672 | -271.9319 | -237.1154 | -214.7354 | -182.865 | -178.375 | -166.8902 | -151.845 | -146.0348 | -141.0441 | -138.9001 | -141.2037 | -151.0944 | -170.6828 | -353.1199
-23.2634 | -76.984 | -137.3449 | -216.3178 | -318.9042 | -482.7183 | -742.6135 | -1221.2091 | -2355.1227 | -3650.0779 | -43488.9381 | 117202.4785 | -46980.0759 | -4511.0312 | -3047.4975 | -1755.3167 | -1173.7829 | -847.2006 | -646.7676 | -513.0683 | -421.3986 | -353.4999 | -302.9335 | -264.7809 | -231.5486 | -212.3893 | -192.2155 | -165.7273 | -164.8991 | -157.4266 | -148.8891 | -144.7515 | -147.1916 | -156.6843 | -176.6035 | -363.5893
-18.1158 | -59.6333 | -105.245 | -162.2726 | -236.8886 | -338.4119 | -499.5087 | -761.8989 | -1243.281 | -2368.402 | -3680.1723 | -43581.2144 | 117124.8929 | -46883.4008 | -4441.6144 | -3007.4709 | -1724.0529 | -1155.3411 | -832.8584 | -634.1187 | -504.6452 | -413.2653 | -346.9736 | -298.6656 | -258.5205 | -229.8513 | -205.9475 | -192.052 | -176.6767 | -156.346 | -155.7208 | -153.5423 | -157.4544 | -161.9045 | -183.0873 | -374.8285
-14.4404 | -47.3396 | -82.8289 | -126.1238 | -179.1993 | -253.0532 | -355.6169 | -515.2726 | -779.4859 | -1261.155 | -2397.2773 | -3717.6044 | -43734.3299 | 117214.8589 | -46685.3945 | -4509.6616 | -2972.6149 | -1702.6594 | -1145.0154 | -822.8284 | -628.1983 | -498.4936 | -408.0071 | -344.5355 | -293.1199 | -256.8647 | -228.5699 | -206.2906 | -187.7113 | -179.1293 | -167.8681 | -164.6617 | -152.703 | -172.5268 | -195.5692 | -388.5612
-11.6955 | -38.2155 | -66.4131 | -100.0509 | -140.1326 | -193.0834 | -264.5676 | -368.7095 | -528.0108 | -791.5777 | -1281.2845 | -2419.3448 | -3734.3197 | -43732.6938 | 116947.7218 | -46351.9161 | -4534.4222 | -2954.6207 | -1686.2092 | -1133.2067 | -816.9423 | -621.7559 | -492.6583 | -406.0495 | -338.1934 | -291.3984 | -255.8922 | -228.0325 | -206.6831 | -191.3054 | -179.9985 | -172.1746 | -175.5915 | -184.5146 | -188.1254 | -407.7773
-9.6149 | -31.3333 | -54.1529 | -80.8808 | -111.8914 | -151.6505 | -203.2532 | -275.2997 | -378.8396 | -537.4787 | -805.7931 | -1296.5656 | -2418.0183 | -3838.1375 | -43645.1197 | 116792.1444 | -46207.9825 | -4505.1806 | -2939.8653 | -1668.2257 | -1127.4679 | -810.4248 | -615.4934 | -491.7284 | -398.6219 | -336.5243 | -290.5955 | -255.073 | -228.4896 | -208.9909 | -194.7704 | -185.6092 | -183.0496 | -188.8297 | -214.4839 | -422.5895
-8.0066 | -26.0341 | -44.7894 | -66.4215 | -90.9668 | -121.6471 | -159.7909 | -213.6102 | -282.9404 | -386.4495 | -547.7897 | -816.7848 | -1300.6817 | -2438.2981 | -3883.5711 | -43689.1573 | 116820.3971 | -46188.9049 | -4460.0473 | -2915.3301 | -1662.9718 | -1118.8838 | -803.2384 | -616.3288 | -482.596 | -397.2983 | -336.0554 | -289.8571 | -255.9878 | -231.0939 | -213.1052 | -201.254 | -196.6588 | -203.1537 | -222.7296 | -444.4627
-6.74 | -21.8757 | -37.495 | -55.2845 | -75.114 | -99.3762 | -129.8159 | -165.4452 | -219.8696 | -289.6733 | -394.3093 | -555.3208 | -822.9088 | -1308.1167 | -2444.2272 | -3880.4301 | -43844.1928 | 116897.8702 | -46155.5685 | -4454.6949 | -2904.0251 | -1644.2959 | -1103.4304 | -806.5472 | -602.4559 | -480.8569 | -396.3659 | -334.7055 | -290.5038 | -258.3125 | -235.1791 | -219.6554 | -212.3742 | -217.5888 | -236.406 | -467.9443
-5.7476 | -18.6259 | -31.8233 | -46.6913 | -63.0062 | -82.6072 | -106.8735 | -133.0448 | -175.7227 | -224.637 | -296.8857 | -401.4046 | -561.5915 | -834.5177 | -1316.8024 | -2461.6966 | -3887.2379 | -43909.0443 | 116900.2801 | -46092.9003 | -4399.7258 | -2920.8527 | -1637.8544 | -1109.8157 | -788.6388 | -603.6603 | -481.6638 | -396.1507 | -336.5474 | -293.8947 | -263.5176 | -242.9078 | -232.0947 | -235.4005 | -253.2602 | -496.5344
-4.9382 | -15.9812 | -27.2291 | -39.7794 | -53.3518 | -69.4196 | -87.8237 | -113.8965 | -138.4737 | -179.6148 | -230.5783 | -302.2476 | -405.8832 | -569.3084 | -840.7235 | -1326.9814 | -2453.6735 | -3917.5555 | -43961.6389 | 116902.4818 | -46030.4785 | -4411.3406 | -2836.9079 | -1795.8349 | -1023.4413 | -784.0936 | -600.4001 | -478.7327 | -396.3854 | -338.8306 | -298.3756 | -270.8482 | -255.3327 | -255.9087 | -272.4306 | -528.1655
-4.3035 | -13.911 | -23.6461 | -34.42 | -45.9352 | -59.3724 | -74.8408 | -93.7186 | -117.5591 | -145.8159 | -184.6046 | -236.1521 | -307.3946 | -413.6211 | -576.8106 | -851.448 | -1334.583 | -2478.1331 | -3888.2235 | -43990.9006 | 116716.7949 | -45810.7491 | -4656.2519 | -2455.2926 | -1794.9062 | -1093.5087 | -801.23 | -609.2232 | -486.9541 | -404.614 | -348.1093 | -309.8879 | -287.3151 | -283.7551 | -298.2998 | -570.5265
-3.7715 | -12.1793 | -20.6611 | -29.9824 | -39.8441 | -51.2197 | -64.1336 | -79.7301 | -98.0237 | -121.9025 | -150.5893 | -189.156 | -240.3305 | -313.3491 | -419.1932 | -584.8039 | -857.4724 | -1339.4538 | -2516.1437 | -3974.2304 | -43773.062 | 116549.7276 | -45589.4426 | -4653.9972 | -2801.4539 | -1645.9428 | -1078.3845 | -790.015 | -606.7633 | -488.4486 | -409.2472 | -356.3664 | -324.2887 | -315.0206 | -326.5982 | -615.316
-3.3268 | -10.734 | -18.1771 | -26.3064 | -34.8298 | -44.5611 | -55.4791 | -68.4203 | -83.7377 | -101.4859 | -125.5072 | -154.4986 | -192.462 | -244.7068 | -316.979 | -423.8873 | -587.8719 | -857.0978 | -1348.705 | -2491.3878 | -4065.9134 | -43775.4981 | 116565.6496 | -45703.3335 | -4491.7969 | -2823.9793 | -1647.08 | -1078.0063 | -788.8958 | -611.9902 | -495.3754 | -419.6512 | -373.1603 | -355.2151 | -362.1363 | -670.0592
-2.9663 | -9.5636 | -16.1702 | -23.3472 | -30.8131 | -39.262 | -48.6467 | -59.6013 | -73.2555 | -83.683 | -108.6494 | -128.5426 | -158.1143 | -197.0051 | -248.8483 | -322.1946 | -428.5132 | -593.9975 | -860.8238 | -1355.8919 | -2507.6355 | -4090.0538 | -43830.7035 | 116640.9374 | -45719.5791 | -4429.7027 | -2871.9888 | -1634.9162 | -1089.0764 | -790.3705 | -619.7998 | -507.3009 | -438.88 | -407.7679 | -407.5084 | -738.1438
-2.6602 | -8.5708 | -14.4713 | -20.8493 | -27.435 | -34.8236 | -42.9337 | -52.3024 | -62.5659 | -77.9718 | -87.2391 | -110.4786 | -132.2201 | -161.9826 | -200.4459 | -252.9453 | -325.6659 | -432.5606 | -598.5947 | -861.1937 | -1367.481 | -2491.5154 | -4106.8723 | -44025.1231 | 116905.2598 | -45931.0224 | -4313.9824 | -2885.5828 | -1631.7816 | -1098.6252 | -796.1324 | -632.0186 | -528.0351 | -476.5583 | -464.9601 | -821.0881
-2.4091 | -7.7567 | -13.0808 | -18.8104 | -24.6886 | -31.2351 | -38.357 | -46.4823 | -55.626 | -66.559 | -78.4365 | -94.4263 | -112.5951 | -136.0228 | -165.5557 | -204.6568 | -256.8271 | -330.2451 | -438.014 | -603.0716 | -868.6448 | -1384.5616 | -2498.4366 | -4014.8851 | -44310.0733 | 117135.4927 | -45991.8877 | -4295.0286 | -2906.4911 | -1631.4632 | -1110.0807 | -807.3972 | -656.1575 | -570.5448 | -540.9401 | -926.7005
-2.2 | -7.0801 | -11.9258 | -17.1204 | -22.4183 | -28.2784 | -34.5983 | -41.7305 | -49.6859 | -58.5947 | -70.4517 | -82.0363 | -97.4534 | -116.2872 | -139.5914 | -169.6449 | -208.5189 | -261.2694 | -335.454 | -442.8923 | -610.8838 | -874.1765 | -1395.4376 | -2542.8344 | -3916.3679 | -44390.7794 | 117061.4625 | -45925.2305 | -4312.5961 | -2915.1882 | -1619.2665 | -1139.6198 | -832.9943 | -703.3441 | -643.098 | -1062.4551
-2.034 | -6.5425 | -11.0095 | -15.7811 | -20.622 | -25.9446 | -31.6416 | -38.0153 | -45.0639 | -53.0056 | -62.2786 | -73.7886 | -85.763 | -101.4174 | -120.3108 | -144.1211 | -174.1247 | -213.62 | -267.1751 | -341.4857 | -451.6543 | -619.2619 | -885.9578 | -1399.4569 | -2580.2983 | -4002.0782 | -44246.9463 | 117007.8876 | -45862.9297 | -4340.1654 | -2984.0684 | -1620.431 | -1175.3915 | -890.3595 | -785.7627 | -1245.3931
-1.8915 | -6.0815 | -10.2247 | -14.636 | -19.0902 | -23.9613 | -29.1395 | -34.8885 | -41.2045 | -48.2306 | -57.0908 | -63.3538 | -78.6946 | -89.1089 | -105.0937 | -124.3182 | -148.0172 | -178.4071 | -218.3589 | -271.7557 | -347.7349 | -457.2662 | -622.5619 | -896.7676 | -1397.0963 | -2575.692 | -4019.3812 | -44409.1031 | 117050.8763 | -45858.5163 | -4303.8492 | -3014.7591 | -1675.4141 | -1231.6289 | -995.0356 | -1482.0205
-1.7826 | -5.7289 | -9.6239 | -13.7586 | -17.9152 | -22.4374 | -27.2135 | -32.4756 | -38.2057 | -44.5315 | -51.6697 | -61.4886 | -66.826 | -81.5582 | -93.7437 | -109.6642 | -128.9107 | -153.0641 | -184.0044 | -224.0724 | -279.1452 | -355.2329 | -466.2398 | -627.8375 | -909.9247 | -1394.984 | -2648.4171 | -3931.7148 | -44532.565 | 117081.107 | -45930.9448 | -4344.0591 | -2994.117 | -1769.5559 | -1347.2914 | -1833.518
-1.7102 | -5.4941 | -9.2225 | -13.1696 | -17.1215 | -21.401 | -25.8941 | -30.8111 | -36.1288 | -41.9436 | -48.6168 | -56.8344 | -61.5506 | -75.8755 | -85.283 | -99.0645 | -115.1935 | -135.03 | -159.8633 | -191.1465 | -232.8777 | -288.4395 | -365.8327 | -477.6294 | -639.2188 | -928.5351 | -1402.2555 | -2705.0789 | -3935.7681 | -44584.397 | 116905.4833 | -45594.2833 | -4587.0541 | -3076.604 | -1923.5689 | -2390.3665
-1.6679 | -5.3563 | -8.9847 | -12.8161 | -16.6371 | -20.7564 | -25.0557 | -29.7284 | -34.7418 | -40.1587 | -46.3333 | -52.6469 | -62.5769 | -67.8378 | -80.1129 | -91.4686 | -105.3693 | -122.122 | -142.6782 | -167.951 | -200.8041 | -243.1382 | -300.0097 | -378.5146 | -491.1529 | -653.506 | -958.6387 | -1408.774 | -2722.5274 | -4027.7353 | -44286.3768 | 116123.438 | -45296.8562 | -4653.43 | -3310.2653 | -3261.8149
-1.6712 | -5.3652 | -8.9938 | -12.8166 | -16.616 | -20.6958 | -24.9322 | -29.5101 | -34.3916 | -39.628 | -45.5532 | -51.9361 | -59.4382 | -66.6284 | -76.9348 | -87.2351 | -99.6553 | -114.3565 | -132.0711 | -153.3838 | -180.4765 | -214.3936 | -258.5177 | -317.3898 | -397.6711 | -513.6711 | -681.733 | -991.573 | -1466.8871 | -2715.2951 | -4255.4491 | -44041.6743 | 116123.971 | -45991.1435 | -4699.5812 | -5175.0504
-1.7725 | -5.6887 | -9.5303 | -13.5684 | -17.5683 | -21.8469 | -26.2674 | -31.0171 | -36.0499 | -41.4059 | -47.4238 | -53.864 | -61.3625 | -67.7262 | -79.3274 | -88.0612 | -100.0763 | -113.7937 | -130.0415 | -149.1892 | -173.0343 | -202.0948 | -238.7914 | -286.1975 | -348.2776 | -433.717 | -557.6452 | -729.581 | -1045.0417 | -1558.015 | -2799.3821 | -4326.7137 | -44752.8458 | 116590.3647 | -46643.5902 | -7654.7888
-1.9736 | -6.3325 | -10.603 | -15.0833 | -19.5082 | -24.2252 | -29.0772 | -34.264 | -39.728 | -45.5003 | -51.9376 | -58.7881 | -66.0164 | -75.5708 | -83.4616 | -94.6175 | -106.3326 | -119.9662 | -135.8632 | -154.2649 | -176.7791 | -203.5796 | -236.5557 | -277.9703 | -330.2043 | -399.6305 | -495.4923 | -625.0008 | -822.1357 | -1152.2502 | -1700.9784 | -3018.5305 | -4382.9814 | -45423.8778 | 115995.693 | -50945.0362
-4.0396 | -12.9576 | -21.6827 | -30.8153 | -39.8046 | -49.3496 | -59.1176 | -69.4989 | -80.364 | -91.7513 | -104.3631 | -117.6772 | -131.9049 | -148.8858 | -163.1874 | -185.5844 | -206.2752 | -230.621 | -258.5243 | -290.16 | -328.1027 | -372.0649 | -424.5915 | -488.5064 | -565.6774 | -664.2439 | -794.1575 | -961.3365 | -1187.3936 | -1522.5282 | -2048.0817 | -2895.3951 | -4728.9206 | -7170.8824 | -49600.6048 | 86858.2944
410706.845 | -523176.6296 | 137814.1761 | -6548.2124 | -3760.5829 | -2520.9645 | -1793.5416 | -1346.578 | -1047.5026 | -837.2547 | -687.9892 | -573.7535 | -485.5142 | -418.4383 | -363.1703 | -319.6442 | -282.9113 | -252.8873 | -227.8206 | -206.3234 | -188.8846 | -173.4836 | -160.4527 | -149.6773 | -139.3699 | -131.5214 | -125.1128 | -119.5213 | -115.3957 | -112.747 | -111.6496 | -112.4594 | -116.3169 | -127.0914 | -145.6606 | -307.3476
-172433.0994 | 453754.8423 | -335338.3978 | 74821.7368 | -4853.9345 | -2916.2712 | -1993.2803 | -1456.6285 | -1113.0668 | -878.6077 | -715.537 | -592.5815 | -498.8416 | -428.188 | -370.3743 | -325.1278 | -287.1183 | -256.1784 | -230.4247 | -208.3988 | -190.5725 | -174.853 | -161.5827 | -150.6141 | -140.1443 | -132.174 | -125.6645 | -119.9905 | -115.7947 | -113.092 | -111.9482 | -112.7204 | -116.5508 | -127.3067 | -145.87 | -307.6921
28231.1473 | -203618.9041 | 426910.7502 | -295997.1114 | 62911.9048 | -4176.5047 | -2491.341 | -1720.1981 | -1263.6633 | -971.1288 | -775.8705 | -633.3349 | -527.3462 | -448.9087 | -385.5474 | -336.6299 | -295.9029 | -263.0306 | -235.8326 | -212.6987 | -194.0661 | -177.6827 | -163.917 | -152.548 | -141.7432 | -133.5242 | -126.8009 | -120.9599 | -116.62 | -113.807 | -112.5685 | -113.264 | -117.0397 | -127.7591 | -146.3128 | -308.4289
-883.4727 | 32517.7118 | -212781.2325 | 420260.6048 | -279687.306 | 57639.9325 | -3803.7333 | -2275.5168 | -1566.5631 | -1149.051 | -893.6435 | -708.6352 | -580.7631 | -487.8388 | -414.412 | -358.8085 | -313.115 | -276.7316 | -246.8949 | -221.7215 | -201.6044 | -183.9829 | -169.2885 | -157.1639 | -145.7174 | -137.0224 | -129.8924 | -123.7295 | -119.1186 | -116.1045 | -114.7054 | -115.289 | -119.0197 | -129.7944 | -148.5275 | -312.7942
-383.4192 | -1615.7028 | 35307.1497 | -218576.8354 | 416970.9562 | -270505.7588 | 54848.356 | -3599.9953 | -2121.6419 | -1456.9349 | -1060.7018 | -827.8814 | -656.2423 | -544.6189 | -451.451 | -387.0994 | -334.3705 | -293.1598 | -259.755 | -231.86 | -209.8398 | -190.6222 | -174.7799 | -161.7136 | -149.4936 | -140.2299 | -132.6092 | -126.07 | -121.1312 | -117.8726 | -116.2647 | -116.6834 | -120.3054 | -131.0225 | -149.7744 | -315.0049
-211.6526 | -782.2851 | -1887.1908 | 37026.4166 | -222264.3417 | 415380.05 | -265166.1757 | 53162.6351 | -3440.4398 | -2006.3051 | -1379.7533 | -1006.6467 | -777.6958 | -611.1537 | -511.3157 | -429.531 | -364.0535 | -316.1719 | -277.6094 | -245.8491 | -221.2034 | -199.702 | -182.3019 | -167.9314 | -154.6574 | -144.6322 | -136.339 | -129.298 | -123.9184 | -120.3372 | -118.4531 | -118.6575 | -122.1435 | -132.8024 | -151.6084 | -318.3314
-128.1922 | -456.1291 | -950.7202 | -2062.5061 | 38275.5264 | -225100.041 | 414694.5572 | -261522.8609 | 51950.061 | -3336.7381 | -1939.6573 | -1320.051 | -961.6252 | -745.257 | -591.8448 | -481.866 | -408.6161 | -349.7495 | -303.5053 | -264.6576 | -236.804 | -212.1764 | -192.6891 | -176.4758 | -161.7804 | -150.7387 | -141.5253 | -133.8227 | -127.8474 | -123.8443 | -121.5983 | -121.5276 | -124.8564 | -135.4697 | -154.4058 | -323.5452
-83.3781 | -288.8581 | -569.3135 | -1053.1981 | -2151.1969 | 39215.4583 | -227279.3249 | 414200.7232 | -258825.2552 | 51057.3606 | -3257.2369 | -1879.7561 | -1272.4949 | -929.7998 | -712.4018 | -571.1493 | -467.7878 | -388.4811 | -332.2645 | -290.9438 | -260.0702 | -226.7102 | -205.4359 | -186.8739 | -170.3187 | -158.0498 | -147.6039 | -139.1053 | -132.3665 | -127.8498 | -125.1469 | -124.7261 | -127.8489 | -138.3683 | -157.4114 | -329.0363
-57.3714 | -195.2777 | -370.0187 | -642.9754 | -1112.6596 | -2232.6202 | 39926.1924 | -228891.8453 | 413764.8917 | -256656.3521 | 50316.8191 | -3190.6735 | -1836.4289 | -1242.535 | -902.2161 | -692.9234 | -550.4551 | -453.0565 | -380.4857 | -326.6964 | -273.0328 | -250.77 | -225.4972 | -199.2537 | -181.2951 | -167.3609 | -155.3363 | -145.866 | -138.0833 | -132.9443 | -129.6552 | -128.7901 | -131.6706 | -142.0742 | -161.2781 | -336.1445
-41.0393 | -137.9646 | -254.5278 | -422.4393 | -683.7938 | -1156.7196 | -2276.6238 | 40469.7269 | -230104.7199 | 413345.4387 | -255067.3482 | 49810.2722 | -3118.8132 | -1800.2802 | -1210.0894 | -879.3912 | -671.9937 | -534.6937 | -438.4228 | -366.3744 | -318.6463 | -276.0702 | -232.5597 | -219.8799 | -193.3435 | -181.4422 | -163.0713 | -153.427 | -144.3877 | -138.562 | -134.5297 | -133.1009 | -135.6948 | -145.8832 | -165.2071 | -343.1682
-30.5114 | -101.6486 | -183.9615 | -295.5837 | -456.3984 | -719.1462 | -1192.771 | -2324.8405 | 40886.7466 | -231201.6432 | 413367.0793 | -253881.6167 | 49370.3293 | -3084.646 | -1774.7516 | -1193.1302 | -862.0472 | -658.6771 | -523.805 | -428.5198 | -360.7606 | -307.4672 | -271.9319 | -237.1154 | -214.7354 | -182.865 | -178.375 | -166.8902 | -151.845 | -146.0348 | -141.0441 | -138.9001 | -141.2037 | -151.0944 | -170.6828 | -353.1199
-23.2634 | -76.984 | -137.3449 | -216.3178 | -318.9042 | -482.7183 | -742.6135 | -1221.2091 | -2355.1227 | 41289.4806 | -232195.4397 | 413263.9179 | -252774.0466 | 48988.4432 | -3047.4975 | -1755.3167 | -1173.7829 | -847.2006 | -646.7676 | -513.0683 | -421.3986 | -353.4999 | -302.9335 | -264.7809 | -231.5486 | -212.3893 | -192.2155 | -165.7273 | -164.8991 | -157.4266 | -148.8891 | -144.7515 | -147.1916 | -156.6843 | -176.6035 | -363.5893
-18.1158 | -59.6333 | -105.245 | -162.2726 | -236.8886 | -338.4119 | -499.5087 | -761.8989 | -1243.281 | -2368.402 | 41601.7828 | -232911.7628 | 413072.0016 | -251938.9941 | 48715.4634 | -3007.4709 | -1724.0529 | -1155.3411 | -832.8584 | -634.1187 | -504.6452 | -413.2653 | -346.9736 | -298.6656 | -258.5205 | -229.8513 | -205.9475 | -192.052 | -176.6767 | -156.346 | -155.7208 | -153.5423 | -157.4544 | -161.9045 | -183.0873 | -374.8285
-14.4404 | -47.3396 | -82.8289 | -126.1238 | -179.1993 | -253.0532 | -355.6169 | -515.2726 | -779.4859 | -1261.155 | -2397.2773 | 41856.022 | -233600.684 | 413072.0897 | -251115.3041 | 48355.745 | -2972.6149 | -1702.6594 | -1145.0154 | -822.8284 | -628.1983 | -498.4936 | -408.0071 | -344.5355 | -293.1199 | -256.8647 | -228.5699 | -206.2906 | -187.7113 | -179.1293 | -167.8681 | -164.6617 | -152.703 | -172.5268 | -195.5692 | -388.5612
-11.6955 | -38.2155 | -66.4131 | -100.0509 | -140.1326 | -193.0834 | -264.5676 | -368.7095 | -528.0108 | -791.5777 | -1281.2845 | -2419.3448 | 42090.7474 | -234064.0333 | 412733.0207 | -250244.9084 | 48079.5437 | -2954.6207 | -1686.2092 | -1133.2067 | -816.9423 | -621.7559 | -492.6583 | -406.0495 | -338.1934 | -291.3984 | -255.8922 | -228.0325 | -206.6831 | -191.3054 | -179.9985 | -172.1746 | -175.5915 | -184.5146 | -188.1254 | -407.7773
-9.6149 | -31.3333 | -54.1529 | -80.8808 | -111.8914 | -151.6505 | -203.2532 | -275.2997 | -378.8396 | -537.4787 | -805.7931 | -1296.5656 | -2418.0183 | 42205.9263 | -234383.7569 | 412518.9792 | -249635.2131 | 47889.7886 | -2939.8653 | -1668.2257 | -1127.4679 | -810.4248 | -615.4934 | -491.7284 | -398.6219 | -336.5243 | -290.5955 | -255.073 | -228.4896 | -208.9909 | -194.7704 | -185.6092 | -183.0496 | -188.8297 | -214.4839 | -422.5895
-8.0066 | -26.0341 | -44.7894 | -66.4215 | -90.9668 | -121.6471 | -159.7909 | -213.6102 | -282.9404 | -386.4495 | -547.7897 | -816.7848 | -1300.6817 | -2438.2981 | 42352.9444 | -234787.4876 | 412499.0718 | -249208.2824 | 47742.4701 | -2915.3301 | -1662.9718 | -1118.8838 | -803.2384 | -616.3288 | -482.596 | -397.2983 | -336.0554 | -289.8571 | -255.9878 | -231.0939 | -213.1052 | -201.254 | -196.6588 | -203.1537 | -222.7296 | -444.4627
-6.74 | -21.8757 | -37.495 | -55.2845 | -75.114 | -99.3762 | -129.8159 | -165.4452 | -219.8696 | -289.6733 | -394.3093 | -555.3208 | -822.9088 | -1308.1167 | -2444.2272 | 42526.5426 | -235262.4798 | 412536.4027 | -248814.847 | 47577.3654 | -2904.0251 | -1644.2959 | -1103.4304 | -806.5472 | -602.4559 | -480.8569 | -396.3659 | -334.7055 | -290.5038 | -258.3125 | -235.1791 | -219.6554 | -212.3742 | -217.5888 | -236.406 | -467.9443
-5.7476 | -18.6259 | -31.8233 | -46.6913 | -63.0062 | -82.6072 | -106.8735 | -133.0448 | -175.7227 | -224.637 | -296.8857 | -401.4046 | -561.5915 | -834.5177 | -1316.8024 | -2461.6966 | 42671.7642 | -235613.7798 | 412505.0021 | -248431.9198 | 47480.3051 | -2920.8527 | -1637.8544 | -1109.8157 | -788.6388 | -603.6603 | -481.6638 | -396.1507 | -336.5474 | -293.8947 | -263.5176 | -242.9078 | -232.0947 | -235.4005 | -253.2602 | -496.5344
-4.9382 | -15.9812 | -27.2291 | -39.7794 | -53.3518 | -69.4196 | -87.8237 | -113.8965 | -138.4737 | -179.6148 | -230.5783 | -302.2476 | -405.8832 | -569.3084 | -840.7235 | -1326.9814 | -2453.6735 | 42777.8832 | -235924.3081 | 412478.4604 | -248082.8209 | 47332.2536 | -2836.9079 | -1795.8349 | -1023.4413 | -784.0936 | -600.4001 | -478.7327 | -396.3854 | -338.8306 | -298.3756 | -270.8482 | -255.3327 | -255.9087 | -272.4306 | -528.1655
-4.3035 | -13.911 | -23.6461 | -34.42 | -45.9352 | -59.3724 | -74.8408 | -93.7186 | -117.5591 | -145.8159 | -184.6046 | -236.1521 | -307.3946 | -413.6211 | -576.8106 | -851.448 | -1334.583 | -2478.1331 | 42930.3409 | -236187.0386 | 412268.1331 | -247604.9822 | 46964.2166 | -2455.2926 | -1794.9062 | -1093.5087 | -801.23 | -609.2232 | -486.9541 | -404.614 | -348.1093 | -309.8879 | -287.3151 | -283.7551 | -298.2998 | -570.5265
-3.7715 | -12.1793 | -20.6611 | -29.9824 | -39.8441 | -51.2197 | -64.1336 | -79.7301 | -98.0237 | -121.9025 | -150.5893 | -189.156 | -240.3305 | -313.3491 | -419.1932 | -584.8039 | -857.4724 | -1339.4538 | -2516.1437 | 42956.0063 | -236181.5226 | 412079.7828 | -247150.0701 | 46854.7991 | -2801.4539 | -1645.9428 | -1078.3845 | -790.015 | -606.7633 | -488.4486 | -409.2472 | -356.3664 | -324.2887 | -315.0206 | -326.5982 | -615.316
-3.3268 | -10.734 | -18.1771 | -26.3064 | -34.8298 | -44.5611 | -55.4791 | -68.4203 | -83.7377 | -101.4859 | -125.5072 | -154.4986 | -192.462 | -244.7068 | -316.979 | -423.8873 | -587.8719 | -857.0978 | -1348.705 | -2491.3878 | 42966.069 | -236377.8801 | 412077.196 | -247051.5308 | 46915.2536 | -2823.9793 | -1647.08 | -1078.0063 | -788.8958 | -611.9902 | -495.3754 | -419.6512 | -373.1603 | -355.2151 | -362.1363 | -670.0592
-2.9663 | -9.5636 | -16.1702 | -23.3472 | -30.8131 | -39.262 | -48.6467 | -59.6013 | -73.2555 | -83.683 | -108.6494 | -128.5426 | -158.1143 | -197.0051 | -248.8483 | -322.1946 | -428.5132 | -593.9975 | -860.8238 | -1355.8919 | -2507.6355 | 43035.0151 | -236610.8961 | 412136.2872 | -246873.7692 | 46884.2613 | -2871.9888 | -1634.9162 | -1089.0764 | -790.3705 | -619.7998 | -507.3009 | -438.88 | -407.7679 | -407.5084 | -738.1438
-2.6602 | -8.5708 | -14.4713 | -20.8493 | -27.435 | -34.8236 | -42.9337 | -52.3024 | -62.5659 | -77.9718 | -87.2391 | -110.4786 | -132.2201 | -161.9826 | -200.4459 | -252.9453 | -325.6659 | -432.5606 | -598.5947 | -861.1937 | -1367.481 | -2491.5154 | 43103.6843 | -236968.9411 | 412386.3554 | -246907.333 | 46914.4939 | -2885.5828 | -1631.7816 | -1098.6252 | -796.1324 | -632.0186 | -528.0351 | -476.5583 | -464.9601 | -821.0881
-2.4091 | -7.7567 | -13.0808 | -18.8104 | -24.6886 | -31.2351 | -38.357 | -46.4823 | -55.626 | -66.559 | -78.4365 | -94.4263 | -112.5951 | -136.0228 | -165.5557 | -204.6568 | -256.8271 | -330.2451 | -438.014 | -603.0716 | -868.6448 | -1384.5616 | -2498.4366 | 43274.4543 | -237404.9624 | 412603.9781 | -246804.5169 | 46854.665 | -2906.4911 | -1631.4632 | -1110.0807 | -807.3972 | -656.1575 | -570.5448 | -540.9401 | -926.7005
-2.2 | -7.0801 | -11.9258 | -17.1204 | -22.4183 | -28.2784 | -34.5983 | -41.7305 | -49.6859 | -58.5947 | -70.4517 | -82.0363 | -97.4534 | -116.2872 | -139.5914 | -169.6449 | -208.5189 | -261.2694 | -335.454 | -442.8923 | -610.8838 | -874.1765 | -1395.4376 | -2542.8344 | 43445.8084 | -237625.5755 | 412518.738 | -246586.7428 | 46764.2606 | -2915.1882 | -1619.2665 | -1139.6198 | -832.9943 | -703.3441 | -643.098 | -1062.4551
-2.034 | -6.5425 | -11.0095 | -15.7811 | -20.622 | -25.9446 | -31.6416 | -38.0153 | -45.0639 | -53.0056 | -62.2786 | -73.7886 | -85.763 | -101.4174 | -120.3108 | -144.1211 | -174.1247 | -213.62 | -267.1751 | -341.4857 | -451.6543 | -619.2619 | -885.9578 | -1399.4569 | -2580.2983 | 43427.6377 | -237611.6781 | 412455.1538 | -246384.4972 | 46669.1516 | -2984.0684 | -1620.431 | -1175.3915 | -890.3595 | -785.7627 | -1245.3931
-1.8915 | -6.0815 | -10.2247 | -14.636 | -19.0902 | -23.9613 | -29.1395 | -34.8885 | -41.2045 | -48.2306 | -57.0908 | -63.3538 | -78.6946 | -89.1089 | -105.0937 | -124.3182 | -148.0172 | -178.4071 | -218.3589 | -271.7557 | -347.7349 | -457.2662 | -622.5619 | -896.7676 | -1397.0963 | -2575.692 | 43473.1347 | -237894.8275 | 412489.1682 | -246250.1168 | 46642.6679 | -3014.7591 | -1675.4141 | -1231.6289 | -995.0356 | -1482.0205
-1.7826 | -5.7289 | -9.6239 | -13.7586 | -17.9152 | -22.4374 | -27.2135 | -32.4756 | -38.2057 | -44.5315 | -51.6697 | -61.4886 | -66.826 | -81.5582 | -93.7437 | -109.6642 | -128.9107 | -153.0641 | -184.0044 | -224.0724 | -279.1452 | -355.2329 | -466.2398 | -627.8375 | -909.9247 | -1394.984 | -2648.4171 | 43619.3435 | -238131.2311 | 412511.3217 | -246201.5264 | 46543.9155 | -2994.117 | -1769.5559 | -1347.2914 | -1833.518
-1.7102 | -5.4941 | -9.2225 | -13.1696 | -17.1215 | -21.401 | -25.8941 | -30.8111 | -36.1288 | -41.9436 | -48.6168 | -56.8344 | -61.5506 | -75.8755 | -85.283 | -99.0645 | -115.1935 | -135.03 | -159.8633 | -191.1465 | -232.8777 | -288.4395 | -365.8327 | -477.6294 | -639.2188 | -928.5351 | -1402.2555 | -2705.0789 | 43669.9937 | -238288.731 | 412328.4022 | -245751.9011 | 46246.217 | -3076.604 | -1923.5689 | -2390.3665
-1.6679 | -5.3563 | -8.9847 | -12.8161 | -16.6371 | -20.7564 | -25.0557 | -29.7284 | -34.7418 | -40.1587 | -46.3333 | -52.6469 | -62.5769 | -67.8378 | -80.1129 | -91.4686 | -105.3693 | -122.122 | -142.6782 | -167.951 | -200.8041 | -243.1382 | -300.0097 | -378.5146 | -491.1529 | -653.506 | -958.6387 | -1408.774 | -2722.5274 | 43629.2569 | -238089.7854 | 411539.7448 | -245348.7874 | 46128.6108 | -3310.2653 | -3261.8149
-1.6712 | -5.3652 | -8.9938 | -12.8166 | -16.616 | -20.6958 | -24.9322 | -29.5101 | -34.3916 | -39.628 | -45.5532 | -51.9361 | -59.4382 | -66.6284 | -76.9348 | -87.2351 | -99.6553 | -114.3565 | -132.0711 | -153.3838 | -180.4765 | -214.3936 | -258.5177 | -317.3898 | -397.6711 | -513.6711 | -681.733 | -991.573 | -1466.8871 | -2715.2951 | 43449.6208 | -237938.1621 | 411534.2667 | -245943.9842 | 46034.3819 | -5175.0504
-1.7725 | -5.6887 | -9.5303 | -13.5684 | -17.5683 | -21.8469 | -26.2674 | -31.0171 | -36.0499 | -41.4059 | -47.4238 | -53.864 | -61.3625 | -67.7262 | -79.3274 | -88.0612 | -100.0763 | -113.7937 | -130.0415 | -149.1892 | -173.0343 | -202.0948 | -238.7914 | -286.1975 | -348.2776 | -433.717 | -557.6452 | -729.581 | -1045.0417 | -1558.015 | -2799.3821 | 43423.5634 | -238736.9456 | 411995.1794 | -246503.338 | 43033.967
-1.9736 | -6.3325 | -10.603 | -15.0833 | -19.5082 | -24.2252 | -29.0772 | -34.264 | -39.728 | -45.5003 | -51.9376 | -58.7881 | -66.0164 | -75.5708 | -83.4616 | -94.6175 | -106.3326 | -119.9662 | -135.8632 | -154.2649 | -176.7791 | -203.5796 | -236.5557 | -277.9703 | -330.2043 | -399.6305 | -495.4923 | -625.0008 | -822.1357 | -1152.2502 | -1700.9784 | -3018.5305 | 43409.8824 | -239490.59 | 361192.8613 | -149868.3562
-4.0396 | -12.9576 | -21.6827 | -30.8153 | -39.8046 | -49.3496 | -59.1176 | -69.4989 | -80.364 | -91.7513 | -104.3631 | -117.6772 | -131.9049 | -148.8858 | -163.1874 | -185.5844 | -206.2752 | -230.621 | -258.5243 | -290.16 | -328.1027 | -372.0649 | -424.5915 | -488.5064 | -565.6774 | -664.2439 | -794.1575 | -961.3365 | -1187.3936 | -1522.5282 | -2048.0817 | -2895.3951 | -4728.9206 | 40662.1688 | -145737.3605 | 135161.9988
zf | Peso Esp | Cu | Fi | E | Nu | Resist
5000 | 1 | 1 | 1 | 20000 | 0.2 | 1000

## P1 TH 5000Prof
Elemento | ri | ri/Rp | W (mm) | P (kPa) | Rp (m) | q (kPa) | Nº elem | Ep | Nu_p | h
1 | 0.0069444 | 0.013889 | -2.2796 | 30.7097 | 0.5 | 60 | 36 | 30000000 | 0.15 | 0.15
2 | 0.020833 | 0.041667 | -2.2795 | 30.6932
3 | 0.034722 | 0.069444 | -2.2795 | 30.6642
4 | 0.048611 | 0.097222 | -2.2794 | 30.942
5 | 0.0625 | 0.125 | -2.2794 | 30.9496
6 | 0.076389 | 0.15278 | -2.2793 | 31.0119
7 | 0.090278 | 0.18056 | -2.2791 | 31.1973
8 | 0.10417 | 0.20833 | -2.279 | 31.3435
9 | 0.11806 | 0.23611 | -2.2788 | 31.5738
10 | 0.13194 | 0.26389 | -2.2787 | 31.7221
11 | 0.14583 | 0.29167 | -2.2785 | 32.0573
12 | 0.15972 | 0.31944 | -2.2782 | 32.3488
13 | 0.17361 | 0.34722 | -2.278 | 32.6039
14 | 0.1875 | 0.375 | -2.2778 | 33.0146
15 | 0.20139 | 0.40278 | -2.2775 | 33.4549
16 | 0.21528 | 0.43056 | -2.2772 | 33.8934
17 | 0.22917 | 0.45833 | -2.2769 | 34.4083
18 | 0.24306 | 0.48611 | -2.2766 | 34.9192
19 | 0.25694 | 0.51389 | -2.2763 | 35.5856
20 | 0.27083 | 0.54167 | -2.2759 | 36.2242
21 | 0.28472 | 0.56944 | -2.2756 | 37.2243
22 | 0.29861 | 0.59722 | -2.2752 | 38.0757
23 | 0.3125 | 0.625 | -2.2749 | 39.0562
24 | 0.32639 | 0.65278 | -2.2745 | 40.2638
25 | 0.34028 | 0.68056 | -2.2741 | 41.5768
26 | 0.35417 | 0.70833 | -2.2737 | 43.1569
27 | 0.36806 | 0.73611 | -2.2733 | 45.0038
28 | 0.38194 | 0.76389 | -2.2729 | 47.3347
29 | 0.39583 | 0.79167 | -2.2725 | 49.9458
30 | 0.40972 | 0.81944 | -2.2721 | 53.2313
31 | 0.42361 | 0.84722 | -2.2716 | 57.6224
32 | 0.4375 | 0.875 | -2.2712 | 63.307
33 | 0.45139 | 0.90278 | -2.2708 | 71.1158
34 | 0.46528 | 0.93056 | -2.2704 | 84.7204
35 | 0.47917 | 0.95833 | -2.27 | 104.7158
36 | 0.49306 | 0.98611 | -2.2695 | 244.2164
37 | 0.5 | 1 | -2.2693 | 0
A | s | i | e | n | t | o | s |  | f | u | e | r | a
Punto | ri | ri/Rp | W (mm)
1 | 0.63889 | 1.2778 | -1.291
2 | 0.77778 | 1.5556 | -1.0039
3 | 0.91667 | 1.8333 | -0.82986
4 | 1.0556 | 2.1111 | -0.70993
5 | 1.1944 | 2.3889 | -0.62141
6 | 1.3333 | 2.6667 | -0.55308
7 | 1.4722 | 2.9444 | -0.49858
8 | 1.6111 | 3.2222 | -0.45404
9 | 1.75 | 3.5 | -0.4169
10 | 1.8889 | 3.7778 | -0.38545
11 | 2.0278 | 4.0556 | -0.35846
12 | 2.1667 | 4.3333 | -0.33503
13 | 2.3056 | 4.6111 | -0.3145
14 | 2.4444 | 4.8889 | -0.29636
15 | 2.5833 | 5.1667 | -0.2802
16 | 2.7222 | 5.4444 | -0.26573
17 | 2.8611 | 5.7222 | -0.25268
18 | 3 | 6 | -0.24086
Asientos it
60
0.0022796
0.0022795
0.0022795
0.0022794
0.0022794
0.0022793
0.0022791
0.002279
0.0022788
0.0022787
0.0022785
0.0022782
0.002278
0.0022778
0.0022775
0.0022772
0.0022769
0.0022766
0.0022763
0.0022759
0.0022756
0.0022752
0.0022749
0.0022745
0.0022741
0.0022737
0.0022733
0.0022729
0.0022725
0.0022721
0.0022716
0.0022712
0.0022708
0.0022704
0.00227
0.0022695
Presiones it
60
30.7097
30.6932
30.6642
30.942
30.9496
31.0119
31.1973
31.3435
31.5738
31.7221
32.0573
32.3488
32.6039
33.0146
33.4549
33.8934
34.4083
34.9192
35.5856
36.2242
37.2243
38.0757
39.0562
40.2638
41.5768
43.1569
45.0038
47.3347
49.9458
53.2313
57.6224
63.307
71.1158
84.7204
104.7158
244.2164
1.3918e+12 | -2.0877e+12 | 695902281329.9233 | 0 | 0 | 0 | 0 | 0 | 0 | 0 | 0 | 0 | 0 | 0 | 0 | 0 | 0 | 0 | 0 | 0 | 0 | 0 | 0 | 0 | 0 | 0 | 0 | 0 | 0 | 0 | 0 | 0 | 0 | 0 | 0 | 0
-678719508951.4065 | 1.598e+12 | -1.3059e+12 | 386612378516.624 | 0 | 0 | 0 | 0 | 0 | 0 | 0 | 0 | 0 | 0 | 0 | 0 | 0 | 0 | 0 | 0 | 0 | 0 | 0 | 0 | 0 | 0 | 0 | 0 | 0 | 0 | 0 | 0 | 0 | 0 | 0 | 0
139180456265.9846 | -786833512757.0333 | 1.466e+12 | -1.1431e+12 | 324754397953.9642 | 0 | 0 | 0 | 0 | 0 | 0 | 0 | 0 | 0 | 0 | 0 | 0 | 0 | 0 | 0 | 0 | 0 | 0 | 0 | 0 | 0 | 0 | 0 | 0 | 0 | 0 | 0 | 0 | 0 | 0 | 0
0 | 165691019364.2674 | -816958168947.0818 | 1.4297e+12 | -1.0767e+12 | 298243834855.6815 | 0 | 0 | 0 | 0 | 0 | 0 | 0 | 0 | 0 | 0 | 0 | 0 | 0 | 0 | 0 | 0 | 0 | 0 | 0 | 0 | 0 | 0 | 0 | 0 | 0 | 0 | 0 | 0 | 0 | 0
0 | 0 | 180419109974.4246 | -837501053708.4399 | 1.4147e+12 | -1.0411e+12 | 283515744245.5243 | 0 | 0 | 0 | 0 | 0 | 0 | 0 | 0 | 0 | 0 | 0 | 0 | 0 | 0 | 0 | 0 | 0 | 0 | 0 | 0 | 0 | 0 | 0 | 0 | 0 | 0 | 0 | 0 | 0
0 | 0 | 0 | 189791531271.7973 | -851883383706.6528 | 1.4071e+12 | -1.0192e+12 | 274143322948.1516 | 0 | 0 | 0 | 0 | 0 | 0 | 0 | 0 | 0 | 0 | 0 | 0 | 0 | 0 | 0 | 0 | 0 | 0 | 0 | 0 | 0 | 0 | 0 | 0 | 0 | 0 | 0 | 0
0 | 0 | 0 | 0 | 196280130631.5168 | -862407803656.9282 | 1.4028e+12 | -1.0043e+12 | 267654723588.432 | 0 | 0 | 0 | 0 | 0 | 0 | 0 | 0 | 0 | 0 | 0 | 0 | 0 | 0 | 0 | 0 | 0 | 0 | 0 | 0 | 0 | 0 | 0 | 0 | 0 | 0 | 0
0 | 0 | 0 | 0 | 0 | 201038436828.6445 | -870410517606.1381 | 1.4001e+12 | -993576630015.3452 | 262896417391.3044 | 0 | 0 | 0 | 0 | 0 | 0 | 0 | 0 | 0 | 0 | 0 | 0 | 0 | 0 | 0 | 0 | 0 | 0 | 0 | 0 | 0 | 0 | 0 | 0 | 0 | 0
0 | 0 | 0 | 0 | 0 | 0 | 204677141567.6245 | -876688619291.269 | 1.3982e+12 | -985472041245.5497 | 259257712652.3243 | 0 | 0 | 0 | 0 | 0 | 0 | 0 | 0 | 0 | 0 | 0 | 0 | 0 | 0 | 0 | 0 | 0 | 0 | 0 | 0 | 0 | 0 | 0 | 0 | 0
0 | 0 | 0 | 0 | 0 | 0 | 0 | 207549803203.6613 | -881740014522.7079 | 1.3969e+12 | -979139954758.4165 | 256385051016.2875 | 0 | 0 | 0 | 0 | 0 | 0 | 0 | 0 | 0 | 0 | 0 | 0 | 0 | 0 | 0 | 0 | 0 | 0 | 0 | 0 | 0 | 0 | 0 | 0
0 | 0 | 0 | 0 | 0 | 0 | 0 | 0 | 209875291194.7388 | -885889640646.3206 | 1.396e+12 | -974057802122.0909 | 254059563025.2101 | 0 | 0 | 0 | 0 | 0 | 0 | 0 | 0 | 0 | 0 | 0 | 0 | 0 | 0 | 0 | 0 | 0 | 0 | 0 | 0 | 0 | 0 | 0
0 | 0 | 0 | 0 | 0 | 0 | 0 | 0 | 0 | 211796346491.7158 | -889357815388.0239 | 1.3953e+12 | -969889615512.3381 | 252138507728.2331 | 0 | 0 | 0 | 0 | 0 | 0 | 0 | 0 | 0 | 0 | 0 | 0 | 0 | 0 | 0 | 0 | 0 | 0 | 0 | 0 | 0 | 0
0 | 0 | 0 | 0 | 0 | 0 | 0 | 0 | 0 | 0 | 213410032941.1765 | -892298895297.1459 | 1.3948e+12 | -966409704649.6571 | 250524821278.7724 | 0 | 0 | 0 | 0 | 0 | 0 | 0 | 0 | 0 | 0 | 0 | 0 | 0 | 0 | 0 | 0 | 0 | 0 | 0 | 0 | 0
0 | 0 | 0 | 0 | 0 | 0 | 0 | 0 | 0 | 0 | 0 | 214784654731.4578 | -894824102301.7903 | 1.3944e+12 | -963460910485.9335 | 249150199488.491 | 0 | 0 | 0 | 0 | 0 | 0 | 0 | 0 | 0 | 0 | 0 | 0 | 0 | 0 | 0 | 0 | 0 | 0 | 0 | 0
0 | 0 | 0 | 0 | 0 | 0 | 0 | 0 | 0 | 0 | 0 | 0 | 215969673516.1831 | -897015539201.9314 | 1.394e+12 | -960930464380.4557 | 247965180703.7658 | 0 | 0 | 0 | 0 | 0 | 0 | 0 | 0 | 0 | 0 | 0 | 0 | 0 | 0 | 0 | 0 | 0 | 0 | 0
0 | 0 | 0 | 0 | 0 | 0 | 0 | 0 | 0 | 0 | 0 | 0 | 0 | 217001786651.2664 | -898935098687.2655 | 1.3937e+12 | -958735368574.2987 | 246933067568.6824 | 0 | 0 | 0 | 0 | 0 | 0 | 0 | 0 | 0 | 0 | 0 | 0 | 0 | 0 | 0 | 0 | 0 | 0
0 | 0 | 0 | 0 | 0 | 0 | 0 | 0 | 0 | 0 | 0 | 0 | 0 | 0 | 217908795163.9153 | -900630302189.9576 | 1.3935e+12 | -956813191289.3599 | 246026059056.0335 | 0 | 0 | 0 | 0 | 0 | 0 | 0 | 0 | 0 | 0 | 0 | 0 | 0 | 0 | 0 | 0 | 0
0 | 0 | 0 | 0 | 0 | 0 | 0 | 0 | 0 | 0 | 0 | 0 | 0 | 0 | 0 | 218712145560.833 | -902138231277.5645 | 1.3933e+12 | -955116074922.1328 | 245222708659.1158 | 0 | 0 | 0 | 0 | 0 | 0 | 0 | 0 | 0 | 0 | 0 | 0 | 0 | 0 | 0 | 0
0 | 0 | 0 | 0 | 0 | 0 | 0 | 0 | 0 | 0 | 0 | 0 | 0 | 0 | 0 | 0 | 219428647266.192 | -903488238794.7927 | 1.3932e+12 | -953606721851.8981 | 244506206953.7568 | 0 | 0 | 0 | 0 | 0 | 0 | 0 | 0 | 0 | 0 | 0 | 0 | 0 | 0 | 0
0 | 0 | 0 | 0 | 0 | 0 | 0 | 0 | 0 | 0 | 0 | 0 | 0 | 0 | 0 | 0 | 0 | 220071661617.1552 | -904703858742.5074 | 1.393e+12 | -952255636649.3719 | 243863192602.7936 | 0 | 0 | 0 | 0 | 0 | 0 | 0 | 0 | 0 | 0 | 0 | 0 | 0 | 0
0 | 0 | 0 | 0 | 0 | 0 | 0 | 0 | 0 | 0 | 0 | 0 | 0 | 0 | 0 | 0 | 0 | 0 | 220651942860.7074 | -905804177583.8016 | 1.3929e+12 | -951039188978.849 | 243282911359.2415 | 0 | 0 | 0 | 0 | 0 | 0 | 0 | 0 | 0 | 0 | 0 | 0 | 0
0 | 0 | 0 | 0 | 0 | 0 | 0 | 0 | 0 | 0 | 0 | 0 | 0 | 0 | 0 | 0 | 0 | 0 | 0 | 221178244453.6965 | -906804835865.9858 | 1.3928e+12 | -949938225912.068 | 242756609766.2523 | 0 | 0 | 0 | 0 | 0 | 0 | 0 | 0 | 0 | 0 | 0 | 0
0 | 0 | 0 | 0 | 0 | 0 | 0 | 0 | 0 | 0 | 0 | 0 | 0 | 0 | 0 | 0 | 0 | 0 | 0 | 0 | 221657763682.8644 | -907718771232.7366 | 1.3927e+12 | -948937060173.913 | 242277090537.0844 | 0 | 0 | 0 | 0 | 0 | 0 | 0 | 0 | 0 | 0 | 0
0 | 0 | 0 | 0 | 0 | 0 | 0 | 0 | 0 | 0 | 0 | 0 | 0 | 0 | 0 | 0 | 0 | 0 | 0 | 0 | 0 | 222096472764.8691 | -908556777394.3816 | 1.3926e+12 | -948022720706.2738 | 241838381455.0797 | 0 | 0 | 0 | 0 | 0 | 0 | 0 | 0 | 0 | 0
0 | 0 | 0 | 0 | 0 | 0 | 0 | 0 | 0 | 0 | 0 | 0 | 0 | 0 | 0 | 0 | 0 | 0 | 0 | 0 | 0 | 0 | 222499368860.5877 | -909327930060.6322 | 1.3926e+12 | -947184389533.3988 | 241435485359.3611 | 0 | 0 | 0 | 0 | 0 | 0 | 0 | 0 | 0
0 | 0 | 0 | 0 | 0 | 0 | 0 | 0 | 0 | 0 | 0 | 0 | 0 | 0 | 0 | 0 | 0 | 0 | 0 | 0 | 0 | 0 | 0 | 222870665262.5244 | -910039915322.5198 | 1.3925e+12 | -946412973074.7228 | 241064188957.4244 | 0 | 0 | 0 | 0 | 0 | 0 | 0 | 0
0 | 0 | 0 | 0 | 0 | 0 | 0 | 0 | 0 | 0 | 0 | 0 | 0 | 0 | 0 | 0 | 0 | 0 | 0 | 0 | 0 | 0 | 0 | 0 | 223213939294.5037 | -910699285562.2744 | 1.3925e+12 | -945700771907.3678 | 240720914925.4452 | 0 | 0 | 0 | 0 | 0 | 0 | 0
0 | 0 | 0 | 0 | 0 | 0 | 0 | 0 | 0 | 0 | 0 | 0 | 0 | 0 | 0 | 0 | 0 | 0 | 0 | 0 | 0 | 0 | 0 | 0 | 0 | 223532247942.339 | -911311660870.5031 | 1.3924e+12 | -945041223585.1205 | 240402606277.6099 | 0 | 0 | 0 | 0 | 0 | 0
0 | 0 | 0 | 0 | 0 | 0 | 0 | 0 | 0 | 0 | 0 | 0 | 0 | 0 | 0 | 0 | 0 | 0 | 0 | 0 | 0 | 0 | 0 | 0 | 0 | 0 | 223828219141.2034 | -911881889031.8655 | 1.3924e+12 | -944428700336.9666 | 240106635078.7455 | 0 | 0 | 0 | 0 | 0
0 | 0 | 0 | 0 | 0 | 0 | 0 | 0 | 0 | 0 | 0 | 0 | 0 | 0 | 0 | 0 | 0 | 0 | 0 | 0 | 0 | 0 | 0 | 0 | 0 | 0 | 0 | 224104124496.077 | -912414173684.2855 | 1.3923e+12 | -943858348457.469 | 239830729723.8719 | 0 | 0 | 0 | 0
0 | 0 | 0 | 0 | 0 | 0 | 0 | 0 | 0 | 0 | 0 | 0 | 0 | 0 | 0 | 0 | 0 | 0 | 0 | 0 | 0 | 0 | 0 | 0 | 0 | 0 | 0 | 0 | 224361937696.5326 | -912912177795.5636 | 1.3923e+12 | -943325959701.5066 | 239572916523.4162 | 0 | 0 | 0
0 | 0 | 0 | 0 | 0 | 0 | 0 | 0 | 0 | 0 | 0 | 0 | 0 | 0 | 0 | 0 | 0 | 0 | 0 | 0 | 0 | 0 | 0 | 0 | 0 | 0 | 0 | 0 | 0 | 224603381804.8958 | -913379107826.9817 | 1.3923e+12 | -942827867484.8821 | 239331472415.053 | 0 | 0
0 | 0 | 0 | 0 | 0 | 0 | 0 | 0 | 0 | 0 | 0 | 0 | 0 | 0 | 0 | 0 | 0 | 0 | 0 | 0 | 0 | 0 | 0 | 0 | 0 | 0 | 0 | 0 | 0 | 0 | 224829967814.2829 | -913817782659.6464 | 1.3922e+12 | -942360862484.4993 | 239104886405.666 | 0
0 | 0 | 0 | 0 | 0 | 0 | 0 | 0 | 0 | 0 | 0 | 0 | 0 | 0 | 0 | 0 | 0 | 0 | 0 | 0 | 0 | 0 | 0 | 0 | 0 | 0 | 0 | 0 | 0 | 0 | 0 | 225043026300.7215 | -914230690405.7219 | 1.3922e+12 | -941922123537.3125 | 238891827919.2274
0 | 0 | 0 | 0 | 0 | 0 | 0 | 0 | 0 | 0 | 0 | 0 | 0 | 0 | 0 | 0 | 0 | 0 | 0 | 0 | 0 | 0 | 0 | 0 | 0 | 0 | 0 | 0 | 0 | 0 | 0 | 0 | 225243733570.5549 | -914620035516.8071 | 1.1546e+12 | -465222316351.281
0 | 0 | 0 | 0 | 0 | 0 | 0 | 0 | 0 | 0 | 0 | 0 | 0 | 0 | 0 | 0 | 0 | 0 | 0 | 0 | 0 | 0 | 0 | 0 | 0 | 0 | 0 | 0 | 0 | 0 | 0 | 0 | 0 | 225433133388.5667 | -452117500388.774 | 226684367000.2076
60
60
60
60
60
60
60
60
60
60
60
60
60
60
60
60
60
60
60
60
60
60
60
60
60
60
60
60
60
60
60
60
60
60
60
60
1.2442e-06 | 1.3788e-06 | 1.3476e-06 | 1.3403e-06 | 1.3375e-06 | 1.3361e-06 | 1.3353e-06 | 1.3348e-06 | 1.3344e-06 | 1.3342e-06 | 1.334e-06 | 1.3339e-06 | 1.3338e-06 | 1.3337e-06 | 1.3336e-06 | 1.3336e-06 | 1.3335e-06 | 1.3335e-06 | 1.3335e-06 | 1.3334e-06 | 1.3334e-06 | 1.3334e-06 | 1.3334e-06 | 1.3333e-06 | 1.3333e-06 | 1.3333e-06 | 1.3333e-06 | 1.3333e-06 | 1.3333e-06 | 1.3333e-06 | 1.3332e-06 | 1.3332e-06 | 1.3332e-06 | 1.3332e-06 | 1.3332e-06 | 1.3332e-06
4.7458e-07 | 1.7631e-06 | 1.4985e-06 | 1.4037e-06 | 1.3734e-06 | 1.3594e-06 | 1.3517e-06 | 1.347e-06 | 1.3439e-06 | 1.3417e-06 | 1.3402e-06 | 1.339e-06 | 1.3381e-06 | 1.3374e-06 | 1.3368e-06 | 1.3364e-06 | 1.336e-06 | 1.3357e-06 | 1.3354e-06 | 1.3352e-06 | 1.335e-06 | 1.3348e-06 | 1.3347e-06 | 1.3346e-06 | 1.3344e-06 | 1.3343e-06 | 1.3342e-06 | 1.3342e-06 | 1.3341e-06 | 1.334e-06 | 1.334e-06 | 1.3339e-06 | 1.3338e-06 | 1.3338e-06 | 1.3338e-06 | 1.3337e-06
2.7235e-07 | 9.1184e-07 | 1.9857e-06 | 1.596e-06 | 1.4617e-06 | 1.4124e-06 | 1.3876e-06 | 1.373e-06 | 1.3637e-06 | 1.3574e-06 | 1.3528e-06 | 1.3495e-06 | 1.3469e-06 | 1.3449e-06 | 1.3433e-06 | 1.3421e-06 | 1.341e-06 | 1.3401e-06 | 1.3394e-06 | 1.3387e-06 | 1.3382e-06 | 1.3377e-06 | 1.3373e-06 | 1.337e-06 | 1.3367e-06 | 1.3364e-06 | 1.3362e-06 | 1.3359e-06 | 1.3357e-06 | 1.3356e-06 | 1.3354e-06 | 1.3353e-06 | 1.3351e-06 | 1.335e-06 | 1.3349e-06 | 1.3348e-06
1.9248e-07 | 6.0513e-07 | 1.1498e-06 | 2.1254e-06 | 1.6754e-06 | 1.5148e-06 | 1.4509e-06 | 1.4169e-06 | 1.3962e-06 | 1.3825e-06 | 1.3729e-06 | 1.3659e-06 | 1.3607e-06 | 1.3566e-06 | 1.3534e-06 | 1.3508e-06 | 1.3486e-06 | 1.3469e-06 | 1.3454e-06 | 1.3442e-06 | 1.3431e-06 | 1.3422e-06 | 1.3414e-06 | 1.3407e-06 | 1.3401e-06 | 1.3395e-06 | 1.339e-06 | 1.3386e-06 | 1.3382e-06 | 1.3379e-06 | 1.3376e-06 | 1.3373e-06 | 1.337e-06 | 1.3368e-06 | 1.3366e-06 | 1.3364e-06
1.4908e-07 | 4.5935e-07 | 8.1529e-07 | 1.311e-06 | 2.2355e-06 | 1.7408e-06 | 1.5625e-06 | 1.4873e-06 | 1.4457e-06 | 1.4196e-06 | 1.4019e-06 | 1.3894e-06 | 1.38e-06 | 1.3729e-06 | 1.3673e-06 | 1.3628e-06 | 1.3591e-06 | 1.3561e-06 | 1.3536e-06 | 1.3515e-06 | 1.3497e-06 | 1.3482e-06 | 1.3468e-06 | 1.3457e-06 | 1.3447e-06 | 1.3438e-06 | 1.3429e-06 | 1.3422e-06 | 1.3416e-06 | 1.341e-06 | 1.3405e-06 | 1.34e-06 | 1.3396e-06 | 1.3392e-06 | 1.3389e-06 | 1.3385e-06
1.2172e-07 | 3.7156e-07 | 6.4354e-07 | 9.6677e-07 | 1.4318e-06 | 2.3216e-06 | 1.7993e-06 | 1.6056e-06 | 1.5213e-06 | 1.4734e-06 | 1.4426e-06 | 1.4214e-06 | 1.4061e-06 | 1.3945e-06 | 1.3856e-06 | 1.3785e-06 | 1.3728e-06 | 1.3682e-06 | 1.3643e-06 | 1.361e-06 | 1.3582e-06 | 1.3559e-06 | 1.3538e-06 | 1.352e-06 | 1.3505e-06 | 1.3491e-06 | 1.3479e-06 | 1.3468e-06 | 1.3458e-06 | 1.345e-06 | 1.3442e-06 | 1.3435e-06 | 1.3428e-06 | 1.3423e-06 | 1.3417e-06 | 1.3412e-06
1.0287e-07 | 3.1241e-07 | 5.3456e-07 | 7.8271e-07 | 1.0842e-06 | 1.5281e-06 | 2.3921e-06 | 1.8497e-06 | 1.6447e-06 | 1.553e-06 | 1.4997e-06 | 1.465e-06 | 1.4406e-06 | 1.4228e-06 | 1.4092e-06 | 1.3985e-06 | 1.3901e-06 | 1.3832e-06 | 1.3775e-06 | 1.3728e-06 | 1.3688e-06 | 1.3654e-06 | 1.3624e-06 | 1.3599e-06 | 1.3576e-06 | 1.3557e-06 | 1.3539e-06 | 1.3524e-06 | 1.351e-06 | 1.3498e-06 | 1.3487e-06 | 1.3477e-06 | 1.3468e-06 | 1.346e-06 | 1.3452e-06 | 1.3445e-06
8.9085e-08 | 2.6971e-07 | 4.5823e-07 | 6.6209e-07 | 8.9371e-07 | 1.1797e-06 | 1.6082e-06 | 2.4529e-06 | 1.8947e-06 | 1.6805e-06 | 1.5827e-06 | 1.5248e-06 | 1.4865e-06 | 1.4593e-06 | 1.4392e-06 | 1.4237e-06 | 1.4116e-06 | 1.4018e-06 | 1.3938e-06 | 1.3871e-06 | 1.3816e-06 | 1.3768e-06 | 1.3728e-06 | 1.3693e-06 | 1.3662e-06 | 1.3635e-06 | 1.3612e-06 | 1.3591e-06 | 1.3572e-06 | 1.3555e-06 | 1.354e-06 | 1.3527e-06 | 1.3514e-06 | 1.3503e-06 | 1.3493e-06 | 1.3484e-06
7.8565e-08 | 2.3737e-07 | 4.0147e-07 | 5.7547e-07 | 7.662e-07 | 9.856e-07 | 1.2597e-06 | 1.676e-06 | 2.5064e-06 | 1.9349e-06 | 1.7135e-06 | 1.6104e-06 | 1.5485e-06 | 1.5071e-06 | 1.4775e-06 | 1.4553e-06 | 1.4381e-06 | 1.4245e-06 | 1.4135e-06 | 1.4044e-06 | 1.3968e-06 | 1.3905e-06 | 1.385e-06 | 1.3804e-06 | 1.3763e-06 | 1.3727e-06 | 1.3696e-06 | 1.3669e-06 | 1.3644e-06 | 1.3622e-06 | 1.3602e-06 | 1.3585e-06 | 1.3569e-06 | 1.3554e-06 | 1.3541e-06 | 1.3529e-06
7.027e-08 | 2.12e-07 | 3.5746e-07 | 5.0973e-07 | 6.73e-07 | 8.5378e-07 | 1.0637e-06 | 1.3285e-06 | 1.7351e-06 | 2.5551e-06 | 1.9717e-06 | 1.7441e-06 | 1.6364e-06 | 1.5711e-06 | 1.5269e-06 | 1.495e-06 | 1.471e-06 | 1.4522e-06 | 1.4373e-06 | 1.4251e-06 | 1.4151e-06 | 1.4066e-06 | 1.3994e-06 | 1.3934e-06 | 1.3881e-06 | 1.3835e-06 | 1.3794e-06 | 1.3759e-06 | 1.3727e-06 | 1.3699e-06 | 1.3674e-06 | 1.3651e-06 | 1.3631e-06 | 1.3612e-06 | 1.3595e-06 | 1.358e-06
6.3561e-08 | 1.9156e-07 | 3.2229e-07 | 4.5792e-07 | 6.0123e-07 | 7.562e-07 | 9.2914e-07 | 1.1315e-06 | 1.3888e-06 | 1.7875e-06 | 2.596e-06 | 2.0055e-06 | 1.7726e-06 | 1.6609e-06 | 1.5926e-06 | 1.5459e-06 | 1.512e-06 | 1.4862e-06 | 1.466e-06 | 1.4498e-06 | 1.4366e-06 | 1.4256e-06 | 1.4164e-06 | 1.4085e-06 | 1.4017e-06 | 1.3958e-06 | 1.3907e-06 | 1.3862e-06 | 1.3822e-06 | 1.3787e-06 | 1.3755e-06 | 1.3727e-06 | 1.3701e-06 | 1.3678e-06 | 1.3657e-06 | 1.3638e-06
5.8023e-08 | 1.7474e-07 | 2.9351e-07 | 4.1593e-07 | 5.4394e-07 | 6.802e-07 | 8.2853e-07 | 9.951e-07 | 1.1912e-06 | 1.4423e-06 | 1.8344e-06 | 2.6345e-06 | 2.0368e-06 | 1.7992e-06 | 1.684e-06 | 1.613e-06 | 1.5641e-06 | 1.5284e-06 | 1.501e-06 | 1.4795e-06 | 1.4622e-06 | 1.4479e-06 | 1.4361e-06 | 1.426e-06 | 1.4175e-06 | 1.4101e-06 | 1.4036e-06 | 1.398e-06 | 1.3931e-06 | 1.3887e-06 | 1.3848e-06 | 1.3813e-06 | 1.3781e-06 | 1.3753e-06 | 1.3727e-06 | 1.3703e-06
5.3373e-08 | 1.6064e-07 | 2.695e-07 | 3.8115e-07 | 4.9702e-07 | 6.1895e-07 | 7.4949e-07 | 8.9236e-07 | 1.0536e-06 | 1.2445e-06 | 1.4903e-06 | 1.8768e-06 | 2.6711e-06 | 2.0663e-06 | 1.8242e-06 | 1.706e-06 | 1.6325e-06 | 1.5816e-06 | 1.5442e-06 | 1.5154e-06 | 1.4927e-06 | 1.4743e-06 | 1.4591e-06 | 1.4464e-06 | 1.4356e-06 | 1.4264e-06 | 1.4184e-06 | 1.4114e-06 | 1.4053e-06 | 1.3999e-06 | 1.3951e-06 | 1.3909e-06 | 1.387e-06 | 1.3836e-06 | 1.3805e-06 | 1.3776e-06
4.9414e-08 | 1.4865e-07 | 2.4915e-07 | 3.5183e-07 | 4.5779e-07 | 5.6836e-07 | 6.8531e-07 | 8.1109e-07 | 9.4937e-07 | 1.1062e-06 | 1.2926e-06 | 1.5339e-06 | 1.9159e-06 | 2.7027e-06 | 2.0931e-06 | 1.8478e-06 | 1.7268e-06 | 1.6511e-06 | 1.5985e-06 | 1.5595e-06 | 1.5294e-06 | 1.5055e-06 | 1.4861e-06 | 1.47e-06 | 1.4565e-06 | 1.4451e-06 | 1.4352e-06 | 1.4267e-06 | 1.4192e-06 | 1.4126e-06 | 1.4068e-06 | 1.4017e-06 | 1.397e-06 | 1.3929e-06 | 1.3891e-06 | 1.3857e-06
4.6001e-08 | 1.3834e-07 | 2.3168e-07 | 3.2677e-07 | 4.2446e-07 | 5.2574e-07 | 6.3192e-07 | 7.4468e-07 | 8.6644e-07 | 1.0008e-06 | 1.1538e-06 | 1.3364e-06 | 1.5738e-06 | 1.9509e-06 | 2.7342e-06 | 2.1176e-06 | 1.8701e-06 | 1.7467e-06 | 1.669e-06 | 1.6147e-06 | 1.5743e-06 | 1.543e-06 | 1.518e-06 | 1.4977e-06 | 1.4808e-06 | 1.4665e-06 | 1.4544e-06 | 1.444e-06 | 1.4349e-06 | 1.4269e-06 | 1.4199e-06 | 1.4137e-06 | 1.4082e-06 | 1.4032e-06 | 1.3986e-06 | 1.3946e-06
4.303e-08 | 1.2936e-07 | 2.1652e-07 | 3.0509e-07 | 3.9576e-07 | 4.8929e-07 | 5.8667e-07 | 6.8912e-07 | 7.9831e-07 | 9.1662e-07 | 1.0476e-06 | 1.1973e-06 | 1.3765e-06 | 1.6105e-06 | 1.9834e-06 | 2.7629e-06 | 2.1416e-06 | 1.8914e-06 | 1.7657e-06 | 1.6861e-06 | 1.6302e-06 | 1.5885e-06 | 1.5561e-06 | 1.5302e-06 | 1.509e-06 | 1.4913e-06 | 1.4764e-06 | 1.4636e-06 | 1.4526e-06 | 1.443e-06 | 1.4346e-06 | 1.4272e-06 | 1.4205e-06 | 1.4146e-06 | 1.4093e-06 | 1.4046e-06
4.042e-08 | 1.2148e-07 | 2.0323e-07 | 2.8614e-07 | 3.7077e-07 | 4.5772e-07 | 5.4775e-07 | 6.418e-07 | 7.4105e-07 | 8.4717e-07 | 9.6248e-07 | 1.0905e-06 | 1.2372e-06 | 1.4136e-06 | 1.6445e-06 | 2.014e-06 | 2.7897e-06 | 2.1647e-06 | 1.9116e-06 | 1.7838e-06 | 1.7025e-06 | 1.6453e-06 | 1.6024e-06 | 1.5689e-06 | 1.542e-06 | 1.52e-06 | 1.5016e-06 | 1.486e-06 | 1.4727e-06 | 1.4611e-06 | 1.451e-06 | 1.4422e-06 | 1.4343e-06 | 1.4274e-06 | 1.4211e-06 | 1.4155e-06
3.8108e-08 | 1.1451e-07 | 1.9148e-07 | 2.6943e-07 | 3.488e-07 | 4.3008e-07 | 5.1388e-07 | 6.0088e-07 | 6.9207e-07 | 7.8855e-07 | 8.9197e-07 | 1.0046e-06 | 1.1301e-06 | 1.2742e-06 | 1.4479e-06 | 1.6762e-06 | 2.0435e-06 | 2.8147e-06 | 2.1866e-06 | 1.9311e-06 | 1.8012e-06 | 1.7183e-06 | 1.6598e-06 | 1.6158e-06 | 1.5813e-06 | 1.5536e-06 | 1.5308e-06 | 1.5117e-06 | 1.4955e-06 | 1.4816e-06 | 1.4695e-06 | 1.459e-06 | 1.4497e-06 | 1.4415e-06 | 1.4341e-06 | 1.4275e-06
3.6046e-08 | 1.083e-07 | 1.8103e-07 | 2.5458e-07 | 3.2933e-07 | 4.0567e-07 | 4.841e-07 | 5.6514e-07 | 6.4958e-07 | 7.3822e-07 | 8.3227e-07 | 9.3331e-07 | 1.0437e-06 | 1.1668e-06 | 1.3086e-06 | 1.48e-06 | 1.706e-06 | 2.0705e-06 | 2.8383e-06 | 2.2071e-06 | 1.9491e-06 | 1.8179e-06 | 1.7336e-06 | 1.6738e-06 | 1.6288e-06 | 1.5934e-06 | 1.5649e-06 | 1.5413e-06 | 1.5216e-06 | 1.5048e-06 | 1.4904e-06 | 1.4778e-06 | 1.4668e-06 | 1.4571e-06 | 1.4485e-06 | 1.4408e-06
3.4196e-08 | 1.0272e-07 | 1.7166e-07 | 2.413e-07 | 3.1195e-07 | 3.8394e-07 | 4.5768e-07 | 5.3362e-07 | 6.1229e-07 | 6.9442e-07 | 7.8085e-07 | 8.7273e-07 | 9.7166e-07 | 1.0799e-06 | 1.201e-06 | 1.3407e-06 | 1.51e-06 | 1.734e-06 | 2.0958e-06 | 2.8608e-06 | 2.2267e-06 | 1.9666e-06 | 1.8339e-06 | 1.7483e-06 | 1.6874e-06 | 1.6414e-06 | 1.6052e-06 | 1.5759e-06 | 1.5516e-06 | 1.5313e-06 | 1.5139e-06 | 1.499e-06 | 1.486e-06 | 1.4745e-06 | 1.4645e-06 | 1.4555e-06
3.2527e-08 | 9.7698e-08 | 1.6322e-07 | 2.2934e-07 | 2.9633e-07 | 3.6446e-07 | 4.3407e-07 | 5.0553e-07 | 5.7929e-07 | 6.5587e-07 | 7.3596e-07 | 8.204e-07 | 9.1036e-07 | 1.0074e-06 | 1.1138e-06 | 1.2329e-06 | 1.3707e-06 | 1.5382e-06 | 1.7598e-06 | 2.1199e-06 | 2.8823e-06 | 2.2444e-06 | 1.9835e-06 | 1.8463e-06 | 1.7625e-06 | 1.7005e-06 | 1.6536e-06 | 1.6166e-06 | 1.5866e-06 | 1.5617e-06 | 1.5408e-06 | 1.5229e-06 | 1.5074e-06 | 1.494e-06 | 1.4822e-06 | 1.4717e-06
3.1013e-08 | 9.314e-08 | 1.5557e-07 | 2.1852e-07 | 2.8222e-07 | 3.469e-07 | 4.1284e-07 | 4.8036e-07 | 5.4981e-07 | 6.2163e-07 | 6.9634e-07 | 7.7461e-07 | 8.5728e-07 | 9.455e-07 | 1.0408e-06 | 1.1455e-06 | 1.263e-06 | 1.399e-06 | 1.5647e-06 | 1.7845e-06 | 2.1408e-06 | 2.9024e-06 | 2.2613e-06 | 1.9997e-06 | 1.8641e-06 | 1.7763e-06 | 1.7133e-06 | 1.6655e-06 | 1.6277e-06 | 1.597e-06 | 1.5716e-06 | 1.5501e-06 | 1.5317e-06 | 1.5158e-06 | 1.5019e-06 | 1.4897e-06
2.9634e-08 | 8.899e-08 | 1.4861e-07 | 2.0869e-07 | 2.694e-07 | 3.3098e-07 | 3.9364e-07 | 4.5765e-07 | 5.2331e-07 | 5.9096e-07 | 6.6106e-07 | 7.341e-07 | 8.1073e-07 | 8.918e-07 | 9.7844e-07 | 1.0722e-06 | 1.1753e-06 | 1.2912e-06 | 1.4258e-06 | 1.5899e-06 | 1.8079e-06 | 2.1625e-06 | 2.9217e-06 | 2.2794e-06 | 2.0156e-06 | 1.8785e-06 | 1.7896e-06 | 1.7256e-06 | 1.677e-06 | 1.6386e-06 | 1.6072e-06 | 1.5812e-06 | 1.5592e-06 | 1.5403e-06 | 1.524e-06 | 1.5097e-06
2.8372e-08 | 8.5194e-08 | 1.4225e-07 | 1.997e-07 | 2.5771e-07 | 3.1647e-07 | 3.7618e-07 | 4.3705e-07 | 4.9934e-07 | 5.6332e-07 | 6.294e-07 | 6.9794e-07 | 7.6946e-07 | 8.4461e-07 | 9.2423e-07 | 1.0094e-06 | 1.1018e-06 | 1.2035e-06 | 1.318e-06 | 1.4511e-06 | 1.6137e-06 | 1.8302e-06 | 2.1831e-06 | 2.9402e-06 | 2.2958e-06 | 2.0306e-06 | 1.8924e-06 | 1.8025e-06 | 1.7377e-06 | 1.6883e-06 | 1.6491e-06 | 1.6172e-06 | 1.5906e-06 | 1.5681e-06 | 1.5488e-06 | 1.532e-06
2.7214e-08 | 8.1709e-08 | 1.3641e-07 | 1.9146e-07 | 2.47e-07 | 3.032e-07 | 3.6023e-07 | 4.1827e-07 | 4.7754e-07 | 5.3829e-07 | 6.0078e-07 | 6.6542e-07 | 7.3254e-07 | 8.0269e-07 | 8.7649e-07 | 9.5479e-07 | 1.0387e-06 | 1.1297e-06 | 1.2301e-06 | 1.3433e-06 | 1.4751e-06 | 1.6363e-06 | 1.8518e-06 | 2.2036e-06 | 2.9572e-06 | 2.3126e-06 | 2.0448e-06 | 1.9058e-06 | 1.815e-06 | 1.7494e-06 | 1.6992e-06 | 1.6594e-06 | 1.6269e-06 | 1.5998e-06 | 1.5768e-06 | 1.5571e-06
2.6146e-08 | 7.8498e-08 | 1.3103e-07 | 1.8387e-07 | 2.3716e-07 | 2.9101e-07 | 3.456e-07 | 4.0108e-07 | 4.5763e-07 | 5.1546e-07 | 5.7481e-07 | 6.3598e-07 | 6.9928e-07 | 7.6513e-07 | 8.3401e-07 | 9.0659e-07 | 9.8367e-07 | 1.0664e-06 | 1.1562e-06 | 1.2554e-06 | 1.3674e-06 | 1.498e-06 | 1.6579e-06 | 1.8721e-06 | 2.2233e-06 | 2.9734e-06 | 2.3278e-06 | 2.0588e-06 | 1.9189e-06 | 1.8271e-06 | 1.7608e-06 | 1.7099e-06 | 1.6695e-06 | 1.6365e-06 | 1.6088e-06 | 1.5854e-06
2.5159e-08 | 7.553e-08 | 1.2606e-07 | 1.7687e-07 | 2.2807e-07 | 2.7978e-07 | 3.3213e-07 | 3.8527e-07 | 4.3935e-07 | 4.9456e-07 | 5.511e-07 | 6.0919e-07 | 6.6913e-07 | 7.3123e-07 | 7.959e-07 | 8.6363e-07 | 9.3507e-07 | 1.011e-06 | 1.0926e-06 | 1.1813e-06 | 1.2794e-06 | 1.3903e-06 | 1.5198e-06 | 1.6786e-06 | 1.8911e-06 | 2.2414e-06 | 2.9896e-06 | 2.3425e-06 | 2.0722e-06 | 1.9315e-06 | 1.8389e-06 | 1.7719e-06 | 1.7203e-06 | 1.6793e-06 | 1.6458e-06 | 1.6177e-06
2.4243e-08 | 7.2778e-08 | 1.2146e-07 | 1.7038e-07 | 2.1966e-07 | 2.6939e-07 | 3.1969e-07 | 3.7069e-07 | 4.2252e-07 | 4.7535e-07 | 5.2933e-07 | 5.8468e-07 | 6.4163e-07 | 7.0044e-07 | 7.6144e-07 | 8.2503e-07 | 8.9171e-07 | 9.621e-07 | 1.037e-06 | 1.1176e-06 | 1.2053e-06 | 1.3023e-06 | 1.4121e-06 | 1.5406e-06 | 1.6983e-06 | 1.9097e-06 | 2.2571e-06 | 3.0053e-06 | 2.3561e-06 | 2.0853e-06 | 1.944e-06 | 1.8503e-06 | 1.7826e-06 | 1.7305e-06 | 1.6889e-06 | 1.6549e-06
2.3392e-08 | 7.0221e-08 | 1.1718e-07 | 1.6436e-07 | 2.1185e-07 | 2.5975e-07 | 3.0815e-07 | 3.5719e-07 | 4.0696e-07 | 4.5761e-07 | 5.0929e-07 | 5.6215e-07 | 6.1643e-07 | 6.7232e-07 | 7.3009e-07 | 7.9008e-07 | 8.5268e-07 | 9.1838e-07 | 9.8781e-07 | 1.0618e-06 | 1.1414e-06 | 1.2281e-06 | 1.3242e-06 | 1.4331e-06 | 1.5605e-06 | 1.7173e-06 | 1.9274e-06 | 2.2749e-06 | 3.0204e-06 | 2.3698e-06 | 2.098e-06 | 1.9559e-06 | 1.8615e-06 | 1.7931e-06 | 1.7404e-06 | 1.6983e-06
2.2599e-08 | 6.7836e-08 | 1.1319e-07 | 1.5874e-07 | 2.0458e-07 | 2.5078e-07 | 2.9744e-07 | 3.4465e-07 | 3.9253e-07 | 4.4119e-07 | 4.9076e-07 | 5.4139e-07 | 5.9322e-07 | 6.4652e-07 | 7.0143e-07 | 7.5826e-07 | 8.1731e-07 | 8.7899e-07 | 9.4378e-07 | 1.0123e-06 | 1.0854e-06 | 1.1641e-06 | 1.2499e-06 | 1.3451e-06 | 1.4531e-06 | 1.5797e-06 | 1.7356e-06 | 1.9445e-06 | 2.2913e-06 | 3.035e-06 | 2.3836e-06 | 2.1103e-06 | 1.9671e-06 | 1.8723e-06 | 1.8034e-06 | 1.7501e-06
2.1858e-08 | 6.5609e-08 | 1.0947e-07 | 1.535e-07 | 1.9779e-07 | 2.4241e-07 | 2.8745e-07 | 3.3298e-07 | 3.7911e-07 | 4.2594e-07 | 4.7358e-07 | 5.2216e-07 | 5.718e-07 | 6.2274e-07 | 6.751e-07 | 7.2911e-07 | 7.8506e-07 | 8.4324e-07 | 9.0407e-07 | 9.6801e-07 | 1.0357e-06 | 1.1079e-06 | 1.1858e-06 | 1.2708e-06 | 1.3651e-06 | 1.4723e-06 | 1.598e-06 | 1.7532e-06 | 1.961e-06 | 2.3067e-06 | 3.0492e-06 | 2.3955e-06 | 2.1222e-06 | 1.9783e-06 | 1.8829e-06 | 1.8133e-06
2.1164e-08 | 6.3523e-08 | 1.0598e-07 | 1.486e-07 | 1.9144e-07 | 2.3459e-07 | 2.7811e-07 | 3.2209e-07 | 3.666e-07 | 4.1173e-07 | 4.576e-07 | 5.043e-07 | 5.5198e-07 | 6.0074e-07 | 6.508e-07 | 7.023e-07 | 7.5549e-07 | 8.1061e-07 | 8.6799e-07 | 9.2802e-07 | 9.9117e-07 | 1.0581e-06 | 1.1295e-06 | 1.2066e-06 | 1.2908e-06 | 1.3844e-06 | 1.4908e-06 | 1.6156e-06 | 1.77e-06 | 1.9769e-06 | 2.3207e-06 | 3.0666e-06 | 2.407e-06 | 2.1339e-06 | 1.9892e-06 | 1.8932e-06
2.0512e-08 | 6.1566e-08 | 1.0271e-07 | 1.44e-07 | 1.8549e-07 | 2.2726e-07 | 2.6937e-07 | 3.1189e-07 | 3.5489e-07 | 3.9846e-07 | 4.4269e-07 | 4.8767e-07 | 5.3351e-07 | 5.8033e-07 | 6.283e-07 | 6.7754e-07 | 7.2825e-07 | 7.8066e-07 | 8.3502e-07 | 8.9165e-07 | 9.5093e-07 | 1.0133e-06 | 1.0795e-06 | 1.1502e-06 | 1.2266e-06 | 1.3101e-06 | 1.4029e-06 | 1.5086e-06 | 1.6326e-06 | 1.7859e-06 | 1.9922e-06 | 2.3341e-06 | 3.0801e-06 | 2.4215e-06 | 2.1452e-06 | 2.0002e-06
1.99e-08 | 5.9726e-08 | 9.9632e-08 | 1.3967e-07 | 1.799e-07 | 2.2038e-07 | 2.6117e-07 | 3.0233e-07 | 3.4393e-07 | 3.8604e-07 | 4.2875e-07 | 4.7213e-07 | 5.1629e-07 | 5.6133e-07 | 6.0739e-07 | 6.5458e-07 | 7.0307e-07 | 7.5305e-07 | 8.0473e-07 | 8.5838e-07 | 9.143e-07 | 9.7289e-07 | 1.0346e-06 | 1.1001e-06 | 1.1701e-06 | 1.2458e-06 | 1.3286e-06 | 1.4207e-06 | 1.5257e-06 | 1.649e-06 | 1.8015e-06 | 2.007e-06 | 2.3503e-06 | 3.0891e-06 | 2.4332e-06 | 2.1562e-06
1.9323e-08 | 5.7992e-08 | 9.6736e-08 | 1.356e-07 | 1.7464e-07 | 2.1391e-07 | 2.5346e-07 | 2.9335e-07 | 3.3363e-07 | 3.7439e-07 | 4.1568e-07 | 4.5759e-07 | 5.0019e-07 | 5.4359e-07 | 5.8788e-07 | 6.3322e-07 | 6.797e-07 | 7.2749e-07 | 7.7678e-07 | 8.2779e-07 | 8.8077e-07 | 9.3603e-07 | 9.9396e-07 | 1.055e-06 | 1.1199e-06 | 1.1893e-06 | 1.2643e-06 | 1.3464e-06 | 1.4379e-06 | 1.5422e-06 | 1.6648e-06 | 1.8166e-06 | 2.0214e-06 | 2.3638e-06 | 3.1017e-06 | 2.4447e-06
1.8778e-08 | 5.6357e-08 | 9.4003e-08 | 1.3176e-07 | 1.6968e-07 | 2.0781e-07 | 2.4619e-07 | 2.8488e-07 | 3.2394e-07 | 3.6343e-07 | 4.034e-07 | 4.4394e-07 | 4.851e-07 | 5.2699e-07 | 5.6965e-07 | 6.1329e-07 | 6.5794e-07 | 7.0375e-07 | 7.5089e-07 | 7.9954e-07 | 8.4991e-07 | 9.0226e-07 | 9.569e-07 | 1.0142e-06 | 1.0747e-06 | 1.1389e-06 | 1.2077e-06 | 1.2821e-06 | 1.3636e-06 | 1.4545e-06 | 1.5581e-06 | 1.6802e-06 | 1.8315e-06 | 2.0352e-06 | 2.3769e-06 | 3.1146e-06
1153897.4567 | -802009.8273 | -98443.7578 | -65482.158 | -37605.8723 | -25209.6985 | -17935.4795 | -13465.8537 | -10475.11 | -8372.6414 | -6879.9977 | -5737.6517 | -4855.2704 | -4184.5232 | -3631.8559 | -3196.6082 | -2829.2923 | -2529.0659 | -2278.4139 | -2063.4577 | -1889.0873 | -1735.0952 | -1604.8057 | -1497.0739 | -1394.0218 | -1315.5629 | -1251.5084 | -1195.6261 | -1154.4094 | -1127.9704 | -1117.0556 | -1125.2293 | -1163.9063 | -1271.8201 | -1457.7587 | -3076.2505
-284204.4047 | 1146870.6065 | -582507.5186 | -72107.9404 | -48539.3883 | -29162.7661 | -19932.8663 | -14566.3589 | -11130.7519 | -8786.1719 | -7155.4754 | -5925.9324 | -4988.544 | -4282.0207 | -3703.8958 | -3251.4435 | -2871.3617 | -2561.9771 | -2304.4545 | -2084.2114 | -1905.9659 | -1748.7891 | -1616.1054 | -1506.4413 | -1401.7661 | -1322.0891 | -1257.0249 | -1200.3181 | -1158.3997 | -1131.4203 | -1120.0419 | -1127.839 | -1166.2446 | -1273.9728 | -1459.8522 | -3079.6945
-13005.6305 | -366663.0562 | 1158434.0358 | -534433.3756 | -59954.226 | -41765.101 | -24913.4739 | -17202.0549 | -12636.7171 | -9711.3828 | -7758.8103 | -6333.4655 | -5273.59 | -4489.2275 | -3855.6261 | -3366.465 | -2959.2077 | -2630.4992 | -2358.5338 | -2127.2098 | -1940.9012 | -1777.0858 | -1639.4481 | -1525.7796 | -1417.7541 | -1335.5903 | -1268.3884 | -1210.0115 | -1166.6525 | -1138.5694 | -1126.2438 | -1133.2744 | -1171.1332 | -1278.4959 | -1464.2785 | -3087.0593
-8834.7317 | -26390.8717 | -394366.9872 | 1169076.6302 | -512398.753 | -56423.0843 | -38037.3972 | -22755.2424 | -15665.7163 | -11490.6056 | -8936.5414 | -7086.4704 | -5807.7604 | -4878.5292 | -4144.2739 | -3588.2525 | -3131.33 | -2767.5103 | -2469.1582 | -2217.4402 | -2016.2867 | -1840.0898 | -1693.166 | -1571.9418 | -1457.4999 | -1370.5763 | -1299.3066 | -1237.7112 | -1191.6423 | -1161.5492 | -1147.6187 | -1153.5305 | -1190.9398 | -1298.8565 | -1486.4363 | -3130.7381
-3834.1968 | -16157.0429 | -29746.9884 | -408734.5417 | 1167926.6612 | -495918.3013 | -53088.3721 | -36000.0277 | -21216.5044 | -14569.4444 | -10607.1244 | -8278.9323 | -6562.5522 | -5446.3309 | -4514.664 | -3871.1611 | -3343.8857 | -2931.7924 | -2597.7596 | -2318.8256 | -2098.6413 | -1906.4829 | -1748.08 | -1617.4393 | -1495.2621 | -1402.6515 | -1326.4754 | -1261.116 | -1211.7688 | -1179.2305 | -1163.2113 | -1167.4747 | -1203.7979 | -1311.1383 | -1498.906 | -3152.8465
-2116.5308 | -7822.8651 | -18871.9326 | -32441.0032 | -415092.7731 | 1168087.6272 | -489109.3613 | -50058.9184 | -34404.483 | -20063.1465 | -13797.6396 | -10066.5849 | -7777.0881 | -6111.6794 | -5113.3112 | -4295.4773 | -3640.7162 | -3161.9143 | -2776.3041 | -2458.7172 | -2212.2774 | -1997.2816 | -1823.3003 | -1679.6178 | -1546.9008 | -1446.6747 | -1363.7741 | -1293.3977 | -1239.6412 | -1203.8781 | -1185.0964 | -1187.2173 | -1222.1798 | -1328.9391 | -1517.249 | -3186.1179
-1281.9266 | -4561.3061 | -9507.2269 | -20625.0961 | -33717.6121 | -421118.7596 | 1170475.3389 | -484249.8917 | -48416.9736 | -33367.4777 | -19396.6809 | -13200.6289 | -9616.3822 | -7452.7129 | -5918.6035 | -4818.8281 | -4086.3433 | -3497.6913 | -3035.2643 | -2646.8031 | -2368.2848 | -2122.0278 | -1927.1747 | -1765.064 | -1618.1322 | -1507.7417 | -1415.6392 | -1338.6473 | -1278.9344 | -1238.9519 | -1216.5525 | -1215.9227 | -1249.3132 | -1355.6181 | -1545.2296 | -3238.2732
-833.7859 | -2888.5954 | -5693.1593 | -10532.0161 | -21512.0135 | -34414.6142 | -425931.22 | 1171335.895 | -480053.1406 | -47247.6775 | -32572.4769 | -18797.6805 | -12725.08 | -9298.1411 | -7124.1746 | -5711.6625 | -4678.0611 | -3885.0085 | -3322.858 | -2909.6666 | -2600.9479 | -2267.3671 | -2054.6439 | -1869.0465 | -1703.5168 | -1580.8546 | -1476.4272 | -1391.4745 | -1324.1278 | -1279.009 | -1252.0415 | -1247.9104 | -1279.242 | -1384.6091 | -1575.2917 | -3293.1983
-573.7183 | -1952.7922 | -3700.2119 | -6429.7888 | -11126.6405 | -22326.2574 | -35027.9931 | -428735.3778 | 1170853.0611 | -475560.6708 | -46932.3965 | -31906.8553 | -18364.4212 | -12425.4947 | -9022.3187 | -6929.4049 | -5504.7354 | -4530.7638 | -3805.0714 | -3267.1947 | -2730.5761 | -2507.9665 | -2255.2584 | -1992.8466 | -1813.284 | -1673.969 | -1553.7538 | -1459.0856 | -1381.2995 | -1329.9584 | -1297.1288 | -1288.5555 | -1317.4649 | -1421.6748 | -1613.9674 | -3364.3018
-410.398 | -1379.6609 | -2545.3031 | -4224.4279 | -6837.9832 | -11567.2515 | -22766.3037 | -35687.9554 | -430145.9391 | 1169375.9277 | -473106.2476 | -45902.5811 | -31188.265 | -18002.9474 | -12101.0522 | -8794.0838 | -6720.1226 | -5347.1365 | -4384.4431 | -3663.9753 | -3186.7118 | -2760.97 | -2325.8858 | -2199.11 | -1933.7696 | -1814.7832 | -1631.1059 | -1534.6978 | -1444.3454 | -1386.1378 | -1345.8761 | -1331.667 | -1357.7111 | -1459.7693 | -1653.2639 | -3434.553
-305.119 | -1016.501 | -1839.6403 | -2955.8722 | -4564.0294 | -7191.5177 | -11927.7761 | -23248.4819 | -36452.0573 | -432310.3885 | 1171570.983 | -472032.4029 | -45367.7361 | -30846.6071 | -17747.6762 | -11931.4751 | -8620.6589 | -6586.9735 | -5238.2677 | -4285.4315 | -3607.8581 | -3074.9432 | -2719.6101 | -2371.4678 | -2147.6919 | -1829.0158 | -1784.1476 | -1669.3343 | -1518.9234 | -1460.8714 | -1411.0268 | -1389.6663 | -1412.8088 | -1511.8918 | -1708.0341 | -3534.1019
-232.6391 | -769.8552 | -1373.4747 | -2163.2141 | -3189.0885 | -4827.2395 | -7426.2023 | -12212.1686 | -23551.3161 | -36500.8791 | -434889.4928 | 1172024.6614 | -469800.8942 | -45110.4609 | -30475.1363 | -17553.3423 | -11738.0183 | -8472.2096 | -6467.8955 | -5130.9191 | -4214.2403 | -3535.2728 | -3029.6298 | -2648.126 | -2315.8269 | -2124.2617 | -1922.556 | -1657.7088 | -1649.4688 | -1574.7945 | -1489.4819 | -1448.1866 | -1472.6953 | -1567.8001 | -1767.2527 | -3638.8232
-181.1629 | -596.348 | -1052.4757 | -1622.7624 | -2368.933 | -3384.1761 | -4995.1552 | -7619.0674 | -12432.9002 | -23684.1205 | -36801.8361 | -435812.2691 | 1171248.7926 | -468834.1575 | -44416.3066 | -30074.8853 | -17240.7192 | -11553.6164 | -8328.8054 | -6341.4251 | -5046.7084 | -4132.9287 | -3470.0324 | -2986.9761 | -2585.5493 | -2298.8851 | -2059.8795 | -1920.9596 | -1767.2488 | -1563.9929 | -1557.8046 | -1536.1002 | -1575.3297 | -1620.0098 | -1832.1004 | -3751.2398
-144.4087 | -473.4113 | -828.315 | -1261.2742 | -1792.0405 | -2530.59 | -3556.2381 | -5152.8061 | -7794.9503 | -12611.6519 | -23972.8868 | -37176.1706 | -437343.4372 | 1172148.4376 | -466854.1096 | -45096.7948 | -29726.3417 | -17026.8024 | -11450.3788 | -8228.5256 | -6282.2433 | -4985.2154 | -4080.3717 | -3445.6793 | -2931.5477 | -2569.0239 | -2286.1094 | -2063.352 | -1877.6012 | -1791.8332 | -1679.2848 | -1647.3031 | -1527.8256 | -1726.2451 | -1956.9355 | -3888.6056
-116.9597 | -382.1705 | -664.1571 | -1000.5459 | -1401.3735 | -1930.8924 | -2645.7461 | -3687.1761 | -5280.2003 | -7915.8804 | -12812.9606 | -24193.5761 | -37343.3371 | -437327.0919 | 1169477.0512 | -463519.3427 | -45344.4177 | -29546.4182 | -16862.3198 | -11332.3114 | -8169.6864 | -6217.8423 | -4926.8881 | -4060.8232 | -3382.2869 | -2914.3658 | -2559.3375 | -2280.7773 | -2067.3267 | -1913.6011 | -1800.5972 | -1722.4417 | -1756.7214 | -1846.1372 | -1882.5146 | -4080.8088
-96.1543 | -313.3485 | -541.5557 | -808.8455 | -1118.9629 | -1516.5649 | -2032.6028 | -2753.0794 | -3788.4896 | -5374.8917 | -8058.0487 | -12965.7855 | -24180.3251 | -38381.5305 | -436451.3669 | 1167921.2604 | -462080.0236 | -45052.0202 | -29398.8839 | -16682.5054 | -11274.9459 | -8104.5356 | -6155.2432 | -4917.6172 | -3986.5772 | -3365.6299 | -2906.3761 | -2551.1877 | -2285.3978 | -2090.4642 | -1948.3246 | -1856.7971 | -1831.3138 | -1889.3014 | -2146.1169 | -4228.9723
-80.0708 | -260.3569 | -447.9208 | -664.2532 | -909.7176 | -1216.5318 | -1597.9804 | -2136.1853 | -2829.4995 | -3864.6013 | -5478.0167 | -8167.9799 | -13006.962 | -24383.1395 | -38835.8828 | -436891.7597 | 1168203.7689 | -461889.2667 | -44600.7078 | -29153.5529 | -16629.9889 | -11189.1296 | -8032.6974 | -6163.6265 | -4826.3236 | -3973.3767 | -3360.982 | -2899.0362 | -2560.3876 | -2311.5027 | -2131.683 | -2013.2564 | -1967.4186 | -2032.5573 | -2228.5948 | -4447.7524
-67.4047 | -218.773 | -374.9773 | -552.8834 | -751.19 | -993.8234 | -1298.2315 | -1654.5361 | -2198.7929 | -2896.8417 | -3943.2139 | -5553.3422 | -8229.2344 | -13081.3281 | -24442.4472 | -38804.4904 | -438442.1329 | 1168978.4813 | -461555.9235 | -44547.2044 | -29040.5265 | -16443.2558 | -11034.623 | -8065.816 | -6024.9285 | -4808.9687 | -3964.0932 | -3347.5271 | -2905.5559 | -2583.6972 | -2352.4313 | -2197.2815 | -2124.5853 | -2176.924 | -2365.378 | -4682.6166
-57.4818 | -186.276 | -318.2612 | -466.9529 | -630.1129 | -826.1345 | -1068.8092 | -1330.5346 | -1757.3251 | -2246.4803 | -2968.981 | -4014.1827 | -5616.0648 | -8345.3414 | -13168.2018 | -24617.159 | -38872.5877 | -439090.6683 | 1169002.5579 | -460929.2634 | -43997.5387 | -29208.8292 | -16378.8687 | -11098.5075 | -7886.7651 | -6037.0104 | -4817.0815 | -3961.9884 | -3366.0024 | -2939.531 | -2635.8294 | -2429.8191 | -2321.807 | -2355.0615 | -2533.9465 | -4968.5806
-49.3873 | -159.8289 | -272.32 | -397.8346 | -533.5696 | -694.2599 | -878.3126 | -1139.0526 | -1384.8375 | -1796.2608 | -2305.9085 | -3022.6151 | -4058.9845 | -5693.2509 | -8407.4163 | -13270.0105 | -24536.9476 | -39175.7847 | -439616.636 | 1169024.5519 | -460305.0716 | -44113.7143 | -28369.4101 | -17958.7057 | -10234.7964 | -7841.3504 | -6004.452 | -4787.8178 | -3964.3918 | -3388.9003 | -2984.4209 | -2709.2374 | -2554.2027 | -2560.1636 | -2725.6757 | -5284.9516
-43.0402 | -139.1275 | -236.4904 | -344.2412 | -459.4049 | -593.7897 | -748.486 | -937.2767 | -1175.6937 | -1458.2746 | -1846.1752 | -2361.6638 | -3074.1024 | -4136.3826 | -5768.2925 | -8514.6828 | -13346.0488 | -24781.5673 | -38882.4893 | -439909.2788 | 1167167.6551 | -458107.8079 | -46562.86 | -24553.2935 | -17949.4571 | -10935.5138 | -8012.7641 | -6092.7366 | -4870.0945 | -4046.7517 | -3481.7776 | -3099.6555 | -2874.0518 | -2838.6578 | -2984.406 | -5708.6552
-37.7207 | -121.8109 | -206.6411 | -299.867 | -398.4959 | -512.2638 | -641.4152 | -797.3933 | -980.3421 | -1219.1436 | -1506.0256 | -1891.7064 | -2403.4651 | -3133.667 | -4192.1228 | -5848.2461 | -8574.9482 | -13394.7795 | -25161.6974 | -39742.5835 | -437730.921 | 1165496.9522 | -455894.7743 | -46540.3475 | -28014.9425 | -16459.8645 | -10784.3203 | -7900.6669 | -6068.1995 | -4885.1118 | -4093.1724 | -3564.4593 | -3243.8089 | -3151.3388 | -3267.4232 | -6156.6301
-33.2744 | -107.3562 | -181.8025 | -263.1083 | -348.3539 | -445.6797 | -554.8722 | -684.2978 | -837.4855 | -1014.9807 | -1255.2081 | -1545.1365 | -1924.7849 | -2447.2485 | -3169.986 | -4239.0863 | -5878.9487 | -8571.2263 | -13487.3172 | -24914.1645 | -40659.443 | -437755.3134 | 1165656.1386 | -457033.7204 | -44918.3839 | -28240.2413 | -16471.2875 | -10780.5934 | -7889.5395 | -6120.544 | -4954.4727 | -4197.3275 | -3732.5494 | -3553.3137 | -3622.8422 | -6704.1539
-29.6682 | -95.6585 | -161.7324 | -233.517 | -308.1883 | -392.6907 | -486.5516 | -596.1104 | -732.6663 | -836.9554 | -1086.6347 | -1285.5808 | -1581.3126 | -1970.2372 | -2488.685 | -3222.1653 | -4285.3693 | -5940.2306 | -8608.5131 | -13559.2148 | -25076.6741 | -40900.8815 | -438307.404 | 1166408.9761 | -457196.2186 | -44297.4894 | -28720.3906 | -16349.7088 | -10891.3636 | -7904.3681 | -6198.7391 | -5073.8505 | -4389.7771 | -4078.8784 | -4076.6101 | -7385.1127
-26.6081 | -85.7288 | -144.7454 | -208.5391 | -274.4093 | -348.3094 | -429.4241 | -523.1256 | -625.7744 | -779.8478 | -872.5357 | -1104.9467 | -1322.3765 | -1620.0185 | -2004.6679 | -2529.6795 | -3256.9037 | -4325.8702 | -5986.2316 | -8612.2428 | -13675.1393 | -24915.5084 | -41069.1047 | -440251.6423 | 1169052.1556 | -459310.7023 | -43140.3441 | -28856.3927 | -16318.4361 | -10986.9372 | -7962.09 | -6321.0556 | -5281.3601 | -4766.8227 | -4651.178 | -8214.6783
-24.0966 | -77.5892 | -130.8412 | -188.1519 | -246.9477 | -312.4274 | -383.6609 | -464.9281 | -556.3794 | -665.7252 | -784.5159 | -944.4298 | -1126.1331 | -1360.4275 | -1655.7745 | -2046.8039 | -2568.5258 | -3302.726 | -4380.4356 | -6031.0337 | -8686.7902 | -13845.9841 | -24984.7617 | -40149.2777 | -443101.1925 | 1171354.431 | -459919.4174 | -42950.8729 | -29065.5551 | -16315.3432 | -11101.6028 | -8074.8758 | -6562.6232 | -5706.7358 | -5411.0394 | -9270.9493
-22.0067 | -70.8206 | -119.2942 | -171.2546 | -224.2475 | -282.8636 | -346.0778 | -417.415 | -496.9843 | -586.0871 | -704.6739 | -820.5365 | -974.7239 | -1163.0805 | -1396.1411 | -1696.6948 | -2085.4545 | -2612.9804 | -3354.8489 | -4429.2546 | -6109.1958 | -8742.1492 | -13954.7893 | -25428.7896 | -39164.158 | -443908.3117 | 1170614.0614 | -459252.9174 | -43126.6329 | -29152.6245 | -16193.4953 | -11397.1407 | -8331.0371 | -7034.7849 | -6432.6894 | -10628.6672
-20.3469 | -65.447 | -110.133 | -157.8637 | -206.2879 | -259.5293 | -316.5149 | -380.2683 | -450.7707 | -530.2041 | -622.9518 | -738.0686 | -857.8303 | -1014.3932 | -1203.3467 | -1441.4697 | -1741.527 | -2136.5013 | -2672.0763 | -3415.2065 | -4516.9195 | -6193.0232 | -8860.0135 | -13995.0378 | -25803.4874 | -40021.327 | -442470.0566 | 1170078.2313 | -458630.004 | -43402.4359 | -29841.5587 | -16205.3022 | -11755.0664 | -8905.0097 | -7859.4266 | -12458.2629
-18.9227 | -60.8389 | -102.2867 | -146.4164 | -190.9739 | -239.7013 | -291.4998 | -349.0072 | -412.1841 | -482.4619 | -571.0823 | -633.7315 | -787.1579 | -891.3203 | -1051.1891 | -1243.4551 | -1480.4675 | -1784.3889 | -2183.9324 | -2717.9259 | -3477.7459 | -4573.0887 | -6226.0781 | -8968.1718 | -13971.496 | -25757.4957 | -40194.4379 | -444091.7121 | 1170508.0163 | -458585.9877 | -43039.4149 | -30148.6388 | -16755.3572 | -12317.783 | -9952.2565 | -14824.7792
-17.8338 | -57.3143 | -96.2811 | -137.646 | -179.2285 | -224.468 | -272.2473 | -324.8862 | -382.2054 | -445.482 | -516.8834 | -615.0918 | -668.4854 | -815.8292 | -937.706 | -1096.9337 | -1289.4216 | -1530.9802 | -1840.41 | -2241.1175 | -2791.8758 | -3552.7845 | -4662.8882 | -6278.9031 | -9099.815 | -13950.4543 | -26484.839 | -39317.8744 | -445326.4465 | 1170810.19 | -459310.433 | -43441.709 | -29942.4669 | -17697.1519 | -13474.941 | -18340.0586
-17.1105 | -54.9686 | -92.2712 | -131.7611 | -171.2981 | -214.1124 | -259.0625 | -308.2518 | -361.4484 | -419.6168 | -486.3699 | -568.5671 | -615.7507 | -759.0231 | -853.121 | -990.9608 | -1152.2762 | -1350.6676 | -1599.0289 | -1911.8913 | -2329.2356 | -2884.8884 | -3658.8578 | -4776.8667 | -6392.8028 | -9286.0157 | -14023.2784 | -27051.5751 | -39358.5438 | -445844.9228 | 1169053.7662 | -455944.0434 | -45871.9455 | -30767.7658 | -19237.8841 | -23908.9493
-16.6881 | -53.5939 | -89.8975 | -128.2317 | -166.462 | -207.6765 | -250.6903 | -297.4386 | -347.5943 | -401.785 | -463.5552 | -526.7145 | -626.0374 | -678.6721 | -801.4495 | -915.0329 | -1054.0676 | -1221.6244 | -1427.2178 | -1679.9786 | -2008.545 | -2431.9245 | -3000.6804 | -3785.7747 | -4912.2057 | -6535.7914 | -9587.1829 | -14088.6046 | -27226.2221 | -40278.4006 | -442864.9403 | 1161233.0487 | -452970.1061 | -46536.1968 | -33105.0667 | -32623.9586
-16.7222 | -53.6859 | -89.995 | -128.2461 | -166.2626 | -207.084 | -249.4718 | -295.2749 | -344.1145 | -396.5029 | -455.7809 | -519.6368 | -594.6844 | -666.615 | -769.7074 | -872.7415 | -996.9741 | -1144.0191 | -1321.2003 | -1534.364 | -1805.3321 | -2144.5462 | -2585.8328 | -3174.6052 | -3977.4711 | -5137.5325 | -6818.2241 | -9916.7022 | -14669.9371 | -27154.129 | -42555.8085 | -440418.2389 | 1161237.9748 | -459913.5671 | -46998.525 | -51757.0345
-17.7374 | -56.9278 | -95.3707 | -135.7792 | -175.8056 | -218.6191 | -262.8531 | -310.3789 | -360.7351 | -414.3248 | -474.5354 | -538.9681 | -613.9848 | -677.6559 | -793.7028 | -881.077 | -1001.2653 | -1138.4788 | -1300.9989 | -1492.5196 | -1731.0187 | -2021.6754 | -2388.6961 | -2862.8182 | -3483.6819 | -4338.1503 | -5577.5179 | -7296.9689 | -10451.688 | -15581.5542 | -27995.3925 | -43268.921 | -447530.5271 | 1165901.1052 | -466439.1357 | -76555.6728
-19.7514 | -63.3746 | -106.114 | -150.9508 | -195.2335 | -242.4384 | -290.9932 | -342.8961 | -397.5723 | -455.3324 | -519.743 | -588.2875 | -660.6094 | -756.1958 | -835.1466 | -946.7503 | -1063.9476 | -1200.3319 | -1359.3538 | -1543.425 | -1768.6266 | -2036.6949 | -2366.5241 | -2780.7458 | -3303.1634 | -3997.5164 | -4956.2414 | -6251.4412 | -8222.928 | -11524.2388 | -17011.7269 | -30187.5104 | -43832.3732 | -454241.9218 | 1159952.9303 | -509459.9897
-40.4327 | -129.6928 | -217.0215 | -308.4287 | -398.3997 | -493.931 | -591.6916 | -695.5874 | -804.3232 | -918.2804 | -1044.4885 | -1177.7203 | -1320.0884 | -1489.9963 | -1633.1112 | -1857.1862 | -2064.2015 | -2307.7736 | -2586.9283 | -2903.4106 | -3282.9784 | -3722.7469 | -4248.1716 | -4887.4972 | -5659.3897 | -6645.2668 | -7944.6519 | -9616.7091 | -11877.6026 | -15229.3348 | -20485.3517 | -28959.099 | -47295.1778 | -71716.1611 | -496015.3824 | 868560.4738
1.3918e+12 | -2.0877e+12 | 695902182886.1655 | -65482.158 | -37605.8723 | -25209.6985 | -17935.4795 | -13465.8537 | -10475.11 | -8372.6414 | -6879.9977 | -5737.6517 | -4855.2704 | -4184.5232 | -3631.8559 | -3196.6082 | -2829.2923 | -2529.0659 | -2278.4139 | -2063.4577 | -1889.0873 | -1735.0952 | -1604.8057 | -1497.0739 | -1394.0218 | -1315.5629 | -1251.5084 | -1195.6261 | -1154.4094 | -1127.9704 | -1117.0556 | -1125.2293 | -1163.9063 | -1271.8201 | -1457.7587 | -3076.2505
-678719793155.8112 | 1.598e+12 | -1.3059e+12 | 386612306408.6836 | -48539.3883 | -29162.7661 | -19932.8663 | -14566.3589 | -11130.7519 | -8786.1719 | -7155.4754 | -5925.9324 | -4988.544 | -4282.0207 | -3703.8958 | -3251.4435 | -2871.3617 | -2561.9771 | -2304.4545 | -2084.2114 | -1905.9659 | -1748.7891 | -1616.1054 | -1506.4413 | -1401.7661 | -1322.0891 | -1257.0249 | -1200.3181 | -1158.3997 | -1131.4203 | -1120.0419 | -1127.839 | -1166.2446 | -1273.9728 | -1459.8522 | -3079.6945
139180443260.3541 | -786833879420.0895 | 1.466e+12 | -1.1431e+12 | 324754337999.7382 | -41765.101 | -24913.4739 | -17202.0549 | -12636.7171 | -9711.3828 | -7758.8103 | -6333.4655 | -5273.59 | -4489.2275 | -3855.6261 | -3366.465 | -2959.2077 | -2630.4992 | -2358.5338 | -2127.2098 | -1940.9012 | -1777.0858 | -1639.4481 | -1525.7796 | -1417.7541 | -1335.5903 | -1268.3884 | -1210.0115 | -1166.6525 | -1138.5694 | -1126.2438 | -1133.2744 | -1171.1332 | -1278.4959 | -1464.2785 | -3087.0593
-8834.7317 | 165690992973.3957 | -816958563314.069 | 1.4297e+12 | -1.0767e+12 | 298243778432.5971 | -38037.3972 | -22755.2424 | -15665.7163 | -11490.6056 | -8936.5414 | -7086.4704 | -5807.7604 | -4878.5292 | -4144.2739 | -3588.2525 | -3131.33 | -2767.5103 | -2469.1582 | -2217.4402 | -2016.2867 | -1840.0898 | -1693.166 | -1571.9418 | -1457.4999 | -1370.5763 | -1299.3066 | -1237.7112 | -1191.6423 | -1161.5492 | -1147.6187 | -1153.5305 | -1190.9398 | -1298.8565 | -1486.4363 | -3130.7381
-3834.1968 | -16157.0429 | 180419080227.4362 | -837501462442.9816 | 1.4147e+12 | -1.0411e+12 | 283515691157.1522 | -36000.0277 | -21216.5044 | -14569.4444 | -10607.1244 | -8278.9323 | -6562.5522 | -5446.3309 | -4514.664 | -3871.1611 | -3343.8857 | -2931.7924 | -2597.7596 | -2318.8256 | -2098.6413 | -1906.4829 | -1748.08 | -1617.4393 | -1495.2621 | -1402.6515 | -1326.4754 | -1261.116 | -1211.7688 | -1179.2305 | -1163.2113 | -1167.4747 | -1203.7979 | -1311.1383 | -1498.906 | -3152.8465
-2116.5308 | -7822.8651 | -18871.9326 | 189791498830.7941 | -851883798799.426 | 1.4071e+12 | -1.0192e+12 | 274143272889.2332 | -34404.483 | -20063.1465 | -13797.6396 | -10066.5849 | -7777.0881 | -6111.6794 | -5113.3112 | -4295.4773 | -3640.7162 | -3161.9143 | -2776.3041 | -2458.7172 | -2212.2774 | -1997.2816 | -1823.3003 | -1679.6178 | -1546.9008 | -1446.6747 | -1363.7741 | -1293.3977 | -1239.6412 | -1203.8781 | -1185.0964 | -1187.2173 | -1222.1798 | -1328.9391 | -1517.249 | -3186.1179
-1281.9266 | -4561.3061 | -9507.2269 | -20625.0961 | 196280096913.9047 | -862408224775.6879 | 1.4028e+12 | -1.0043e+12 | 267654675171.4585 | -33367.4777 | -19396.6809 | -13200.6289 | -9616.3822 | -7452.7129 | -5918.6035 | -4818.8281 | -4086.3433 | -3497.6913 | -3035.2643 | -2646.8031 | -2368.2848 | -2122.0278 | -1927.1747 | -1765.064 | -1618.1322 | -1507.7417 | -1415.6392 | -1338.6473 | -1278.9344 | -1238.9519 | -1216.5525 | -1215.9227 | -1249.3132 | -1355.6181 | -1545.2296 | -3238.2732
-833.7859 | -2888.5954 | -5693.1593 | -10532.0161 | -21512.0135 | 201038402414.0303 | -870410943537.358 | 1.4001e+12 | -993577110068.4858 | 262896370143.6269 | -32572.4769 | -18797.6805 | -12725.08 | -9298.1411 | -7124.1746 | -5711.6625 | -4678.0611 | -3885.0085 | -3322.858 | -2909.6666 | -2600.9479 | -2267.3671 | -2054.6439 | -1869.0465 | -1703.5168 | -1580.8546 | -1476.4272 | -1391.4745 | -1324.1278 | -1279.009 | -1252.0415 | -1247.9104 | -1279.242 | -1384.6091 | -1575.2917 | -3293.1983
-573.7183 | -1952.7922 | -3700.2119 | -6429.7888 | -11126.6405 | -22326.2574 | 204677106539.6314 | -876689048026.6469 | 1.3982e+12 | -985472516806.2206 | 259257665719.9279 | -31906.8553 | -18364.4212 | -12425.4947 | -9022.3187 | -6929.4049 | -5504.7354 | -4530.7638 | -3805.0714 | -3267.1947 | -2730.5761 | -2507.9665 | -2255.2584 | -1992.8466 | -1813.284 | -1673.969 | -1553.7538 | -1459.0856 | -1381.2995 | -1329.9584 | -1297.1288 | -1288.5555 | -1317.4649 | -1421.6748 | -1613.9674 | -3364.3018
-410.398 | -1379.6609 | -2545.3031 | -4224.4279 | -6837.9832 | -11567.2515 | -22766.3037 | 207549767515.7059 | -881740444668.647 | 1.3969e+12 | -979140427864.6642 | 256385005113.7064 | -31188.265 | -18002.9474 | -12101.0522 | -8794.0838 | -6720.1226 | -5347.1365 | -4384.4431 | -3663.9753 | -3186.7118 | -2760.97 | -2325.8858 | -2199.11 | -1933.7696 | -1814.7832 | -1631.1059 | -1534.6978 | -1444.3454 | -1386.1378 | -1345.8761 | -1331.667 | -1357.7111 | -1459.7693 | -1653.2639 | -3434.553
-305.119 | -1016.501 | -1839.6403 | -2955.8722 | -4564.0294 | -7191.5177 | -11927.7761 | -23248.4819 | 209875254742.6815 | -885890072956.709 | 1.396e+12 | -974058274154.4939 | 254059517657.474 | -30846.6071 | -17747.6762 | -11931.4751 | -8620.6589 | -6586.9735 | -5238.2677 | -4285.4315 | -3607.8581 | -3074.9432 | -2719.6101 | -2371.4678 | -2147.6919 | -1829.0158 | -1784.1476 | -1669.3343 | -1518.9234 | -1460.8714 | -1411.0268 | -1389.6663 | -1412.8088 | -1511.8918 | -1708.0341 | -3534.1019
-232.6391 | -769.8552 | -1373.4747 | -2163.2141 | -3189.0885 | -4827.2395 | -7426.2023 | -12212.1686 | -23551.3161 | 211796309990.8367 | -889358250277.5167 | 1.3953e+12 | -969890085313.2323 | 252138462617.7722 | -30475.1363 | -17553.3423 | -11738.0183 | -8472.2096 | -6467.8955 | -5130.9191 | -4214.2403 | -3535.2728 | -3029.6298 | -2648.126 | -2315.8269 | -2124.2617 | -1922.556 | -1657.7088 | -1649.4688 | -1574.7945 | -1489.4819 | -1448.1866 | -1472.6953 | -1567.8001 | -1767.2527 | -3638.8232
-181.1629 | -596.348 | -1052.4757 | -1622.7624 | -2368.933 | -3384.1761 | -4995.1552 | -7619.0674 | -12432.9002 | -23684.1205 | 213409996139.3403 | -892299331109.415 | 1.3948e+12 | -966410173483.8146 | 250524776862.4658 | -30074.8853 | -17240.7192 | -11553.6164 | -8328.8054 | -6341.4251 | -5046.7084 | -4132.9287 | -3470.0324 | -2986.9761 | -2585.5493 | -2298.8851 | -2059.8795 | -1920.9596 | -1767.2488 | -1563.9929 | -1557.8046 | -1536.1002 | -1575.3297 | -1620.0098 | -1832.1004 | -3751.2398
-144.4087 | -473.4113 | -828.315 | -1261.2742 | -1792.0405 | -2530.59 | -3556.2381 | -5152.8061 | -7794.9503 | -12611.6519 | -23972.8868 | 214784617555.2872 | -894824539645.2275 | 1.3944e+12 | -963461377340.0431 | 249150154391.6963 | -29726.3417 | -17026.8024 | -11450.3788 | -8228.5256 | -6282.2433 | -4985.2154 | -4080.3717 | -3445.6793 | -2931.5477 | -2569.0239 | -2286.1094 | -2063.352 | -1877.6012 | -1791.8332 | -1679.2848 | -1647.3031 | -1527.8256 | -1726.2451 | -1956.9355 | -3888.6056
-116.9597 | -382.1705 | -664.1571 | -1000.5459 | -1401.3735 | -1930.8924 | -2645.7461 | -3687.1761 | -5280.2003 | -7915.8804 | -12812.9606 | -24193.5761 | 215969636172.846 | -897015976529.0233 | 1.394e+12 | -960930927899.7983 | 247965135359.3481 | -29546.4182 | -16862.3198 | -11332.3114 | -8169.6864 | -6217.8423 | -4926.8881 | -4060.8232 | -3382.2869 | -2914.3658 | -2559.3375 | -2280.7773 | -2067.3267 | -1913.6011 | -1800.5972 | -1722.4417 | -1756.7214 | -1846.1372 | -1882.5146 | -4080.8088
-96.1543 | -313.3485 | -541.5557 | -808.8455 | -1118.9629 | -1516.5649 | -2032.6028 | -2753.0794 | -3788.4896 | -5374.8917 | -8058.0487 | -12965.7855 | -24180.3251 | 217001748269.7359 | -898935535138.6324 | 1.3937e+12 | -958735830654.3223 | 246933022516.6622 | -29398.8839 | -16682.5054 | -11274.9459 | -8104.5356 | -6155.2432 | -4917.6172 | -3986.5772 | -3365.6299 | -2906.3761 | -2551.1877 | -2285.3978 | -2090.4642 | -1948.3246 | -1856.7971 | -1831.3138 | -1889.3014 | -2146.1169 | -4228.9723
-80.0708 | -260.3569 | -447.9208 | -664.2532 | -909.7176 | -1216.5318 | -1597.9804 | -2136.1853 | -2829.4995 | -3864.6013 | -5478.0167 | -8167.9799 | -13006.962 | -24383.1395 | 217908756328.0326 | -900630739081.7174 | 1.3935e+12 | -956813653178.6266 | 246026014455.3257 | -29153.5529 | -16629.9889 | -11189.1296 | -8032.6974 | -6163.6265 | -4826.3236 | -3973.3767 | -3360.982 | -2899.0362 | -2560.3876 | -2311.5027 | -2131.683 | -2013.2564 | -1967.4186 | -2032.5573 | -2228.5948 | -4447.7524
-67.4047 | -218.773 | -374.9773 | -552.8834 | -751.19 | -993.8234 | -1298.2315 | -1654.5361 | -2198.7929 | -2896.8417 | -3943.2139 | -5553.3422 | -8229.2344 | -13081.3281 | -24442.4472 | 218712106756.3426 | -902138669719.6973 | 1.3933e+12 | -955116536478.0563 | 245222664111.9114 | -29040.5265 | -16443.2558 | -11034.623 | -8065.816 | -6024.9285 | -4808.9687 | -3964.0932 | -3347.5271 | -2905.5559 | -2583.6972 | -2352.4313 | -2197.2815 | -2124.5853 | -2176.924 | -2365.378 | -4682.6166
-57.4818 | -186.276 | -318.2612 | -466.9529 | -630.1129 | -826.1345 | -1068.8092 | -1330.5346 | -1757.3251 | -2246.4803 | -2968.981 | -4014.1827 | -5616.0648 | -8345.3414 | -13168.2018 | -24617.159 | 219428608393.6043 | -903488677885.4611 | 1.3932e+12 | -953607182781.1615 | 244506162956.2182 | -29208.8292 | -16378.8687 | -11098.5075 | -7886.7651 | -6037.0104 | -4817.0815 | -3961.9884 | -3366.0024 | -2939.531 | -2635.8294 | -2429.8191 | -2321.807 | -2355.0615 | -2533.9465 | -4968.5806
-49.3873 | -159.8289 | -272.32 | -397.8346 | -533.5696 | -694.2599 | -878.3126 | -1139.0526 | -1384.8375 | -1796.2608 | -2305.9085 | -3022.6151 | -4058.9845 | -5693.2509 | -8407.4163 | -13270.0105 | -24536.9476 | 220071622441.3706 | -904704298359.1434 | 1.393e+12 | -952256096954.4436 | 243863148489.0793 | -28369.4101 | -17958.7057 | -10234.7964 | -7841.3504 | -6004.452 | -4787.8178 | -3964.3918 | -3388.9003 | -2984.4209 | -2709.2374 | -2554.2027 | -2560.1636 | -2725.6757 | -5284.9516
-43.0402 | -139.1275 | -236.4904 | -344.2412 | -459.4049 | -593.7897 | -748.486 | -937.2767 | -1175.6937 | -1458.2746 | -1846.1752 | -2361.6638 | -3074.1024 | -4136.3826 | -5768.2925 | -8514.6828 | -13346.0488 | -24781.5673 | 220651903978.218 | -905804617493.0804 | 1.3929e+12 | -951039647086.6569 | 243282864796.3815 | -24553.2935 | -17949.4571 | -10935.5138 | -8012.7641 | -6092.7366 | -4870.0945 | -4046.7517 | -3481.7776 | -3099.6555 | -2874.0518 | -2838.6578 | -2984.406 | -5708.6552
-37.7207 | -121.8109 | -206.6411 | -299.867 | -398.4959 | -512.2638 | -641.4152 | -797.3933 | -980.3421 | -1219.1436 | -1506.0256 | -1891.7064 | -2403.4651 | -3133.667 | -4192.1228 | -5848.2461 | -8574.9482 | -13394.7795 | -25161.6974 | 221178204711.113 | -906805273596.9069 | 1.3928e+12 | -949938681806.8423 | 242756563225.9049 | -28014.9425 | -16459.8645 | -10784.3203 | -7900.6669 | -6068.1995 | -4885.1118 | -4093.1724 | -3564.4593 | -3243.8089 | -3151.3388 | -3267.4232 | -6156.6301
-33.2744 | -107.3562 | -181.8025 | -263.1083 | -348.3539 | -445.6797 | -554.8722 | -684.2978 | -837.4855 | -1014.9807 | -1255.2081 | -1545.1365 | -1924.7849 | -2447.2485 | -3169.986 | -4239.0863 | -5878.9487 | -8571.2263 | -13487.3172 | -24914.1645 | 221657723023.4214 | -907719208988.0499 | 1.3927e+12 | -948937517207.6334 | 242277045618.7005 | -28240.2413 | -16471.2875 | -10780.5934 | -7889.5395 | -6120.544 | -4954.4727 | -4197.3275 | -3732.5494 | -3553.3137 | -3622.8422 | -6704.1539
-29.6682 | -95.6585 | -161.7324 | -233.517 | -308.1883 | -392.6907 | -486.5516 | -596.1104 | -732.6663 | -836.9554 | -1086.6347 | -1285.5808 | -1581.3126 | -1970.2372 | -2488.685 | -3222.1653 | -4285.3693 | -5940.2306 | -8608.5131 | -13559.2148 | -25076.6741 | 222096431863.9876 | -908557215701.7855 | 1.3926e+12 | -948023177902.4924 | 241838337157.5903 | -28720.3906 | -16349.7088 | -10891.3636 | -7904.3681 | -6198.7391 | -5073.8505 | -4389.7771 | -4078.8784 | -4076.6101 | -7385.1127
-26.6081 | -85.7288 | -144.7454 | -208.5391 | -274.4093 | -348.3094 | -429.4241 | -523.1256 | -625.7744 | -779.8478 | -872.5357 | -1104.9467 | -1322.3765 | -1620.0185 | -2004.6679 | -2529.6795 | -3256.9037 | -4325.8702 | -5986.2316 | -8612.2428 | -13675.1393 | -24915.5084 | 222499327791.483 | -909328370312.2744 | 1.3926e+12 | -947184848844.1011 | 241435442219.0171 | -28856.3927 | -16318.4361 | -10986.9372 | -7962.09 | -6321.0556 | -5281.3601 | -4766.8227 | -4651.178 | -8214.6783
-24.0966 | -77.5892 | -130.8412 | -188.1519 | -246.9477 | -312.4274 | -383.6609 | -464.9281 | -556.3794 | -665.7252 | -784.5159 | -944.4298 | -1126.1331 | -1360.4275 | -1655.7745 | -2046.8039 | -2568.5258 | -3302.726 | -4380.4356 | -6031.0337 | -8686.7902 | -13845.9841 | -24984.7617 | 222870625113.2467 | -910040358423.7123 | 1.3925e+12 | -946413432994.1403 | 241064146006.5515 | -29065.5551 | -16315.3432 | -11101.6028 | -8074.8758 | -6562.6232 | -5706.7358 | -5411.0394 | -9270.9493
-22.0067 | -70.8206 | -119.2942 | -171.2546 | -224.2475 | -282.8636 | -346.0778 | -417.415 | -496.9843 | -586.0871 | -704.6739 | -820.5365 | -974.7239 | -1163.0805 | -1396.1411 | -1696.6948 | -2085.4545 | -2612.9804 | -3354.8489 | -4429.2546 | -6109.1958 | -8742.1492 | -13954.7893 | -25428.7896 | 223213900130.3457 | -910699729470.5862 | 1.3925e+12 | -945701231160.2852 | 240720871798.8122 | -29152.6245 | -16193.4953 | -11397.1407 | -8331.0371 | -7034.7849 | -6432.6894 | -10628.6672
-20.3469 | -65.447 | -110.133 | -157.8637 | -206.2879 | -259.5293 | -316.5149 | -380.2683 | -450.7707 | -530.2041 | -622.9518 | -738.0686 | -857.8303 | -1014.3932 | -1203.3467 | -1441.4697 | -1741.527 | -2136.5013 | -2672.0763 | -3415.2065 | -4516.9195 | -6193.0232 | -8860.0135 | -13995.0378 | -25803.4874 | 223532207921.012 | -911312103340.5597 | 1.3924e+12 | -945041682215.1245 | 240402562875.174 | -29841.5587 | -16205.3022 | -11755.0664 | -8905.0097 | -7859.4266 | -12458.2629
-18.9227 | -60.8389 | -102.2867 | -146.4164 | -190.9739 | -239.7013 | -291.4998 | -349.0072 | -412.1841 | -482.4619 | -571.0823 | -633.7315 | -787.1579 | -891.3203 | -1051.1891 | -1243.4551 | -1480.4675 | -1784.3889 | -2183.9324 | -2717.9259 | -3477.7459 | -4573.0887 | -6226.0781 | -8968.1718 | -13971.496 | -25757.4957 | 223828178946.7654 | -911882333123.5776 | 1.3924e+12 | -944429158922.9542 | 240106592039.3305 | -30148.6388 | -16755.3572 | -12317.783 | -9952.2565 | -14824.7792
-17.8338 | -57.3143 | -96.2811 | -137.646 | -179.2285 | -224.468 | -272.2473 | -324.8862 | -382.2054 | -445.482 | -516.8834 | -615.0918 | -668.4854 | -815.8292 | -937.706 | -1096.9337 | -1289.4216 | -1530.9802 | -1840.41 | -2241.1175 | -2791.8758 | -3552.7845 | -4662.8882 | -6278.9031 | -9099.815 | -13950.4543 | -26484.839 | 224104085178.2026 | -912414619010.7321 | 1.3923e+12 | -943858807767.902 | 239830686282.1629 | -29942.4669 | -17697.1519 | -13474.941 | -18340.0586
-17.1105 | -54.9686 | -92.2712 | -131.7611 | -171.2981 | -214.1124 | -259.0625 | -308.2518 | -361.4484 | -419.6168 | -486.3699 | -568.5671 | -615.7507 | -759.0231 | -853.121 | -990.9608 | -1152.2762 | -1350.6676 | -1599.0289 | -1911.8913 | -2329.2356 | -2884.8884 | -3658.8578 | -4776.8667 | -6392.8028 | -9286.0157 | -14023.2784 | -27051.5751 | 224361898337.9888 | -912912623640.4865 | 1.3923e+12 | -943326415645.55 | 239572870651.4707 | -30767.7658 | -19237.8841 | -23908.9493
-16.6881 | -53.5939 | -89.8975 | -128.2317 | -166.462 | -207.6765 | -250.6903 | -297.4386 | -347.5943 | -401.785 | -463.5552 | -526.7145 | -626.0374 | -678.6721 | -801.4495 | -915.0329 | -1054.0676 | -1221.6244 | -1427.2178 | -1679.9786 | -2008.545 | -2431.9245 | -3000.6804 | -3785.7747 | -4912.2057 | -6535.7914 | -9587.1829 | -14088.6046 | -27226.2221 | 224603341526.4952 | -913379550691.922 | 1.3923e+12 | -942828320454.9882 | 239331425878.8562 | -33105.0667 | -32623.9586
-16.7222 | -53.6859 | -89.995 | -128.2461 | -166.2626 | -207.084 | -249.4718 | -295.2749 | -344.1145 | -396.5029 | -455.7809 | -519.6368 | -594.6844 | -666.615 | -769.7074 | -872.7415 | -996.9741 | -1144.0191 | -1321.2003 | -1534.364 | -1805.3321 | -2144.5462 | -2585.8328 | -3174.6052 | -3977.4711 | -5137.5325 | -6818.2241 | -9916.7022 | -14669.9371 | -27154.129 | 224829925258.4744 | -913818223077.8853 | 1.3922e+12 | -942361322398.0663 | 239104839407.1409 | -51757.0345
-17.7374 | -56.9278 | -95.3707 | -135.7792 | -175.8056 | -218.6191 | -262.8531 | -310.3789 | -360.7351 | -414.3248 | -474.5354 | -538.9681 | -613.9848 | -677.6559 | -793.7028 | -881.077 | -1001.2653 | -1138.4788 | -1300.9989 | -1492.5196 | -1731.0187 | -2021.6754 | -2388.6961 | -2862.8182 | -3483.6819 | -4338.1503 | -5577.5179 | -7296.9689 | -10451.688 | -15581.5542 | -27995.3925 | 225042983031.8005 | -914231137936.249 | 1.3922e+12 | -941922589976.4482 | 238891751363.5545
-19.7514 | -63.3746 | -106.114 | -150.9508 | -195.2335 | -242.4384 | -290.9932 | -342.8961 | -397.5723 | -455.3324 | -519.743 | -588.2875 | -660.6094 | -756.1958 | -835.1466 | -946.7503 | -1063.9476 | -1200.3319 | -1359.3538 | -1543.425 | -1768.6266 | -2036.6949 | -2366.5241 | -2780.7458 | -3303.1634 | -3997.5164 | -4956.2414 | -6251.4412 | -8222.928 | -11524.2388 | -17011.7269 | -30187.5104 | 225243689738.1817 | -914620489758.7289 | 1.1546e+12 | -465222825811.2707
-40.4327 | -129.6928 | -217.0215 | -308.4287 | -398.3997 | -493.931 | -591.6916 | -695.5874 | -804.3232 | -918.2804 | -1044.4885 | -1177.7203 | -1320.0884 | -1489.9963 | -1633.1112 | -1857.1862 | -2064.2015 | -2307.7736 | -2586.9283 | -2903.4106 | -3282.9784 | -3722.7469 | -4248.1716 | -4887.4972 | -5659.3897 | -6645.2668 | -7944.6519 | -9616.7091 | -11877.6026 | -15229.3348 | -20485.3517 | -28959.099 | -47295.1778 | 225433061672.4056 | -452117996404.1564 | 226685235560.6814
zf | Peso Esp | Cu | Fi | E | Nu | Resist
5000 | 1 | 1 | 1 | 20000 | 0.2 | 1000

## P2 TP1
Elemento | ri | ri/Rp | W (mm) | P (kPa) | Rp (m) | q (kPa) | Nº elem | Ep | Nu_p | h
1 | 0.069444 | 0.013889 | -35.0402 | 60.0675 | 5 | 60 | 36 | 200000000 | 0.3 | 0.01
2 | 0.20833 | 0.041667 | -35.0266 | 59.999
3 | 0.34722 | 0.069444 | -34.9989 | 59.8417
4 | 0.48611 | 0.097222 | -34.9571 | 60.1665
5 | 0.625 | 0.125 | -34.9032 | 60.0205
6 | 0.76389 | 0.15278 | -34.8359 | 59.9471
7 | 0.90278 | 0.18056 | -34.7542 | 60.0284
8 | 1.0417 | 0.20833 | -34.658 | 59.9915
9 | 1.1806 | 0.23611 | -34.547 | 60.0545
10 | 1.3194 | 0.26389 | -34.4208 | 59.928
11 | 1.4583 | 0.29167 | -34.2784 | 60.0505
12 | 1.5972 | 0.31944 | -34.12 | 60.0526
13 | 1.7361 | 0.34722 | -33.9451 | 59.9427
14 | 1.875 | 0.375 | -33.752 | 60.0175
15 | 2.0139 | 0.40278 | -33.5405 | 60.025
16 | 2.1528 | 0.43056 | -33.3101 | 60.0298
17 | 2.2917 | 0.45833 | -33.0596 | 60.0443
18 | 2.4306 | 0.48611 | -32.7878 | 59.9758
19 | 2.5694 | 0.51389 | -32.4923 | 60.0281
20 | 2.7083 | 0.54167 | -32.1718 | 59.9049
21 | 2.8472 | 0.56944 | -31.8243 | 60.129
22 | 2.9861 | 0.59722 | -31.4499 | 60.0545
23 | 3.125 | 0.625 | -31.0462 | 59.9984
24 | 3.2639 | 0.65278 | -30.6099 | 60.0611
25 | 3.4028 | 0.68056 | -30.138 | 60.026
26 | 3.5417 | 0.70833 | -29.6265 | 60.0509
27 | 3.6806 | 0.73611 | -29.0712 | 60.0576
28 | 3.8194 | 0.76389 | -28.4672 | 60.2307
29 | 3.9583 | 0.79167 | -27.8087 | 60.2126
30 | 4.0972 | 0.81944 | -27.086 | 60.2764
31 | 4.2361 | 0.84722 | -26.2854 | 60.4577
32 | 4.375 | 0.875 | -25.3891 | 60.2451
33 | 4.5139 | 0.90278 | -24.3709 | 59.4461
34 | 4.6528 | 0.93056 | -23.2017 | 57.794
35 | 4.7917 | 0.95833 | -21.8647 | 53.5633
36 | 4.9306 | 0.98611 | -20.3876 | 67.3996
37 | 5 | 1 | -19.6539 | 0
A | s | i | e | n | t | o | s |  | f | u | e | r | a
Punto | ri | ri/Rp | W (mm)
1 | 6.3889 | 1.2778 | -9.4718
2 | 7.7778 | 1.5556 | -6.2823
3 | 9.1667 | 1.8333 | -4.6859
4 | 10.5556 | 2.1111 | -3.7577
5 | 11.9444 | 2.3889 | -3.158
6 | 13.3333 | 2.6667 | -2.7392
7 | 14.7222 | 2.9444 | -2.4287
8 | 16.1111 | 3.2222 | -2.188
9 | 17.5 | 3.5 | -1.9947
10 | 18.8889 | 3.7778 | -1.8352
11 | 20.2778 | 4.0556 | -1.7007
12 | 21.6667 | 4.3333 | -1.5854
13 | 23.0556 | 4.6111 | -1.4852
14 | 24.4444 | 4.8889 | -1.3971
15 | 25.8333 | 5.1667 | -1.3188
16 | 27.2222 | 5.4444 | -1.2488
17 | 28.6111 | 5.7222 | -1.1858
18 | 30 | 6 | -1.1287
Asientos it
60
0.03504
0.035027
0.034999
0.034957
0.034903
0.034836
0.034754
0.034658
0.034547
0.034421
0.034278
0.03412
0.033945
0.033752
0.033541
0.03331
0.03306
0.032788
0.032492
0.032172
0.031824
0.03145
0.031046
0.03061
0.030138
0.029626
0.029071
0.028467
0.027809
0.027086
0.026285
0.025389
0.024371
0.023202
0.021865
0.020388
Presiones it
60
60.0675
59.999
59.8417
60.1665
60.0205
59.9471
60.0284
59.9915
60.0545
59.928
60.0505
60.0526
59.9427
60.0175
60.025
60.0298
60.0443
59.9758
60.0281
59.9049
60.129
60.0545
59.9984
60.0611
60.026
60.0509
60.0576
60.2307
60.2126
60.2764
60.4577
60.2451
59.4461
57.794
53.5633
67.3996
295317.0989 | -442975.6484 | 147658.5495 | 0 | 0 | 0 | 0 | 0 | 0 | 0 | 0 | 0 | 0 | 0 | 0 | 0 | 0 | 0 | 0 | 0 | 0 | 0 | 0 | 0 | 0 | 0 | 0 | 0 | 0 | 0 | 0 | 0 | 0 | 0 | 0 | 0
-144012.6593 | 339067.7802 | -277087.6484 | 82032.5275 | 0 | 0 | 0 | 0 | 0 | 0 | 0 | 0 | 0 | 0 | 0 | 0 | 0 | 0 | 0 | 0 | 0 | 0 | 0 | 0 | 0 | 0 | 0 | 0 | 0 | 0 | 0 | 0 | 0 | 0 | 0 | 0
29531.7099 | -166952.5999 | 311067.3442 | -242553.7772 | 68907.3231 | 0 | 0 | 0 | 0 | 0 | 0 | 0 | 0 | 0 | 0 | 0 | 0 | 0 | 0 | 0 | 0 | 0 | 0 | 0 | 0 | 0 | 0 | 0 | 0 | 0 | 0 | 0 | 0 | 0 | 0 | 0
0 | 35156.7975 | -173344.5362 | 303352.9383 | -228447.4351 | 63282.2355 | 0 | 0 | 0 | 0 | 0 | 0 | 0 | 0 | 0 | 0 | 0 | 0 | 0 | 0 | 0 | 0 | 0 | 0 | 0 | 0 | 0 | 0 | 0 | 0 | 0 | 0 | 0 | 0 | 0 | 0
0 | 0 | 38281.8462 | -177703.3846 | 300178.2857 | -220913.9341 | 60157.1868 | 0 | 0 | 0 | 0 | 0 | 0 | 0 | 0 | 0 | 0 | 0 | 0 | 0 | 0 | 0 | 0 | 0 | 0 | 0 | 0 | 0 | 0 | 0 | 0 | 0 | 0 | 0 | 0 | 0
0 | 0 | 0 | 40270.5135 | -180755.0688 | 298571.2818 | -216255.246 | 58168.5195 | 0 | 0 | 0 | 0 | 0 | 0 | 0 | 0 | 0 | 0 | 0 | 0 | 0 | 0 | 0 | 0 | 0 | 0 | 0 | 0 | 0 | 0 | 0 | 0 | 0 | 0 | 0 | 0
0 | 0 | 0 | 0 | 41647.2832 | -182988.1705 | 297647.0168 | -213097.8793 | 56791.7498 | 0 | 0 | 0 | 0 | 0 | 0 | 0 | 0 | 0 | 0 | 0 | 0 | 0 | 0 | 0 | 0 | 0 | 0 | 0 | 0 | 0 | 0 | 0 | 0 | 0 | 0 | 0
0 | 0 | 0 | 0 | 0 | 42656.9143 | -184686.2094 | 297067.1262 | -210819.9497 | 55782.1187 | 0 | 0 | 0 | 0 | 0 | 0 | 0 | 0 | 0 | 0 | 0 | 0 | 0 | 0 | 0 | 0 | 0 | 0 | 0 | 0 | 0 | 0 | 0 | 0 | 0 | 0
0 | 0 | 0 | 0 | 0 | 0 | 43428.9851 | -186018.3151 | 296679.5769 | -209100.2947 | 55010.0478 | 0 | 0 | 0 | 0 | 0 | 0 | 0 | 0 | 0 | 0 | 0 | 0 | 0 | 0 | 0 | 0 | 0 | 0 | 0 | 0 | 0 | 0 | 0 | 0 | 0
0 | 0 | 0 | 0 | 0 | 0 | 0 | 44038.5147 | -187090.1347 | 296407.8361 | -207756.7344 | 54400.5182 | 0 | 0 | 0 | 0 | 0 | 0 | 0 | 0 | 0 | 0 | 0 | 0 | 0 | 0 | 0 | 0 | 0 | 0 | 0 | 0 | 0 | 0 | 0 | 0
0 | 0 | 0 | 0 | 0 | 0 | 0 | 0 | 44531.9435 | -187970.6143 | 296209.9699 | -206678.3886 | 53907.0895 | 0 | 0 | 0 | 0 | 0 | 0 | 0 | 0 | 0 | 0 | 0 | 0 | 0 | 0 | 0 | 0 | 0 | 0 | 0 | 0 | 0 | 0 | 0
0 | 0 | 0 | 0 | 0 | 0 | 0 | 0 | 0 | 44939.5585 | -188706.5016 | 296061.4394 | -205793.9708 | 53499.4744 | 0 | 0 | 0 | 0 | 0 | 0 | 0 | 0 | 0 | 0 | 0 | 0 | 0 | 0 | 0 | 0 | 0 | 0 | 0 | 0 | 0 | 0
0 | 0 | 0 | 0 | 0 | 0 | 0 | 0 | 0 | 0 | 45281.9552 | -189330.5484 | 295947.1087 | -205055.5933 | 53157.0778 | 0 | 0 | 0 | 0 | 0 | 0 | 0 | 0 | 0 | 0 | 0 | 0 | 0 | 0 | 0 | 0 | 0 | 0 | 0 | 0 | 0
0 | 0 | 0 | 0 | 0 | 0 | 0 | 0 | 0 | 0 | 0 | 45573.6264 | -189866.3541 | 295857.2308 | -204429.9096 | 52865.4066 | 0 | 0 | 0 | 0 | 0 | 0 | 0 | 0 | 0 | 0 | 0 | 0 | 0 | 0 | 0 | 0 | 0 | 0 | 0 | 0
0 | 0 | 0 | 0 | 0 | 0 | 0 | 0 | 0 | 0 | 0 | 0 | 45825.0671 | -190331.3395 | 295785.2988 | -203892.9923 | 52613.9659 | 0 | 0 | 0 | 0 | 0 | 0 | 0 | 0 | 0 | 0 | 0 | 0 | 0 | 0 | 0 | 0 | 0 | 0 | 0
0 | 0 | 0 | 0 | 0 | 0 | 0 | 0 | 0 | 0 | 0 | 0 | 0 | 46044.0638 | -190738.6371 | 295726.8347 | -203427.2306 | 52394.9692 | 0 | 0 | 0 | 0 | 0 | 0 | 0 | 0 | 0 | 0 | 0 | 0 | 0 | 0 | 0 | 0 | 0 | 0
0 | 0 | 0 | 0 | 0 | 0 | 0 | 0 | 0 | 0 | 0 | 0 | 0 | 0 | 46236.5155 | -191098.3303 | 295678.6748 | -203019.3774 | 52202.5175 | 0 | 0 | 0 | 0 | 0 | 0 | 0 | 0 | 0 | 0 | 0 | 0 | 0 | 0 | 0 | 0 | 0
0 | 0 | 0 | 0 | 0 | 0 | 0 | 0 | 0 | 0 | 0 | 0 | 0 | 0 | 0 | 46406.9727 | -191418.287 | 295638.5325 | -202659.2784 | 52032.0603 | 0 | 0 | 0 | 0 | 0 | 0 | 0 | 0 | 0 | 0 | 0 | 0 | 0 | 0 | 0 | 0
0 | 0 | 0 | 0 | 0 | 0 | 0 | 0 | 0 | 0 | 0 | 0 | 0 | 0 | 0 | 0 | 46559.0021 | -191704.7355 | 295604.7221 | -202339.0195 | 51880.0309 | 0 | 0 | 0 | 0 | 0 | 0 | 0 | 0 | 0 | 0 | 0 | 0 | 0 | 0 | 0
0 | 0 | 0 | 0 | 0 | 0 | 0 | 0 | 0 | 0 | 0 | 0 | 0 | 0 | 0 | 0 | 0 | 46695.4387 | -191962.6693 | 295575.9787 | -202052.3424 | 51743.5943 | 0 | 0 | 0 | 0 | 0 | 0 | 0 | 0 | 0 | 0 | 0 | 0 | 0 | 0
0 | 0 | 0 | 0 | 0 | 0 | 0 | 0 | 0 | 0 | 0 | 0 | 0 | 0 | 0 | 0 | 0 | 0 | 46818.5645 | -192196.1381 | 295551.3381 | -201794.233 | 51620.4685 | 0 | 0 | 0 | 0 | 0 | 0 | 0 | 0 | 0 | 0 | 0 | 0 | 0
0 | 0 | 0 | 0 | 0 | 0 | 0 | 0 | 0 | 0 | 0 | 0 | 0 | 0 | 0 | 0 | 0 | 0 | 0 | 46930.2366 | -192408.4606 | 295530.0552 | -201560.6275 | 51508.7963 | 0 | 0 | 0 | 0 | 0 | 0 | 0 | 0 | 0 | 0 | 0 | 0
0 | 0 | 0 | 0 | 0 | 0 | 0 | 0 | 0 | 0 | 0 | 0 | 0 | 0 | 0 | 0 | 0 | 0 | 0 | 0 | 47031.9824 | -192602.3821 | 295511.5464 | -201348.1973 | 51407.0505 | 0 | 0 | 0 | 0 | 0 | 0 | 0 | 0 | 0 | 0 | 0
0 | 0 | 0 | 0 | 0 | 0 | 0 | 0 | 0 | 0 | 0 | 0 | 0 | 0 | 0 | 0 | 0 | 0 | 0 | 0 | 0 | 47125.069 | -192780.1926 | 295495.3498 | -201154.1901 | 51313.964 | 0 | 0 | 0 | 0 | 0 | 0 | 0 | 0 | 0 | 0
0 | 0 | 0 | 0 | 0 | 0 | 0 | 0 | 0 | 0 | 0 | 0 | 0 | 0 | 0 | 0 | 0 | 0 | 0 | 0 | 0 | 0 | 47210.5566 | -192943.818 | 295481.0956 | -200976.3106 | 51228.4763 | 0 | 0 | 0 | 0 | 0 | 0 | 0 | 0 | 0
0 | 0 | 0 | 0 | 0 | 0 | 0 | 0 | 0 | 0 | 0 | 0 | 0 | 0 | 0 | 0 | 0 | 0 | 0 | 0 | 0 | 0 | 0 | 47289.3394 | -193094.8891 | 295468.4853 | -200812.6292 | 51149.6936 | 0 | 0 | 0 | 0 | 0 | 0 | 0 | 0
0 | 0 | 0 | 0 | 0 | 0 | 0 | 0 | 0 | 0 | 0 | 0 | 0 | 0 | 0 | 0 | 0 | 0 | 0 | 0 | 0 | 0 | 0 | 0 | 47362.1762 | -193234.7962 | 295457.2755 | -200661.5123 | 51076.8567 | 0 | 0 | 0 | 0 | 0 | 0 | 0
0 | 0 | 0 | 0 | 0 | 0 | 0 | 0 | 0 | 0 | 0 | 0 | 0 | 0 | 0 | 0 | 0 | 0 | 0 | 0 | 0 | 0 | 0 | 0 | 0 | 47429.7159 | -193364.7317 | 295447.2662 | -200521.5675 | 51009.3171 | 0 | 0 | 0 | 0 | 0 | 0
0 | 0 | 0 | 0 | 0 | 0 | 0 | 0 | 0 | 0 | 0 | 0 | 0 | 0 | 0 | 0 | 0 | 0 | 0 | 0 | 0 | 0 | 0 | 0 | 0 | 0 | 47492.5159 | -193485.7244 | 295438.2919 | -200391.6005 | 50946.5171 | 0 | 0 | 0 | 0 | 0
0 | 0 | 0 | 0 | 0 | 0 | 0 | 0 | 0 | 0 | 0 | 0 | 0 | 0 | 0 | 0 | 0 | 0 | 0 | 0 | 0 | 0 | 0 | 0 | 0 | 0 | 0 | 47551.0583 | -193598.6661 | 295430.2147 | -200270.5816 | 50887.9747 | 0 | 0 | 0 | 0
0 | 0 | 0 | 0 | 0 | 0 | 0 | 0 | 0 | 0 | 0 | 0 | 0 | 0 | 0 | 0 | 0 | 0 | 0 | 0 | 0 | 0 | 0 | 0 | 0 | 0 | 0 | 0 | 47605.7618 | -193704.334 | 295422.9189 | -200157.6178 | 50833.2711 | 0 | 0 | 0
0 | 0 | 0 | 0 | 0 | 0 | 0 | 0 | 0 | 0 | 0 | 0 | 0 | 0 | 0 | 0 | 0 | 0 | 0 | 0 | 0 | 0 | 0 | 0 | 0 | 0 | 0 | 0 | 0 | 47656.9922 | -193803.4086 | 295416.3068 | -200051.9312 | 50782.0408 | 0 | 0
0 | 0 | 0 | 0 | 0 | 0 | 0 | 0 | 0 | 0 | 0 | 0 | 0 | 0 | 0 | 0 | 0 | 0 | 0 | 0 | 0 | 0 | 0 | 0 | 0 | 0 | 0 | 0 | 0 | 0 | 47705.0698 | -193896.4879 | 295410.2956 | -199952.8407 | 50733.9631 | 0
0 | 0 | 0 | 0 | 0 | 0 | 0 | 0 | 0 | 0 | 0 | 0 | 0 | 0 | 0 | 0 | 0 | 0 | 0 | 0 | 0 | 0 | 0 | 0 | 0 | 0 | 0 | 0 | 0 | 0 | 0 | 47750.2772 | -193984.0998 | 295404.8147 | -199859.7478 | 50688.7558
0 | 0 | 0 | 0 | 0 | 0 | 0 | 0 | 0 | 0 | 0 | 0 | 0 | 0 | 0 | 0 | 0 | 0 | 0 | 0 | 0 | 0 | 0 | 0 | 0 | 0 | 0 | 0 | 0 | 0 | 0 | 0 | 47792.8638 | -194066.7122 | 245197.1684 | -98923.32
0 | 0 | 0 | 0 | 0 | 0 | 0 | 0 | 0 | 0 | 0 | 0 | 0 | 0 | 0 | 0 | 0 | 0 | 0 | 0 | 0 | 0 | 0 | 0 | 0 | 0 | 0 | 0 | 0 | 0 | 0 | 0 | 0 | 47833.0512 | -96136.7556 | 48303.7044
60
60
60
60
60
60
60
60
60
60
60
60
60
60
60
60
60
60
60
60
60
60
60
60
60
60
60
60
60
60
60
60
60
60
60
60
2.4507e-05 | 2.6448e-05 | 2.5074e-05 | 2.4188e-05 | 2.3398e-05 | 2.2648e-05 | 2.1924e-05 | 2.1221e-05 | 2.0537e-05 | 1.9875e-05 | 1.9233e-05 | 1.8613e-05 | 1.8015e-05 | 1.744e-05 | 1.6888e-05 | 1.6358e-05 | 1.5851e-05 | 1.5368e-05 | 1.4906e-05 | 1.4467e-05 | 1.4049e-05 | 1.3651e-05 | 1.3274e-05 | 1.2916e-05 | 1.2577e-05 | 1.2256e-05 | 1.1952e-05 | 1.1664e-05 | 1.1392e-05 | 1.1134e-05 | 1.089e-05 | 1.066e-05 | 1.0442e-05 | 1.0236e-05 | 1.0041e-05 | 9.8562e-06
9.1153e-06 | 3.4135e-05 | 2.8096e-05 | 2.5458e-05 | 2.4121e-05 | 2.312e-05 | 2.2257e-05 | 2.147e-05 | 2.0732e-05 | 2.0032e-05 | 1.9362e-05 | 1.8722e-05 | 1.8108e-05 | 1.7521e-05 | 1.6958e-05 | 1.6421e-05 | 1.5907e-05 | 1.5418e-05 | 1.4951e-05 | 1.4507e-05 | 1.4086e-05 | 1.3685e-05 | 1.3305e-05 | 1.2945e-05 | 1.2603e-05 | 1.228e-05 | 1.1974e-05 | 1.1685e-05 | 1.1411e-05 | 1.1152e-05 | 1.0907e-05 | 1.0675e-05 | 1.0456e-05 | 1.0249e-05 | 1.0053e-05 | 9.8676e-06
5.0715e-06 | 1.7112e-05 | 3.7844e-05 | 2.9311e-05 | 2.5894e-05 | 2.4188e-05 | 2.2985e-05 | 2.2002e-05 | 2.1141e-05 | 2.0357e-05 | 1.9629e-05 | 1.8945e-05 | 1.8298e-05 | 1.7685e-05 | 1.7102e-05 | 1.6547e-05 | 1.602e-05 | 1.5518e-05 | 1.5042e-05 | 1.459e-05 | 1.416e-05 | 1.3753e-05 | 1.3368e-05 | 1.3002e-05 | 1.2656e-05 | 1.2329e-05 | 1.2019e-05 | 1.1726e-05 | 1.1449e-05 | 1.1187e-05 | 1.0939e-05 | 1.0705e-05 | 1.0484e-05 | 1.0275e-05 | 1.0077e-05 | 9.8906e-06
3.4755e-06 | 1.0982e-05 | 2.1132e-05 | 3.9906e-05 | 3.0178e-05 | 2.6248e-05 | 2.4266e-05 | 2.2896e-05 | 2.1808e-05 | 2.0878e-05 | 2.005e-05 | 1.9294e-05 | 1.8593e-05 | 1.7938e-05 | 1.7322e-05 | 1.6741e-05 | 1.6192e-05 | 1.5672e-05 | 1.518e-05 | 1.4715e-05 | 1.4274e-05 | 1.3857e-05 | 1.3462e-05 | 1.3089e-05 | 1.2736e-05 | 1.2402e-05 | 1.2086e-05 | 1.1788e-05 | 1.1507e-05 | 1.124e-05 | 1.0989e-05 | 1.0752e-05 | 1.0527e-05 | 1.0315e-05 | 1.0115e-05 | 9.9251e-06
2.6091e-06 | 8.071e-06 | 1.445e-05 | 2.363e-05 | 4.1395e-05 | 3.0785e-05 | 2.6518e-05 | 2.4325e-05 | 2.2821e-05 | 2.1645e-05 | 2.0655e-05 | 1.9789e-05 | 1.9007e-05 | 1.829e-05 | 1.7627e-05 | 1.7008e-05 | 1.6428e-05 | 1.5882e-05 | 1.5369e-05 | 1.4885e-05 | 1.4428e-05 | 1.3997e-05 | 1.359e-05 | 1.3206e-05 | 1.2843e-05 | 1.2501e-05 | 1.2178e-05 | 1.1872e-05 | 1.1584e-05 | 1.1312e-05 | 1.1056e-05 | 1.0813e-05 | 1.0585e-05 | 1.0368e-05 | 1.0164e-05 | 9.9715e-06
2.064e-06 | 6.3215e-06 | 1.1025e-05 | 1.676e-05 | 2.5339e-05 | 4.2422e-05 | 3.1278e-05 | 2.6718e-05 | 2.4362e-05 | 2.2751e-05 | 2.1502e-05 | 2.0463e-05 | 1.9562e-05 | 1.8756e-05 | 1.8027e-05 | 1.7355e-05 | 1.6733e-05 | 1.6153e-05 | 1.5611e-05 | 1.5102e-05 | 1.4625e-05 | 1.4176e-05 | 1.3753e-05 | 1.3355e-05 | 1.298e-05 | 1.2626e-05 | 1.2293e-05 | 1.1979e-05 | 1.1683e-05 | 1.1404e-05 | 1.114e-05 | 1.0892e-05 | 1.0657e-05 | 1.0436e-05 | 1.0227e-05 | 1.003e-05
1.6895e-06 | 5.1459e-06 | 8.8578e-06 | 1.3095e-05 | 1.8408e-05 | 2.6578e-05 | 4.3162e-05 | 3.1632e-05 | 2.6865e-05 | 2.438e-05 | 2.2682e-05 | 2.1372e-05 | 2.0292e-05 | 1.9361e-05 | 1.8538e-05 | 1.7794e-05 | 1.7116e-05 | 1.6491e-05 | 1.5912e-05 | 1.5372e-05 | 1.4868e-05 | 1.4396e-05 | 1.3953e-05 | 1.3537e-05 | 1.3147e-05 | 1.278e-05 | 1.2434e-05 | 1.2109e-05 | 1.1803e-05 | 1.1515e-05 | 1.1243e-05 | 1.0987e-05 | 1.0746e-05 | 1.0518e-05 | 1.0304e-05 | 1.0101e-05
1.4167e-06 | 4.3002e-06 | 7.345e-06 | 1.0702e-05 | 1.4622e-05 | 1.9637e-05 | 2.7517e-05 | 4.3732e-05 | 3.1904e-05 | 2.6972e-05 | 2.4384e-05 | 2.2614e-05 | 2.1255e-05 | 2.0139e-05 | 1.9184e-05 | 1.8344e-05 | 1.759e-05 | 1.6905e-05 | 1.6278e-05 | 1.5699e-05 | 1.5161e-05 | 1.466e-05 | 1.4193e-05 | 1.3756e-05 | 1.3347e-05 | 1.2963e-05 | 1.2602e-05 | 1.2264e-05 | 1.1945e-05 | 1.1646e-05 | 1.1365e-05 | 1.11e-05 | 1.085e-05 | 1.0615e-05 | 1.0394e-05 | 1.0185e-05
1.2094e-06 | 3.6628e-06 | 6.2253e-06 | 8.9909e-06 | 1.2098e-05 | 1.5788e-05 | 2.0583e-05 | 2.8233e-05 | 4.4181e-05 | 3.2106e-05 | 2.705e-05 | 2.4376e-05 | 2.2548e-05 | 2.1147e-05 | 2.0001e-05 | 1.9026e-05 | 1.8171e-05 | 1.7409e-05 | 1.6719e-05 | 1.6089e-05 | 1.5509e-05 | 1.4974e-05 | 1.4477e-05 | 1.4014e-05 | 1.3581e-05 | 1.3177e-05 | 1.2799e-05 | 1.2445e-05 | 1.2112e-05 | 1.18e-05 | 1.1507e-05 | 1.1231e-05 | 1.0972e-05 | 1.0728e-05 | 1.0499e-05 | 1.0283e-05
1.047e-06 | 3.1659e-06 | 5.3623e-06 | 7.6997e-06 | 1.0264e-05 | 1.3187e-05 | 1.6704e-05 | 2.1329e-05 | 2.8803e-05 | 4.4561e-05 | 3.2269e-05 | 2.7107e-05 | 2.4362e-05 | 2.2485e-05 | 2.1049e-05 | 1.9878e-05 | 1.8885e-05 | 1.8018e-05 | 1.7248e-05 | 1.6554e-05 | 1.5922e-05 | 1.5343e-05 | 1.4807e-05 | 1.4314e-05 | 1.3854e-05 | 1.3426e-05 | 1.3027e-05 | 1.2653e-05 | 1.2304e-05 | 1.1977e-05 | 1.167e-05 | 1.1382e-05 | 1.1112e-05 | 1.0858e-05 | 1.062e-05 | 1.0395e-05
9.1659e-07 | 2.7683e-06 | 4.6773e-06 | 6.6889e-06 | 8.8605e-06 | 1.1273e-05 | 1.4056e-05 | 1.7437e-05 | 2.193e-05 | 2.9266e-05 | 4.4813e-05 | 3.2398e-05 | 2.7149e-05 | 2.4344e-05 | 2.2426e-05 | 2.096e-05 | 1.9768e-05 | 1.8759e-05 | 1.7882e-05 | 1.7105e-05 | 1.6407e-05 | 1.5774e-05 | 1.5194e-05 | 1.4661e-05 | 1.4169e-05 | 1.3711e-05 | 1.3288e-05 | 1.2893e-05 | 1.2524e-05 | 1.2179e-05 | 1.1857e-05 | 1.1554e-05 | 1.1271e-05 | 1.1006e-05 | 1.0756e-05 | 1.0522e-05
8.0981e-07 | 2.4437e-06 | 4.1213e-06 | 5.8762e-06 | 7.7489e-06 | 9.7943e-06 | 1.209e-05 | 1.4762e-05 | 1.8036e-05 | 2.2423e-05 | 2.9645e-05 | 4.5043e-05 | 3.2503e-05 | 2.718e-05 | 2.4324e-05 | 2.237e-05 | 2.0879e-05 | 1.9669e-05 | 1.8647e-05 | 1.7761e-05 | 1.6978e-05 | 1.6277e-05 | 1.5642e-05 | 1.5062e-05 | 1.453e-05 | 1.404e-05 | 1.3586e-05 | 1.3164e-05 | 1.2773e-05 | 1.2408e-05 | 1.2067e-05 | 1.1749e-05 | 1.1451e-05 | 1.1172e-05 | 1.0911e-05 | 1.0665e-05
7.2104e-07 | 2.1743e-06 | 3.6618e-06 | 5.2092e-06 | 6.8468e-06 | 8.6125e-06 | 1.0559e-05 | 1.2762e-05 | 1.5345e-05 | 1.8533e-05 | 2.2833e-05 | 2.9961e-05 | 4.526e-05 | 3.2595e-05 | 2.7203e-05 | 2.4304e-05 | 2.232e-05 | 2.0807e-05 | 1.958e-05 | 1.8547e-05 | 1.7654e-05 | 1.6866e-05 | 1.6161e-05 | 1.5525e-05 | 1.4945e-05 | 1.4414e-05 | 1.3925e-05 | 1.3474e-05 | 1.3055e-05 | 1.2665e-05 | 1.2304e-05 | 1.1968e-05 | 1.1653e-05 | 1.1359e-05 | 1.1083e-05 | 1.0825e-05
6.4626e-07 | 1.9478e-06 | 3.2767e-06 | 4.6531e-06 | 6.1002e-06 | 7.6462e-06 | 9.3277e-06 | 1.1195e-05 | 1.3324e-05 | 1.5835e-05 | 1.8951e-05 | 2.3179e-05 | 3.0235e-05 | 4.5404e-05 | 3.266e-05 | 2.7222e-05 | 2.4286e-05 | 2.2274e-05 | 2.0742e-05 | 1.9502e-05 | 1.8459e-05 | 1.7558e-05 | 1.6765e-05 | 1.6058e-05 | 1.542e-05 | 1.484e-05 | 1.431e-05 | 1.3823e-05 | 1.3373e-05 | 1.2957e-05 | 1.2572e-05 | 1.2213e-05 | 1.1877e-05 | 1.1567e-05 | 1.1276e-05 | 1.1004e-05
5.826e-07 | 1.7551e-06 | 2.9499e-06 | 4.1832e-06 | 5.473e-06 | 6.8411e-06 | 8.3143e-06 | 9.9281e-06 | 1.1732e-05 | 1.3799e-05 | 1.625e-05 | 1.9307e-05 | 2.3475e-05 | 3.0451e-05 | 4.5567e-05 | 3.2702e-05 | 2.7236e-05 | 2.4269e-05 | 2.2233e-05 | 2.0684e-05 | 1.9432e-05 | 1.838e-05 | 1.7473e-05 | 1.6676e-05 | 1.5966e-05 | 1.5327e-05 | 1.4747e-05 | 1.4218e-05 | 1.3732e-05 | 1.3284e-05 | 1.287e-05 | 1.2486e-05 | 1.213e-05 | 1.1799e-05 | 1.1488e-05 | 1.1201e-05
5.279e-07 | 1.5897e-06 | 2.67e-06 | 3.7818e-06 | 4.9399e-06 | 6.161e-06 | 7.4658e-06 | 8.8802e-06 | 1.0439e-05 | 1.219e-05 | 1.4207e-05 | 1.6608e-05 | 1.9615e-05 | 2.3732e-05 | 3.0641e-05 | 4.5698e-05 | 3.2755e-05 | 2.7251e-05 | 2.4254e-05 | 2.2197e-05 | 2.0633e-05 | 1.937e-05 | 1.831e-05 | 1.7398e-05 | 1.6597e-05 | 1.5885e-05 | 1.5245e-05 | 1.4665e-05 | 1.4135e-05 | 1.365e-05 | 1.3204e-05 | 1.2792e-05 | 1.2411e-05 | 1.2057e-05 | 1.1727e-05 | 1.1421e-05
4.8053e-07 | 1.4467e-06 | 2.4282e-06 | 3.436e-06 | 4.482e-06 | 5.5799e-06 | 6.7456e-06 | 7.999e-06 | 9.3652e-06 | 1.0878e-05 | 1.2586e-05 | 1.456e-05 | 1.6919e-05 | 1.9885e-05 | 2.3956e-05 | 3.0814e-05 | 4.581e-05 | 3.281e-05 | 2.7264e-05 | 2.4242e-05 | 2.2166e-05 | 2.0588e-05 | 1.9315e-05 | 1.8249e-05 | 1.7331e-05 | 1.6527e-05 | 1.5813e-05 | 1.5171e-05 | 1.4591e-05 | 1.4062e-05 | 1.3578e-05 | 1.3133e-05 | 1.2722e-05 | 1.2343e-05 | 1.1991e-05 | 1.1664e-05
4.3923e-07 | 1.322e-06 | 2.2177e-06 | 3.1356e-06 | 4.0855e-06 | 5.0785e-06 | 6.1276e-06 | 7.2476e-06 | 8.4591e-06 | 9.7854e-06 | 1.126e-05 | 1.2931e-05 | 1.4869e-05 | 1.7193e-05 | 2.0122e-05 | 2.4156e-05 | 3.0986e-05 | 4.5908e-05 | 3.2862e-05 | 2.7282e-05 | 2.4231e-05 | 2.2139e-05 | 2.0549e-05 | 1.9267e-05 | 1.8194e-05 | 1.7272e-05 | 1.6465e-05 | 1.5748e-05 | 1.5106e-05 | 1.4525e-05 | 1.3997e-05 | 1.3513e-05 | 1.3069e-05 | 1.266e-05 | 1.2282e-05 | 1.1932e-05
4.03e-07 | 1.2126e-06 | 2.0334e-06 | 2.8729e-06 | 3.7396e-06 | 4.6426e-06 | 5.5925e-06 | 6.601e-06 | 7.6846e-06 | 8.8604e-06 | 1.0153e-05 | 1.1596e-05 | 1.3236e-05 | 1.5143e-05 | 1.7435e-05 | 2.0333e-05 | 2.4338e-05 | 3.1126e-05 | 4.5996e-05 | 3.2902e-05 | 2.7287e-05 | 2.4223e-05 | 2.2116e-05 | 2.0515e-05 | 1.9225e-05 | 1.8146e-05 | 1.722e-05 | 1.641e-05 | 1.5691e-05 | 1.5048e-05 | 1.4467e-05 | 1.3938e-05 | 1.3455e-05 | 1.3012e-05 | 1.2604e-05 | 1.2228e-05
3.7105e-07 | 1.1163e-06 | 1.871e-06 | 2.6419e-06 | 3.436e-06 | 4.261e-06 | 5.1256e-06 | 6.0398e-06 | 7.0153e-06 | 8.0675e-06 | 9.2137e-06 | 1.0478e-05 | 1.1894e-05 | 1.3507e-05 | 1.5387e-05 | 1.7653e-05 | 2.0524e-05 | 2.4502e-05 | 3.1253e-05 | 4.6079e-05 | 3.294e-05 | 2.7297e-05 | 2.4217e-05 | 2.2098e-05 | 2.0486e-05 | 1.9189e-05 | 1.8104e-05 | 1.7174e-05 | 1.6361e-05 | 1.5641e-05 | 1.4996e-05 | 1.4415e-05 | 1.3887e-05 | 1.3404e-05 | 1.2962e-05 | 1.2555e-05
3.4274e-07 | 1.0309e-06 | 1.7274e-06 | 2.4377e-06 | 3.168e-06 | 3.9248e-06 | 4.7155e-06 | 5.5483e-06 | 6.4329e-06 | 7.3808e-06 | 8.4064e-06 | 9.5275e-06 | 1.0768e-05 | 1.216e-05 | 1.375e-05 | 1.5607e-05 | 1.7849e-05 | 2.0696e-05 | 2.4642e-05 | 3.1369e-05 | 4.6159e-05 | 3.2957e-05 | 2.731e-05 | 2.4154e-05 | 2.2082e-05 | 2.0461e-05 | 1.9157e-05 | 1.8067e-05 | 1.7133e-05 | 1.6318e-05 | 1.5596e-05 | 1.4951e-05 | 1.4369e-05 | 1.3841e-05 | 1.3358e-05 | 1.2917e-05
3.1755e-07 | 9.5501e-07 | 1.5996e-06 | 2.2563e-06 | 2.9304e-06 | 3.6273e-06 | 4.3533e-06 | 5.1155e-06 | 5.9216e-06 | 6.7812e-06 | 7.7056e-06 | 8.7088e-06 | 9.8085e-06 | 1.1028e-05 | 1.24e-05 | 1.3969e-05 | 1.5807e-05 | 1.8028e-05 | 2.0854e-05 | 2.4774e-05 | 3.1441e-05 | 4.6227e-05 | 3.2973e-05 | 2.7324e-05 | 2.4212e-05 | 2.207e-05 | 2.0439e-05 | 1.9129e-05 | 1.8035e-05 | 1.7098e-05 | 1.628e-05 | 1.5557e-05 | 1.4911e-05 | 1.4328e-05 | 1.38e-05 | 1.3318e-05
2.9505e-07 | 8.8721e-07 | 1.4856e-06 | 2.0946e-06 | 2.7187e-06 | 3.3627e-06 | 4.0319e-06 | 4.7322e-06 | 5.4704e-06 | 6.2538e-06 | 7.0925e-06 | 7.9968e-06 | 8.9808e-06 | 1.0062e-05 | 1.1264e-05 | 1.2618e-05 | 1.4169e-05 | 1.5989e-05 | 1.8192e-05 | 2.0999e-05 | 2.4897e-05 | 3.1541e-05 | 4.6291e-05 | 3.3025e-05 | 2.7345e-05 | 2.4213e-05 | 2.2061e-05 | 2.0422e-05 | 1.9106e-05 | 1.8008e-05 | 1.7067e-05 | 1.6247e-05 | 1.5523e-05 | 1.4875e-05 | 1.4292e-05 | 1.3764e-05
2.7487e-07 | 8.2644e-07 | 1.3835e-06 | 1.9498e-06 | 2.5294e-06 | 3.1263e-06 | 3.7452e-06 | 4.3912e-06 | 5.0699e-06 | 5.7872e-06 | 6.5524e-06 | 7.3727e-06 | 8.2598e-06 | 9.2272e-06 | 1.0292e-05 | 1.1478e-05 | 1.2817e-05 | 1.4353e-05 | 1.6156e-05 | 1.8344e-05 | 2.1132e-05 | 2.5013e-05 | 3.1633e-05 | 4.6354e-05 | 3.3058e-05 | 2.736e-05 | 2.4216e-05 | 2.2054e-05 | 2.0409e-05 | 1.9086e-05 | 1.7984e-05 | 1.7041e-05 | 1.6219e-05 | 1.5492e-05 | 1.4844e-05 | 1.426e-05
2.5673e-07 | 7.7179e-07 | 1.2917e-06 | 1.8198e-06 | 2.3594e-06 | 2.9144e-06 | 3.4887e-06 | 4.0866e-06 | 4.7129e-06 | 5.3732e-06 | 6.0732e-06 | 6.822e-06 | 7.6267e-06 | 8.4988e-06 | 9.4518e-06 | 1.0503e-05 | 1.1675e-05 | 1.2999e-05 | 1.4521e-05 | 1.631e-05 | 1.8484e-05 | 2.1257e-05 | 2.5127e-05 | 3.1739e-05 | 4.6398e-05 | 3.3108e-05 | 2.7369e-05 | 2.4221e-05 | 2.205e-05 | 2.0398e-05 | 1.907e-05 | 1.7964e-05 | 1.7018e-05 | 1.6194e-05 | 1.5466e-05 | 1.4817e-05
2.4036e-07 | 7.225e-07 | 1.2089e-06 | 1.7025e-06 | 2.2065e-06 | 2.7238e-06 | 3.2582e-06 | 3.8133e-06 | 4.3933e-06 | 5.0029e-06 | 5.6472e-06 | 6.3331e-06 | 7.0672e-06 | 7.8584e-06 | 8.7175e-06 | 9.6578e-06 | 1.0696e-05 | 1.1856e-05 | 1.3168e-05 | 1.4678e-05 | 1.6454e-05 | 1.8615e-05 | 2.1373e-05 | 2.5228e-05 | 3.1839e-05 | 4.6438e-05 | 3.314e-05 | 2.7385e-05 | 2.4228e-05 | 2.2048e-05 | 2.039e-05 | 1.9057e-05 | 1.7947e-05 | 1.6998e-05 | 1.6172e-05 | 1.5443e-05
2.2555e-07 | 6.779e-07 | 1.1341e-06 | 1.5966e-06 | 2.0683e-06 | 2.5519e-06 | 3.0505e-06 | 3.5673e-06 | 4.1061e-06 | 4.6708e-06 | 5.2661e-06 | 5.8971e-06 | 6.5698e-06 | 7.2916e-06 | 8.071e-06 | 8.9186e-06 | 9.8477e-06 | 1.0875e-05 | 1.2024e-05 | 1.3325e-05 | 1.4823e-05 | 1.6588e-05 | 1.8737e-05 | 2.1484e-05 | 2.5316e-05 | 3.1917e-05 | 4.6491e-05 | 3.3169e-05 | 2.7401e-05 | 2.4235e-05 | 2.2047e-05 | 2.0385e-05 | 1.9046e-05 | 1.7933e-05 | 1.6982e-05 | 1.6154e-05
2.1211e-07 | 6.3744e-07 | 1.0662e-06 | 1.5006e-06 | 1.9431e-06 | 2.3962e-06 | 2.8626e-06 | 3.3452e-06 | 3.8472e-06 | 4.372e-06 | 4.9236e-06 | 5.5064e-06 | 6.1256e-06 | 6.7871e-06 | 7.4981e-06 | 8.2671e-06 | 9.1046e-06 | 1.0024e-05 | 1.1042e-05 | 1.2181e-05 | 1.3472e-05 | 1.496e-05 | 1.6714e-05 | 1.8852e-05 | 2.1587e-05 | 2.5406e-05 | 3.196e-05 | 4.6542e-05 | 3.3188e-05 | 2.7418e-05 | 2.4251e-05 | 2.2049e-05 | 2.0381e-05 | 1.9038e-05 | 1.7922e-05 | 1.6968e-05
1.9988e-07 | 6.0065e-07 | 1.0044e-06 | 1.4133e-06 | 1.8294e-06 | 2.2549e-06 | 2.6923e-06 | 3.1441e-06 | 3.613e-06 | 4.1021e-06 | 4.6148e-06 | 5.1547e-06 | 5.727e-06 | 6.3359e-06 | 6.9876e-06 | 7.6891e-06 | 8.4489e-06 | 9.2774e-06 | 1.0188e-05 | 1.1197e-05 | 1.2327e-05 | 1.3609e-05 | 1.5088e-05 | 1.6833e-05 | 1.8961e-05 | 2.1686e-05 | 2.549e-05 | 3.2053e-05 | 4.6591e-05 | 3.3218e-05 | 2.7436e-05 | 2.4261e-05 | 2.2052e-05 | 2.038e-05 | 1.9034e-05 | 1.7914e-05
1.8874e-07 | 5.6711e-07 | 9.4819e-07 | 1.3338e-06 | 1.7259e-06 | 2.1264e-06 | 2.5375e-06 | 2.9614e-06 | 3.4005e-06 | 3.8576e-06 | 4.3356e-06 | 4.8379e-06 | 5.3676e-06 | 5.9307e-06 | 6.5305e-06 | 7.1735e-06 | 7.8666e-06 | 8.6181e-06 | 9.4386e-06 | 1.0341e-05 | 1.1342e-05 | 1.2464e-05 | 1.3738e-05 | 1.5208e-05 | 1.6946e-05 | 1.9064e-05 | 2.1782e-05 | 2.5571e-05 | 3.2129e-05 | 4.6639e-05 | 3.326e-05 | 2.7454e-05 | 2.4265e-05 | 2.2059e-05 | 2.0381e-05 | 1.903e-05
1.7855e-07 | 5.3646e-07 | 8.968e-07 | 1.2612e-06 | 1.6314e-06 | 2.0092e-06 | 2.3964e-06 | 2.795e-06 | 3.2073e-06 | 3.6355e-06 | 4.0824e-06 | 4.5507e-06 | 5.0432e-06 | 5.5653e-06 | 6.1195e-06 | 6.7114e-06 | 7.3466e-06 | 8.0322e-06 | 8.7764e-06 | 9.5896e-06 | 1.0485e-05 | 1.1479e-05 | 1.2593e-05 | 1.386e-05 | 1.5322e-05 | 1.7052e-05 | 1.9162e-05 | 2.1874e-05 | 2.5649e-05 | 3.2193e-05 | 4.6687e-05 | 3.3271e-05 | 2.7474e-05 | 2.4276e-05 | 2.2064e-05 | 2.0382e-05
1.6922e-07 | 5.084e-07 | 8.4975e-07 | 1.1948e-06 | 1.545e-06 | 1.902e-06 | 2.2674e-06 | 2.6432e-06 | 3.0311e-06 | 3.4333e-06 | 3.852e-06 | 4.2899e-06 | 4.7498e-06 | 5.2345e-06 | 5.7486e-06 | 6.2954e-06 | 6.8801e-06 | 7.5085e-06 | 8.1873e-06 | 8.925e-06 | 9.7316e-06 | 1.062e-05 | 1.1608e-05 | 1.2716e-05 | 1.3975e-05 | 1.543e-05 | 1.7153e-05 | 1.9255e-05 | 2.1958e-05 | 2.5723e-05 | 3.2238e-05 | 4.6809e-05 | 3.328e-05 | 2.7494e-05 | 2.429e-05 | 2.2071e-05
1.6066e-07 | 4.8264e-07 | 8.0658e-07 | 1.1338e-06 | 1.4657e-06 | 1.8038e-06 | 2.1494e-06 | 2.5042e-06 | 2.87e-06 | 3.2486e-06 | 3.642e-06 | 4.0524e-06 | 4.4825e-06 | 4.9346e-06 | 5.4127e-06 | 5.9197e-06 | 6.4599e-06 | 7.0383e-06 | 7.6604e-06 | 8.3332e-06 | 9.0649e-06 | 9.8656e-06 | 1.0748e-05 | 1.173e-05 | 1.2831e-05 | 1.4084e-05 | 1.5534e-05 | 1.725e-05 | 1.9344e-05 | 2.2032e-05 | 2.5794e-05 | 3.2279e-05 | 4.6858e-05 | 3.3355e-05 | 2.7514e-05 | 2.4311e-05
1.5279e-07 | 4.5895e-07 | 7.6689e-07 | 1.0778e-06 | 1.3929e-06 | 1.7136e-06 | 2.0411e-06 | 2.3769e-06 | 2.7225e-06 | 3.0796e-06 | 3.45e-06 | 3.8357e-06 | 4.2388e-06 | 4.6616e-06 | 5.1076e-06 | 5.5791e-06 | 6.08e-06 | 6.6144e-06 | 7.187e-06 | 7.8036e-06 | 8.4708e-06 | 9.1971e-06 | 9.9924e-06 | 1.087e-05 | 1.1845e-05 | 1.2941e-05 | 1.4189e-05 | 1.5632e-05 | 1.7342e-05 | 1.9429e-05 | 2.2109e-05 | 2.5863e-05 | 3.2382e-05 | 4.6825e-05 | 3.3385e-05 | 2.7535e-05
1.4553e-07 | 4.3713e-07 | 7.3033e-07 | 1.0262e-06 | 1.3259e-06 | 1.6306e-06 | 1.9415e-06 | 2.2598e-06 | 2.587e-06 | 2.9246e-06 | 3.2741e-06 | 3.6373e-06 | 4.0161e-06 | 4.4128e-06 | 4.8294e-06 | 5.2695e-06 | 5.7354e-06 | 6.2308e-06 | 6.7598e-06 | 7.3273e-06 | 7.9388e-06 | 8.6011e-06 | 9.3224e-06 | 1.0113e-05 | 1.0985e-05 | 1.1956e-05 | 1.3046e-05 | 1.4288e-05 | 1.5728e-05 | 1.7431e-05 | 1.9511e-05 | 2.2184e-05 | 2.5929e-05 | 3.2439e-05 | 4.687e-05 | 3.3415e-05
1.3883e-07 | 4.1699e-07 | 6.9659e-07 | 9.7863e-07 | 1.2641e-06 | 1.5541e-06 | 1.8497e-06 | 2.1521e-06 | 2.4624e-06 | 2.7821e-06 | 3.1125e-06 | 3.4553e-06 | 3.8122e-06 | 4.185e-06 | 4.5753e-06 | 4.9872e-06 | 5.4218e-06 | 5.8825e-06 | 6.373e-06 | 6.8972e-06 | 7.46e-06 | 8.0669e-06 | 8.7246e-06 | 9.4414e-06 | 1.0227e-05 | 1.1095e-05 | 1.2061e-05 | 1.3147e-05 | 1.4384e-05 | 1.5817e-05 | 1.7515e-05 | 1.959e-05 | 2.2263e-05 | 2.5994e-05 | 3.2494e-05 | 4.6927e-05
57696.2234 | -40096.1931 | -4915.1079 | -3264.2814 | -1867.995 | -1245.8229 | -880.0138 | -654.6374 | -503.4759 | -397.0302 | -321.2386 | -263.2733 | -218.6032 | -184.6282 | -156.8483 | -135.063 | -116.9 | -102.1995 | -90.0759 | -79.8583 | -71.6544 | -64.5552 | -58.6628 | -53.8426 | -49.378 | -45.9912 | -43.2187 | -40.8587 | -39.0575 | -37.8409 | -37.1705 | -37.1537 | -38.1551 | -41.3651 | -47.0728 | -98.3122
-14208.8787 | 57347.8 | -29118.3423 | -3595.6335 | -2414.7474 | -1443.5641 | -979.9791 | -709.7637 | -536.3611 | -417.8088 | -335.1115 | -272.781 | -225.3525 | -189.5804 | -160.518 | -137.8625 | -119.0509 | -103.8826 | -91.406 | -80.9152 | -72.5095 | -65.2438 | -59.2254 | -54.3031 | -49.7527 | -46.3013 | -43.4751 | -41.0715 | -39.2332 | -37.9879 | -37.2929 | -37.256 | -38.2422 | -41.4397 | -47.14 | -98.4079
-648.9579 | -18328.9395 | 57928.644 | -26712.0294 | -2985.6399 | -2073.8539 | -1229.1984 | -841.7475 | -611.8625 | -464.2706 | -365.4732 | -293.3414 | -239.7741 | -200.0928 | -168.2376 | -143.7268 | -123.5362 | -107.3817 | -94.1641 | -83.1016 | -74.2767 | -66.6646 | -60.3857 | -55.2524 | -50.5252 | -46.9419 | -44.0024 | -41.5105 | -39.5958 | -38.2921 | -37.5467 | -37.4686 | -38.424 | -41.5971 | -47.2829 | -98.6152
-440.4256 | -1315.3699 | -19711.4706 | 58463.3871 | -25607.9646 | -2806.8603 | -1885.504 | -1119.5126 | -763.4076 | -553.3103 | -424.4175 | -331.0244 | -266.4872 | -219.5333 | -182.6149 | -154.7312 | -132.0287 | -114.092 | -99.5306 | -87.4268 | -77.8405 | -69.5935 | -62.8373 | -57.3155 | -52.2602 | -48.4327 | -45.2844 | -42.6282 | -40.5745 | -39.166 | -38.3344 | -38.1913 | -39.109 | -42.2769 | -48.0003 | -99.9708
-190.4307 | -803.7792 | -1480.6342 | -20427.3933 | 58408.0371 | -24781.9298 | -2638.3893 | -1782.1054 | -1041.3067 | -707.6069 | -508.2884 | -390.9671 | -304.5173 | -248.1808 | -201.3544 | -169.0582 | -142.7984 | -122.4094 | -106.0269 | -92.528 | -81.9586 | -72.8852 | -65.5303 | -59.5164 | -54.0562 | -49.9294 | -46.5231 | -43.669 | -41.4428 | -39.905 | -38.9619 | -38.7291 | -39.583 | -42.7039 | -48.4092 | -100.6289
-104.5835 | -387.1845 | -937.0664 | -1612.9675 | -20743.2391 | 58418.0177 | -24439.8183 | -2485.4486 | -1701.1099 | -982.6893 | -668.1951 | -480.7038 | -365.5626 | -281.727 | -231.5207 | -190.4614 | -157.7797 | -134.0086 | -115.0027 | -99.5293 | -87.609 | -77.3595 | -69.1955 | -62.5035 | -56.4944 | -51.9687 | -48.2104 | -45.0935 | -42.6361 | -40.9277 | -39.8372 | -39.4869 | -40.2588 | -43.324 | -49.0155 | -101.6402
-62.8908 | -224.2248 | -469.0229 | -1022.4316 | -1674.7951 | -21042.6601 | 58539.028 | -24195.4027 | -2402.1427 | -1648.3028 | -948.5225 | -637.7483 | -457.8276 | -349.0315 | -271.9854 | -216.7746 | -180.1512 | -150.8332 | -127.9346 | -108.869 | -95.3004 | -83.448 | -74.2055 | -66.5622 | -59.8173 | -54.7623 | -50.5254 | -47.0637 | -44.2955 | -42.3643 | -41.0803 | -40.5776 | -41.25 | -44.2514 | -49.945 | -103.256
-40.5283 | -140.7301 | -278.5482 | -518.0883 | -1064.8928 | -1707.8866 | -21281.7733 | 58583.3882 | -23984.4583 | -2342.8125 | -1607.793 | -918.0485 | -613.6659 | -441.6559 | -332.5591 | -261.6509 | -209.9087 | -170.3086 | -142.3635 | -122.0046 | -106.8732 | -90.6067 | -80.4281 | -71.5731 | -63.8665 | -58.1709 | -53.2941 | -49.4157 | -46.2489 | -44.0456 | -42.5176 | -41.8224 | -42.3685 | -45.2793 | -50.96 | -104.9707
-27.5711 | -94.0859 | -179.1378 | -313.2989 | -546.0156 | -1103.9186 | -1737.1034 | -21420.693 | 58560.3253 | -23758.9809 | -2326.2871 | -1573.97 | -896.0481 | -598.3839 | -427.7636 | -322.769 | -251.4044 | -202.6896 | -166.5003 | -139.8434 | -113.2576 | -102.4854 | -90.2588 | -77.5204 | -69.0754 | -62.5156 | -56.8213 | -52.4349 | -48.7254 | -46.1922 | -44.3513 | -43.4116 | -43.8065 | -46.6033 | -52.2793 | -107.2215
-19.4579 | -65.5962 | -121.6643 | -203.4017 | -332.0361 | -566.4927 | -1124.5963 | -1768.9359 | -21490.2573 | 58487.2169 | -23635.5976 | -2274.3432 | -1537.7819 | -877.7444 | -582.124 | -416.3579 | -312.4552 | -243.7153 | -195.6025 | -159.7448 | -136.0596 | -115.0684 | -93.6662 | -87.659 | -74.8802 | -69.2982 | -60.3962 | -55.8945 | -51.5308 | -48.6309 | -46.395 | -45.1483 | -45.3682 | -48.0009 | -53.6535 | -109.4775
-14.2435 | -47.5953 | -86.6368 | -140.3225 | -218.764 | -348.1976 | -583.2102 | -1147.5353 | -1806.1511 | -21597.6832 | 58597.6972 | -23581.3668 | -2247.2391 | -1520.3534 | -864.8129 | -573.5116 | -407.6878 | -305.8334 | -238.3409 | -190.7883 | -157.0147 | -130.5969 | -113.1201 | -95.9888 | -85.239 | -69.6293 | -67.6284 | -62.1742 | -54.7771 | -51.8566 | -49.1119 | -47.4744 | -47.5058 | -49.9115 | -55.5797 | -112.7173
-10.6731 | -35.4326 | -63.6052 | -101.0679 | -150.481 | -230.5227 | -358.7279 | -596.3577 | -1161.7751 | -1807.8727 | -21725.9811 | 58620.8607 | -23469.4782 | -2234.0725 | -1501.6451 | -854.9905 | -563.8609 | -400.3173 | -299.9607 | -233.1185 | -187.3101 | -153.5144 | -128.4521 | -109.5893 | -93.3558 | -84.0507 | -74.1615 | -61.1663 | -60.8408 | -57.055 | -52.502 | -49.8297 | -49.8816 | -52.0056 | -57.7177 | -116.1855
-8.1553 | -26.9348 | -47.8455 | -74.4435 | -109.9635 | -158.9419 | -237.8128 | -367.3892 | -606.572 | -1167.7641 | -1822.3245 | -21771.6902 | 58582.3408 | -23420.8728 | -2199.2552 | -1481.5473 | -839.3953 | -554.7026 | -393.2346 | -293.7854 | -228.9905 | -183.3726 | -150.3708 | -126.3596 | -106.6043 | -92.4858 | -80.6776 | -73.9323 | -66.2895 | -56.034 | -55.3962 | -53.6598 | -54.3947 | -53.9094 | -60.1255 | -120.0026
-6.37 | -20.9542 | -36.9094 | -56.7423 | -81.579 | -116.8003 | -166.4663 | -244.7227 | -375.3509 | -614.8283 | -1181.5619 | -1840.5488 | -21847.8959 | 58627.6811 | -23321.6571 | -2233.0822 | -1464.0342 | -828.6333 | -549.4951 | -388.2318 | -290.7695 | -225.9027 | -180.7211 | -149.0514 | -123.5896 | -105.6135 | -91.5492 | -80.5593 | -71.2638 | -66.835 | -60.8305 | -58.5265 | -51.2604 | -58.3518 | -65.3387 | -124.639
-5.0504 | -16.56 | -28.9764 | -44.0842 | -62.5136 | -87.3647 | -121.5572 | -172.1093 | -250.3176 | -380.7618 | -624.2918 | -1192.1308 | -1848.5706 | -21846.7314 | 58494.3241 | -23154.7174 | -2245.366 | -1454.956 | -820.3434 | -543.579 | -385.2062 | -287.5065 | -222.9302 | -179.6077 | -145.8457 | -122.5263 | -104.7867 | -90.9445 | -80.2044 | -72.3204 | -66.234 | -61.5582 | -61.903 | -63.4193 | -60.5117 | -131.8265
-4.0618 | -13.283 | -23.1156 | -34.8707 | -48.854 | -67.1915 | -91.5115 | -126.0718 | -176.4398 | -254.4432 | -387.2873 | -631.4742 | -1191.1274 | -1900.1235 | -21802.7133 | 58416.7602 | -23082.623 | -2230.6293 | -1447.4754 | -811.2989 | -540.5847 | -381.8618 | -284.2755 | -222.2863 | -175.8134 | -144.7633 | -121.7366 | -103.9947 | -90.5709 | -80.5632 | -72.9554 | -67.5413 | -64.8152 | -64.6277 | -72.5546 | -136.735
-3.3077 | -10.7927 | -18.6955 | -28.0028 | -38.8418 | -52.7221 | -70.3822 | -95.8874 | -129.1946 | -179.6609 | -259.0336 | -392.33 | -633.1861 | -1200.9 | -1922.5873 | -21824.4802 | 58431.0492 | -23072.9283 | -2207.9152 | -1435.106 | -808.4951 | -536.1514 | -378.1101 | -284.4538 | -217.5746 | -174.8369 | -144.068 | -120.9101 | -103.7667 | -90.9871 | -81.4186 | -74.5772 | -70.7358 | -70.7527 | -75.4255 | -144.892
-2.7234 | -8.8693 | -15.3048 | -22.7897 | -31.3592 | -42.1137 | -55.9938 | -72.466 | -98.3694 | -132.0172 | -183.0608 | -262.3716 | -395.0625 | -636.55 | -1203.6167 | -1920.7671 | -21901.8312 | 58469.9488 | -23056.1024 | -2205.1237 | -1429.2618 | -798.9985 | -528.2469 | -379.5052 | -277.3481 | -216.3658 | -173.8808 | -142.9057 | -120.5109 | -103.9996 | -91.7732 | -83.0039 | -77.7124 | -76.925 | -80.9905 | -153.7784
-2.2722 | -7.3876 | -12.7048 | -18.8206 | -25.7149 | -34.2169 | -45.0785 | -56.8813 | -76.9596 | -100.1973 | -135.072 | -186.1454 | -265.1289 | -400.4576 | -640.5765 | -1212.0264 | -1923.9188 | -21934.002 | 58471.4097 | -23024.5487 | -2177.339 | -1437.4034 | -795.4821 | -531.0599 | -370.2557 | -277.4827 | -216.1447 | -173.1481 | -142.9569 | -121.1205 | -105.1737 | -93.7543 | -86.5715 | -84.6373 | -87.9572 | -164.7786
-1.9112 | -6.2047 | -10.6379 | -15.685 | -21.2899 | -28.1041 | -36.1047 | -47.9213 | -59.0021 | -78.3939 | -102.658 | -137.3242 | -188.0343 | -268.6046 | -403.2642 | -645.3597 | -1207.7763 | -1938.8344 | -21960.053 | 58472.7229 | -22993.0442 | -2182.8786 | -1395.1378 | -874.0949 | -487.575 | -367.5124 | -275.2203 | -214.0444 | -172.3777 | -142.9876 | -121.8943 | -106.9 | -97.2312 | -93.7301 | -96.1044 | -177.3072
-1.6319 | -5.2907 | -9.0464 | -13.2839 | -17.9316 | -23.4994 | -30.0938 | -38.3683 | -49.1274 | -62.1128 | -80.3176 | -104.9377 | -139.4522 | -191.4142 | -271.9361 | -408.1851 | -648.7717 | -1219.6008 | -1923.7482 | -21974.2855 | 58380.369 | -22882.7044 | -2304.8234 | -1203.7264 | -873.0944 | -521.8915 | -375.1886 | -278.7274 | -216.9804 | -175.0765 | -145.8291 | -125.3449 | -111.9785 | -106.1515 | -107.1809 | -194.2347
-1.4034 | -4.5444 | -7.7517 | -11.3413 | -15.2346 | -19.8422 | -25.224 | -31.9178 | -39.9559 | -50.7956 | -63.9865 | -82.1414 | -106.6342 | -141.9963 | -193.834 | -275.5476 | -410.8637 | -650.8591 | -1238.245 | -1966.4137 | -21864.9403 | 58297.2456 | -22771.6068 | -2303.1619 | -1376.3387 | -797.9655 | -513.5054 | -368.7456 | -276.3852 | -216.3698 | -175.6414 | -147.6819 | -129.3936 | -120.4611 | -119.6651 | -212.7473
-1.2161 | -3.9336 | -6.695 | -9.7626 | -13.0554 | -16.9087 | -21.3552 | -26.7803 | -33.383 | -41.2021 | -52.0998 | -65.496 | -83.4004 | -108.3851 | -143.4319 | -195.779 | -276.7229 | -410.2982 | -655.0877 | -1225.4865 | -2011.7819 | -21865.6937 | 58305.712 | -22827.9518 | -2221.5166 | -1386.8719 | -797.6171 | -512.3793 | -366.9564 | -277.5085 | -217.9257 | -178.3805 | -152.6947 | -139.1411 | -135.6346 | -235.875
-1.0668 | -3.4474 | -5.8556 | -8.5129 | -11.3382 | -14.6113 | -18.348 | -22.8337 | -28.6537 | -32.8545 | -44.2627 | -53.1385 | -66.8654 | -85.1847 | -110.0152 | -145.5698 | -197.6551 | -279.322 | -411.671 | -658.199 | -1233.0293 | -2023.2712 | -21892.6667 | 58344.087 | -22835.3875 | -2189.5916 | -1409.7995 | -790.4286 | -516.4972 | -365.9994 | -279.2745 | -221.1575 | -184.2902 | -163.8307 | -156.2969 | -265.1108
-0.94259 | -3.043 | -5.1589 | -7.4783 | -9.9215 | -12.7225 | -15.8766 | -19.6221 | -23.7953 | -30.5284 | -34.1269 | -44.7079 | -54.5425 | -68.3147 | -86.4599 | -111.5872 | -146.8557 | -199.1987 | -281.1099 | -411.348 | -663.3833 | -1224.3532 | -2031.01 | -21989.1003 | 58476.9904 | -22940.1709 | -2130.5833 | -1415.4104 | -787.347 | -519.4644 | -366.602 | -282.4775 | -227.5939 | -196.6019 | -182.9297 | -301.5372
-0.84225 | -2.7166 | -4.5977 | -6.6473 | -8.788 | -11.2196 | -13.9288 | -17.1002 | -20.758 | -25.2946 | -30.2357 | -37.2227 | -45.2938 | -55.9165 | -69.6033 | -88.0304 | -113.0098 | -148.5895 | -201.3309 | -282.7477 | -414.3635 | -671.198 | -1227.0241 | -1984.1127 | -22130.6919 | 58593.1956 | -22969.29 | -2119.7422 | -1424.1486 | -785.1576 | -522.6571 | -369.0241 | -290.2487 | -241.7933 | -218.588 | -348.6631
-0.75995 | -2.4495 | -4.1385 | -5.9688 | -7.8651 | -9.9998 | -12.3524 | -15.0707 | -18.1755 | -21.7372 | -26.7037 | -31.5181 | -38.2365 | -46.5813 | -57.1628 | -71.068 | -89.3893 | -114.6148 | -150.532 | -203.0935 | -285.8608 | -416.3111 | -675.7441 | -1248.2083 | -1933.8452 | -22169.8207 | 58557.6457 | -22934.4315 | -2126.6176 | -1426.2519 | -776.2707 | -533.9095 | -377.1489 | -306.2168 | -267.1157 | -410.2729
-0.6952 | -2.239 | -3.7775 | -5.4359 | -7.1413 | -9.0456 | -11.1235 | -13.4988 | -16.1845 | -19.2939 | -22.9984 | -27.8006 | -32.8169 | -39.5874 | -47.9701 | -58.7539 | -72.6292 | -91.2064 | -116.7766 | -152.7291 | -206.5273 | -289.0628 | -421.1263 | -676.5413 | -1265.7144 | -1975.2433 | -22096.184 | 58532.6619 | -22901.0652 | -2137.8215 | -1457.5262 | -772.8887 | -546.6105 | -397.6584 | -335.5793 | -493.4722
-0.64023 | -2.0606 | -3.4717 | -4.9856 | -6.5317 | -8.245 | -10.0973 | -12.1938 | -14.5453 | -17.2267 | -20.7537 | -22.9575 | -29.677 | -33.8443 | -40.7818 | -49.2758 | -59.9918 | -73.9997 | -92.7408 | -118.1958 | -154.8461 | -208.275 | -289.5539 | -425.2228 | -674.0205 | -1261.8222 | -1982.0173 | -22175.2781 | 58556.5975 | -22896.0151 | -2116.1552 | -1468.5869 | -794.579 | -563.7748 | -436.5405 | -607.7209
-0.59823 | -1.9242 | -3.2378 | -4.6407 | -6.0642 | -7.6299 | -9.3073 | -11.1862 | -13.2695 | -15.6238 | -18.3119 | -22.3124 | -24.0448 | -30.3828 | -35.4249 | -42.2664 | -50.7459 | -61.6166 | -75.8222 | -94.5708 | -120.7129 | -157.3499 | -211.3982 | -290.6607 | -430.2155 | -671.1088 | -1296.0129 | -1935.8828 | -22234.2046 | 58574.9736 | -22928.4735 | -2130.1238 | -1450.9608 | -835.4375 | -609.1011 | -769.323
-0.56937 | -1.8303 | -3.0762 | -4.4014 | -5.7379 | -7.1977 | -8.7484 | -10.4693 | -12.3598 | -14.4703 | -16.9363 | -20.1436 | -21.5687 | -27.703 | -31.3494 | -37.1093 | -44.009 | -52.6909 | -63.8018 | -78.1043 | -97.5077 | -123.7982 | -160.9386 | -215.1815 | -294.3472 | -437.2074 | -672.0646 | -1321.4936 | -1934.4611 | -22256.3884 | 58493.5302 | -22755.309 | -2247.5264 | -1479.3143 | -892.3652 | -1037.5986
-0.55103 | -1.7704 | -2.9722 | -4.2456 | -5.5222 | -6.9074 | -8.3661 | -9.969 | -11.7106 | -13.6236 | -15.8399 | -18.0921 | -22.1171 | -23.7083 | -28.7711 | -33.2951 | -39.0485 | -46.147 | -55.0662 | -66.2976 | -81.18 | -100.7583 | -127.5201 | -164.9782 | -219.5069 | -298.696 | -449.0358 | -671.8688 | -1326.1594 | -1974.5837 | -22102.6862 | 58106.3723 | -22594.941 | -2265.4318 | -1579.6018 | -1458.0889
-0.54813 | -1.7602 | -2.9523 | -4.2109 | -5.4662 | -6.8202 | -8.2354 | -9.7773 | -11.4379 | -13.2437 | -15.3151 | -17.5787 | -20.3627 | -22.8853 | -26.924 | -30.8739 | -35.8311 | -41.8369 | -49.2555 | -58.4135 | -70.3032 | -85.5428 | -105.7787 | -133.2436 | -171.3923 | -227.1698 | -308.6939 | -461.0893 | -695.4613 | -1316.2305 | -2084.3651 | -21969.001 | 58118.6012 | -22927.7066 | -2266.0445 | -2394.5989
-0.57696 | -1.852 | -3.1033 | -4.4201 | -5.7268 | -7.1282 | -8.5818 | -10.1524 | -11.8282 | -13.6299 | -15.6763 | -17.8922 | -20.5919 | -22.6073 | -27.1902 | -30.2423 | -34.8694 | -40.2392 | -46.761 | -54.6551 | -64.7097 | -77.2862 | -93.5431 | -114.9734 | -143.6911 | -183.8107 | -242.8228 | -326.0738 | -478.5162 | -733.943 | -1346.6803 | -2105.8134 | -22310.63 | 58374.1615 | -23223.7359 | -3599.8652
-0.63769 | -2.0461 | -3.4259 | -4.8736 | -6.304 | -7.8302 | -9.4029 | -11.0891 | -12.8727 | -14.7695 | -16.9003 | -19.1894 | -21.6136 | -25.0658 | -27.6229 | -31.6989 | -35.9718 | -41.0723 | -47.1652 | -54.4087 | -63.4779 | -74.573 | -88.5754 | -106.5625 | -129.8665 | -161.3993 | -205.6939 | -266.2258 | -361.6155 | -521.8337 | -788.3592 | -1440.1418 | -2112.4472 | -22616.5581 | 58116.8547 | -25194.5795
-1.2922 | -4.1444 | -6.933 | -9.8492 | -12.7163 | -15.7578 | -18.868 | -22.1737 | -25.6361 | -29.2744 | -33.3192 | -37.6127 | -42.2467 | -47.9716 | -52.2139 | -60.2608 | -67.2637 | -75.8007 | -85.8004 | -97.4231 | -111.6784 | -128.6521 | -149.4743 | -175.436 | -207.7563 | -249.926 | -306.718 | -381.3977 | -485.7406 | -638.8582 | -889.0311 | -1294.6233 | -2188.0758 | -3370.9969 | -24530.8933 | 44063.9313
353013.3223 | -483071.8414 | 142743.4416 | -3264.2814 | -1867.995 | -1245.8229 | -880.0138 | -654.6374 | -503.4759 | -397.0302 | -321.2386 | -263.2733 | -218.6032 | -184.6282 | -156.8483 | -135.063 | -116.9 | -102.1995 | -90.0759 | -79.8583 | -71.6544 | -64.5552 | -58.6628 | -53.8426 | -49.378 | -45.9912 | -43.2187 | -40.8587 | -39.0575 | -37.8409 | -37.1705 | -37.1537 | -38.1551 | -41.3651 | -47.0728 | -98.3122
-158221.5381 | 396415.5802 | -306205.9907 | 78436.894 | -2414.7474 | -1443.5641 | -979.9791 | -709.7637 | -536.3611 | -417.8088 | -335.1115 | -272.781 | -225.3525 | -189.5804 | -160.518 | -137.8625 | -119.0509 | -103.8826 | -91.406 | -80.9152 | -72.5095 | -65.2438 | -59.2254 | -54.3031 | -49.7527 | -46.3013 | -43.4751 | -41.0715 | -39.2332 | -37.9879 | -37.2929 | -37.256 | -38.2422 | -41.4397 | -47.14 | -98.4079
28882.752 | -185281.5394 | 368995.9882 | -269265.8066 | 65921.6832 | -2073.8539 | -1229.1984 | -841.7475 | -611.8625 | -464.2706 | -365.4732 | -293.3414 | -239.7741 | -200.0928 | -168.2376 | -143.7268 | -123.5362 | -107.3817 | -94.1641 | -83.1016 | -74.2767 | -66.6646 | -60.3857 | -55.2524 | -50.5252 | -46.9419 | -44.0024 | -41.5105 | -39.5958 | -38.2921 | -37.5467 | -37.4686 | -38.424 | -41.5971 | -47.2829 | -98.6152
-440.4256 | 33841.4276 | -193056.0067 | 361816.3255 | -254055.3997 | 60475.3752 | -1885.504 | -1119.5126 | -763.4076 | -553.3103 | -424.4175 | -331.0244 | -266.4872 | -219.5333 | -182.6149 | -154.7312 | -132.0287 | -114.092 | -99.5306 | -87.4268 | -77.8405 | -69.5935 | -62.8373 | -57.3155 | -52.2602 | -48.4327 | -45.2844 | -42.6282 | -40.5745 | -39.166 | -38.3344 | -38.1913 | -39.109 | -42.2769 | -48.0003 | -99.9708
-190.4307 | -803.7792 | 36801.212 | -198130.7779 | 358586.3228 | -245695.8639 | 57518.7975 | -1782.1054 | -1041.3067 | -707.6069 | -508.2884 | -390.9671 | -304.5173 | -248.1808 | -201.3544 | -169.0582 | -142.7984 | -122.4094 | -106.0269 | -92.528 | -81.9586 | -72.8852 | -65.5303 | -59.5164 | -54.0562 | -49.9294 | -46.5231 | -43.669 | -41.4428 | -39.905 | -38.9619 | -38.7291 | -39.583 | -42.7039 | -48.4092 | -100.6289
-104.5835 | -387.1845 | -937.0664 | 38657.546 | -201498.3079 | 356989.2995 | -240695.0643 | 55683.0709 | -1701.1099 | -982.6893 | -668.1951 | -480.7038 | -365.5626 | -281.727 | -231.5207 | -190.4614 | -157.7797 | -134.0086 | -115.0027 | -99.5293 | -87.609 | -77.3595 | -69.1955 | -62.5035 | -56.4944 | -51.9687 | -48.2104 | -45.0935 | -42.6361 | -40.9277 | -39.8372 | -39.4869 | -40.2588 | -43.324 | -49.0155 | -101.6402
-62.8908 | -224.2248 | -469.0229 | -1022.4316 | 39972.4881 | -204030.8306 | 356186.0448 | -237293.282 | 54389.6071 | -1648.3028 | -948.5225 | -637.7483 | -457.8276 | -349.0315 | -271.9854 | -216.7746 | -180.1512 | -150.8332 | -127.9346 | -108.869 | -95.3004 | -83.448 | -74.2055 | -66.5622 | -59.8173 | -54.7623 | -50.5254 | -47.0637 | -44.2955 | -42.3643 | -41.0803 | -40.5776 | -41.25 | -44.2514 | -49.945 | -103.256
-40.5283 | -140.7301 | -278.5482 | -518.0883 | -1064.8928 | 40949.0277 | -205967.9827 | 355650.5143 | -234804.408 | 53439.3061 | -1607.793 | -918.0485 | -613.6659 | -441.6559 | -332.5591 | -261.6509 | -209.9087 | -170.3086 | -142.3635 | -122.0046 | -106.8732 | -90.6067 | -80.4281 | -71.5731 | -63.8665 | -58.1709 | -53.2941 | -49.4157 | -46.2489 | -44.0456 | -42.5176 | -41.8224 | -42.3685 | -45.2793 | -50.96 | -104.9707
-27.5711 | -94.0859 | -179.1378 | -313.2989 | -546.0156 | -1103.9186 | 41691.8817 | -207439.0081 | 355239.9021 | -232859.2757 | 52683.7608 | -1573.97 | -896.0481 | -598.3839 | -427.7636 | -322.769 | -251.4044 | -202.6896 | -166.5003 | -139.8434 | -113.2576 | -102.4854 | -90.2588 | -77.5204 | -69.0754 | -62.5156 | -56.8213 | -52.4349 | -48.7254 | -46.1922 | -44.3513 | -43.4116 | -43.8065 | -46.6033 | -52.2793 | -107.2215
-19.4579 | -65.5962 | -121.6643 | -203.4017 | -332.0361 | -566.4927 | -1124.5963 | 42269.5788 | -208580.392 | 354895.053 | -231392.332 | 52126.175 | -1537.7819 | -877.7444 | -582.124 | -416.3579 | -312.4552 | -243.7153 | -195.6025 | -159.7448 | -136.0596 | -115.0684 | -93.6662 | -87.659 | -74.8802 | -69.2982 | -60.3962 | -55.8945 | -51.5308 | -48.6309 | -46.395 | -45.1483 | -45.3682 | -48.0009 | -53.6535 | -109.4775
-14.2435 | -47.5953 | -86.6368 | -140.3225 | -218.764 | -348.1976 | -583.2102 | -1147.5353 | 42725.7924 | -209568.2975 | 354807.6671 | -230259.7554 | 51659.8504 | -1520.3534 | -864.8129 | -573.5116 | -407.6878 | -305.8334 | -238.3409 | -190.7883 | -157.0147 | -130.5969 | -113.1201 | -95.9888 | -85.239 | -69.6293 | -67.6284 | -62.1742 | -54.7771 | -51.8566 | -49.1119 | -47.4744 | -47.5058 | -49.9115 | -55.5797 | -112.7173
-10.6731 | -35.4326 | -63.6052 | -101.0679 | -150.481 | -230.5227 | -358.7279 | -596.3577 | -1161.7751 | 43131.6858 | -210432.4827 | 354682.3002 | -229263.4489 | 51265.402 | -1501.6451 | -854.9905 | -563.8609 | -400.3173 | -299.9607 | -233.1185 | -187.3101 | -153.5144 | -128.4521 | -109.5893 | -93.3558 | -84.0507 | -74.1615 | -61.1663 | -60.8408 | -57.055 | -52.502 | -49.8297 | -49.8816 | -52.0056 | -57.7177 | -116.1855
-8.1553 | -26.9348 | -47.8455 | -74.4435 | -109.9635 | -158.9419 | -237.8128 | -367.3892 | -606.572 | -1167.7641 | 43459.6307 | -211102.2386 | 354529.4495 | -228476.4661 | 50957.8226 | -1481.5473 | -839.3953 | -554.7026 | -393.2346 | -293.7854 | -228.9905 | -183.3726 | -150.3708 | -126.3596 | -106.6043 | -92.4858 | -80.6776 | -73.9323 | -66.2895 | -56.034 | -55.3962 | -53.6598 | -54.3947 | -53.9094 | -60.1255 | -120.0026
-6.37 | -20.9542 | -36.9094 | -56.7423 | -81.579 | -116.8003 | -166.4663 | -244.7227 | -375.3509 | -614.8283 | -1181.5619 | 43733.0776 | -211714.25 | 354484.9119 | -227751.5668 | 50632.3244 | -1464.0342 | -828.6333 | -549.4951 | -388.2318 | -290.7695 | -225.9027 | -180.7211 | -149.0514 | -123.5896 | -105.6135 | -91.5492 | -80.5593 | -71.2638 | -66.835 | -60.8305 | -58.5265 | -51.2604 | -58.3518 | -65.3387 | -124.639
-5.0504 | -16.56 | -28.9764 | -44.0842 | -62.5136 | -87.3647 | -121.5572 | -172.1093 | -250.3176 | -380.7618 | -624.2918 | -1192.1308 | 43976.4964 | -212178.0709 | 354279.623 | -227047.7097 | 50368.5999 | -1454.956 | -820.3434 | -543.579 | -385.2062 | -287.5065 | -222.9302 | -179.6077 | -145.8457 | -122.5263 | -104.7867 | -90.9445 | -80.2044 | -72.3204 | -66.234 | -61.5582 | -61.903 | -63.4193 | -60.5117 | -131.8265
-4.0618 | -13.283 | -23.1156 | -34.8707 | -48.854 | -67.1915 | -91.5115 | -126.0718 | -176.4398 | -254.4432 | -387.2873 | -631.4742 | -1191.1274 | 44143.9403 | -212541.3504 | 354143.5949 | -226509.8535 | 50164.3399 | -1447.4754 | -811.2989 | -540.5847 | -381.8618 | -284.2755 | -222.2863 | -175.8134 | -144.7633 | -121.7366 | -103.9947 | -90.5709 | -80.5632 | -72.9554 | -67.5413 | -64.8152 | -64.6277 | -72.5546 | -136.735
-3.3077 | -10.7927 | -18.6955 | -28.0028 | -38.8418 | -52.7221 | -70.3822 | -95.8874 | -129.1946 | -179.6609 | -259.0336 | -392.33 | -633.1861 | -1200.9 | 44313.9282 | -212922.8105 | 354109.724 | -226092.3058 | 49994.6023 | -1435.106 | -808.4951 | -536.1514 | -378.1101 | -284.4538 | -217.5746 | -174.8369 | -144.068 | -120.9101 | -103.7667 | -90.9871 | -81.4186 | -74.5772 | -70.7358 | -70.7527 | -75.4255 | -144.892
-2.7234 | -8.8693 | -15.3048 | -22.7897 | -31.3592 | -42.1137 | -55.9938 | -72.466 | -98.3694 | -132.0172 | -183.0608 | -262.3716 | -395.0625 | -636.55 | -1203.6167 | 44486.2055 | -213320.1183 | 354108.4813 | -225715.3808 | 49826.9366 | -1429.2618 | -798.9985 | -528.2469 | -379.5052 | -277.3481 | -216.3658 | -173.8808 | -142.9057 | -120.5109 | -103.9996 | -91.7732 | -83.0039 | -77.7124 | -76.925 | -80.9905 | -153.7784
-2.2722 | -7.3876 | -12.7048 | -18.8206 | -25.7149 | -34.2169 | -45.0785 | -56.8813 | -76.9596 | -100.1973 | -135.072 | -186.1454 | -265.1289 | -400.4576 | -640.5765 | -1212.0264 | 44635.0832 | -213638.7375 | 354076.1318 | -225363.5682 | 49702.6918 | -1437.4034 | -795.4821 | -531.0599 | -370.2557 | -277.4827 | -216.1447 | -173.1481 | -142.9569 | -121.1205 | -105.1737 | -93.7543 | -86.5715 | -84.6373 | -87.9572 | -164.7786
-1.9112 | -6.2047 | -10.6379 | -15.685 | -21.2899 | -28.1041 | -36.1047 | -47.9213 | -59.0021 | -78.3939 | -102.658 | -137.3242 | -188.0343 | -268.6046 | -403.2642 | -645.3597 | -1207.7763 | 44756.6043 | -213922.7223 | 354048.7016 | -225045.3866 | 49560.7157 | -1395.1378 | -874.0949 | -487.575 | -367.5124 | -275.2203 | -214.0444 | -172.3777 | -142.9876 | -121.8943 | -106.9 | -97.2312 | -93.7301 | -96.1044 | -177.3072
-1.6319 | -5.2907 | -9.0464 | -13.2839 | -17.9316 | -23.4994 | -30.0938 | -38.3683 | -49.1274 | -62.1128 | -80.3176 | -104.9377 | -139.4522 | -191.4142 | -271.9361 | -408.1851 | -648.7717 | -1219.6008 | 44894.8163 | -214170.4236 | 353931.7071 | -224676.9374 | 49315.6451 | -1203.7264 | -873.0944 | -521.8915 | -375.1886 | -278.7274 | -216.9804 | -175.0765 | -145.8291 | -125.3449 | -111.9785 | -106.1515 | -107.1809 | -194.2347
-1.4034 | -4.5444 | -7.7517 | -11.3413 | -15.2346 | -19.8422 | -25.224 | -31.9178 | -39.9559 | -50.7956 | -63.9865 | -82.1414 | -106.6342 | -141.9963 | -193.834 | -275.5476 | -410.8637 | -650.8591 | -1238.245 | 44963.8229 | -214273.4009 | 353827.3007 | -224332.2343 | 49205.6344 | -1376.3387 | -797.9655 | -513.5054 | -368.7456 | -276.3852 | -216.3698 | -175.6414 | -147.6819 | -129.3936 | -120.4611 | -119.6651 | -212.7473
-1.2161 | -3.9336 | -6.695 | -9.7626 | -13.0554 | -16.9087 | -21.3552 | -26.7803 | -33.383 | -41.2021 | -52.0998 | -65.496 | -83.4004 | -108.3851 | -143.4319 | -195.779 | -276.7229 | -410.2982 | -655.0877 | -1225.4865 | 45020.2005 | -214468.0757 | 353817.2584 | -224176.1491 | 49185.5339 | -1386.8719 | -797.6171 | -512.3793 | -366.9564 | -277.5085 | -217.9257 | -178.3805 | -152.6947 | -139.1411 | -135.6346 | -235.875
-1.0668 | -3.4474 | -5.8556 | -8.5129 | -11.3382 | -14.6113 | -18.348 | -22.8337 | -28.6537 | -32.8545 | -44.2627 | -53.1385 | -66.8654 | -85.1847 | -110.0152 | -145.5698 | -197.6551 | -279.322 | -411.671 | -658.199 | -1233.0293 | 45101.7978 | -214672.8593 | 353839.4367 | -223989.5776 | 49124.3724 | -1409.7995 | -790.4286 | -516.4972 | -365.9994 | -279.2745 | -221.1575 | -184.2902 | -163.8307 | -156.2969 | -265.1108
-0.94259 | -3.043 | -5.1589 | -7.4783 | -9.9215 | -12.7225 | -15.8766 | -19.6221 | -23.7953 | -30.5284 | -34.1269 | -44.7079 | -54.5425 | -68.3147 | -86.4599 | -111.5872 | -146.8557 | -199.1987 | -281.1099 | -411.348 | -663.3833 | -1224.3532 | 45179.5467 | -214932.9183 | 353958.086 | -223916.4814 | 49097.8931 | -1415.4104 | -787.347 | -519.4644 | -366.602 | -282.4775 | -227.5939 | -196.6019 | -182.9297 | -301.5372
-0.84225 | -2.7166 | -4.5977 | -6.6473 | -8.788 | -11.2196 | -13.9288 | -17.1002 | -20.758 | -25.2946 | -30.2357 | -37.2227 | -45.2938 | -55.9165 | -69.6033 | -88.0304 | -113.0098 | -148.5895 | -201.3309 | -282.7477 | -414.3635 | -671.198 | -1227.0241 | 45305.2267 | -215225.581 | 354061.6809 | -223781.9192 | 49029.9514 | -1424.1486 | -785.1576 | -522.6571 | -369.0241 | -290.2487 | -241.7933 | -218.588 | -348.6631
-0.75995 | -2.4495 | -4.1385 | -5.9688 | -7.8651 | -9.9998 | -12.3524 | -15.0707 | -18.1755 | -21.7372 | -26.7037 | -31.5181 | -38.2365 | -46.5813 | -57.1628 | -71.068 | -89.3893 | -114.6148 | -150.532 | -203.0935 | -285.8608 | -416.3111 | -675.7441 | -1248.2083 | 45428.331 | -215404.6168 | 354014.9212 | -223595.9438 | 48950.2391 | -1426.2519 | -776.2707 | -533.9095 | -377.1489 | -306.2168 | -267.1157 | -410.2729
-0.6952 | -2.239 | -3.7775 | -5.4359 | -7.1413 | -9.0456 | -11.1235 | -13.4988 | -16.1845 | -19.2939 | -22.9984 | -27.8006 | -32.8169 | -39.5874 | -47.9701 | -58.7539 | -72.6292 | -91.2064 | -116.7766 | -152.7291 | -206.5273 | -289.0628 | -421.1263 | -676.5413 | -1265.7144 | 45454.4726 | -215460.9157 | 353979.9281 | -223422.6326 | 48871.4956 | -1457.5262 | -772.8887 | -546.6105 | -397.6584 | -335.5793 | -493.4722
-0.64023 | -2.0606 | -3.4717 | -4.9856 | -6.5317 | -8.245 | -10.0973 | -12.1938 | -14.5453 | -17.2267 | -20.7537 | -22.9575 | -29.677 | -33.8443 | -40.7818 | -49.2758 | -59.9918 | -73.9997 | -92.7408 | -118.1958 | -154.8461 | -208.275 | -289.5539 | -425.2228 | -674.0205 | -1261.8222 | 45510.4986 | -215661.0025 | 353994.8894 | -223287.6156 | 48830.3619 | -1468.5869 | -794.579 | -563.7748 | -436.5405 | -607.7209
-0.59823 | -1.9242 | -3.2378 | -4.6407 | -6.0642 | -7.6299 | -9.3073 | -11.1862 | -13.2695 | -15.6238 | -18.3119 | -22.3124 | -24.0448 | -30.3828 | -35.4249 | -42.2664 | -50.7459 | -61.6166 | -75.8222 | -94.5708 | -120.7129 | -157.3499 | -211.3982 | -290.6607 | -430.2155 | -671.1088 | -1296.0129 | 45615.1755 | -215832.8707 | 354005.1883 | -223199.0551 | 48757.8509 | -1450.9608 | -835.4375 | -609.1011 | -769.323
-0.56937 | -1.8303 | -3.0762 | -4.4014 | -5.7379 | -7.1977 | -8.7484 | -10.4693 | -12.3598 | -14.4703 | -16.9363 | -20.1436 | -21.5687 | -27.703 | -31.3494 | -37.1093 | -44.009 | -52.6909 | -63.8018 | -78.1043 | -97.5077 | -123.7982 | -160.9386 | -215.1815 | -294.3472 | -437.2074 | -672.0646 | -1321.4936 | 45671.3007 | -215960.7224 | 353916.449 | -222912.9268 | 48585.7447 | -1479.3143 | -892.3652 | -1037.5986
-0.55103 | -1.7704 | -2.9722 | -4.2456 | -5.5222 | -6.9074 | -8.3661 | -9.969 | -11.7106 | -13.6236 | -15.8399 | -18.0921 | -22.1171 | -23.7083 | -28.7711 | -33.2951 | -39.0485 | -46.147 | -55.0662 | -66.2976 | -81.18 | -100.7583 | -127.5201 | -164.9782 | -219.5069 | -298.696 | -449.0358 | -671.8688 | -1326.1594 | 45682.4084 | -215906.0948 | 353522.6791 | -222646.8722 | 48516.609 | -1579.6018 | -1458.0889
-0.54813 | -1.7602 | -2.9523 | -4.2109 | -5.4662 | -6.8202 | -8.2354 | -9.7773 | -11.4379 | -13.2437 | -15.3151 | -17.5787 | -20.3627 | -22.8853 | -26.924 | -30.8739 | -35.8311 | -41.8369 | -49.2555 | -58.4135 | -70.3032 | -85.5428 | -105.7787 | -133.2436 | -171.3923 | -227.1698 | -308.6939 | -461.0893 | -695.4613 | -1316.2305 | 45620.7047 | -215865.4889 | 353528.8969 | -222880.5473 | 48467.9186 | -2394.5989
-0.57696 | -1.852 | -3.1033 | -4.4201 | -5.7268 | -7.1282 | -8.5818 | -10.1524 | -11.8282 | -13.6299 | -15.6763 | -17.8922 | -20.5919 | -22.6073 | -27.1902 | -30.2423 | -34.8694 | -40.2392 | -46.761 | -54.6551 | -64.7097 | -77.2862 | -93.5431 | -114.9734 | -143.6911 | -183.8107 | -242.8228 | -326.0738 | -478.5162 | -733.943 | -1346.6803 | 45644.4637 | -216294.7299 | 353778.9762 | -223083.4837 | 47088.8906
-0.63769 | -2.0461 | -3.4259 | -4.8736 | -6.304 | -7.8302 | -9.4029 | -11.0891 | -12.8727 | -14.7695 | -16.9003 | -19.1894 | -21.6136 | -25.0658 | -27.6229 | -31.6989 | -35.9718 | -41.0723 | -47.1652 | -54.4087 | -63.4779 | -74.573 | -88.5754 | -106.5625 | -129.8665 | -161.3993 | -205.6939 | -266.2258 | -361.6155 | -521.8337 | -788.3592 | -1440.1418 | 45680.4167 | -216683.2703 | 303314.023 | -124117.8995
-1.2922 | -4.1444 | -6.933 | -9.8492 | -12.7163 | -15.7578 | -18.868 | -22.1737 | -25.6361 | -29.2744 | -33.3192 | -37.6127 | -42.2467 | -47.9716 | -52.2139 | -60.2608 | -67.2637 | -75.8007 | -85.8004 | -97.4231 | -111.6784 | -128.6521 | -149.4743 | -175.436 | -207.7563 | -249.926 | -306.718 | -381.3977 | -485.7406 | -638.8582 | -889.0311 | -1294.6233 | -2188.0758 | 44462.0543 | -120667.6489 | 92367.6357
zf | Peso Esp | Cu | Fi | E | Nu | Resist
5 | 1 | 1 | 1 | 10000 | 0.2 | 1000
10 | 1 | 1 | 1 | 20000 | 0.2 | 1000
1000 | 1 | 1 | 1 | 40000 | 0.2 | 1000

## 739645.3864
Elemento | ri | ri/Rp | W (mm) | P (kPa) | Rp (m) | q (kPa) | Nº elem | Ep | Nu_p | h
1 | 0.625 | 0.025 | -195.6433 | 80.0002 | 25 | 80 | 20 | 200000000 | 0.3 | 0.01
2 | 1.875 | 0.075 | -195.4121 | 80.0001
3 | 3.125 | 0.125 | -194.9426 | 79.9997
4 | 4.375 | 0.175 | -194.2207 | 80.0003
5 | 5.625 | 0.225 | -193.2653 | 80
6 | 6.875 | 0.275 | -192.0543 | 80.0001
7 | 8.125 | 0.325 | -190.5708 | 79.9999
8 | 9.375 | 0.375 | -188.7911 | 80.0002
9 | 10.625 | 0.425 | -186.7047 | 80.0004
10 | 11.875 | 0.475 | -184.2774 | 79.9996
11 | 13.125 | 0.525 | -181.4319 | 80.001
12 | 14.375 | 0.575 | -178.1547 | 79.9991
13 | 15.625 | 0.625 | -174.3166 | 80.0022
14 | 16.875 | 0.675 | -169.9157 | 80.0006
15 | 18.125 | 0.725 | -164.6715 | 79.9976
16 | 19.375 | 0.775 | -158.2609 | 80.008
17 | 20.625 | 0.825 | -150.6976 | 80.0005
18 | 21.875 | 0.875 | -140.9952 | 80.0124
19 | 23.125 | 0.925 | -128.212 | 79.937
20 | 24.375 | 0.975 | -109.9389 | 80.0417
21 | 25 | 1 | -100.9182 | 0
A | s | i | e | n | t | o | s |  | f | u | e | r | a
Punto | ri | ri/Rp | W (mm)
1 | 31.9444 | 1.2778 | -35.0441
2 | 38.8889 | 1.5556 | -18.0907
3 | 45.8333 | 1.8333 | -10.0437
4 | 52.7778 | 2.1111 | -5.6849
5 | 59.7222 | 2.3889 | -3.2234
6 | 66.6667 | 2.6667 | -1.8047
7 | 73.6111 | 2.9444 | -0.9777
8 | 80.5556 | 3.2222 | -0.4921
9 | 87.5 | 3.5 | -0.20643
10 | 94.4444 | 3.7778 | -0.039282
11 | 101.3889 | 4.0556 | 0.056891
12 | 108.3333 | 4.3333 | 0.11025
13 | 115.2778 | 4.6111 | 0.1377
14 | 122.2222 | 4.8889 | 0.14949
15 | 129.1667 | 5.1667 | 0.1519
16 | 136.1111 | 5.4444 | 0.1488
17 | 143.0556 | 5.7222 | 0.14261
18 | 150 | 6 | 0.1348
Asientos it
80
0.19564
0.19541
0.19494
0.19422
0.19327
0.19205
0.19057
0.18879
0.1867
0.18428
0.18143
0.17815
0.17432
0.16992
0.16467
0.15826
0.1507
0.141
0.12821
0.10994
Presiones it
80
80.0002
80.0001
79.9997
80.0003
80
80.0001
79.9999
80.0002
80.0004
79.9996
80.001
79.9991
80.0022
80.0006
79.9976
80.008
80.0005
80.0124
79.937
80.0417
45.011 | -67.5165 | 22.5055 | 0 | 0 | 0 | 0 | 0 | 0 | 0 | 0 | 0 | 0 | 0 | 0 | 0 | 0 | 0 | 0 | 0
-21.9498 | 51.6793 | -42.2325 | 12.5031 | 0 | 0 | 0 | 0 | 0 | 0 | 0 | 0 | 0 | 0 | 0 | 0 | 0 | 0 | 0 | 0
4.5011 | -25.4462 | 47.4116 | -36.969 | 10.5026 | 0 | 0 | 0 | 0 | 0 | 0 | 0 | 0 | 0 | 0 | 0 | 0 | 0 | 0 | 0
0 | 5.3585 | -26.4204 | 46.2358 | -34.819 | 9.6452 | 0 | 0 | 0 | 0 | 0 | 0 | 0 | 0 | 0 | 0 | 0 | 0 | 0 | 0
0 | 0 | 5.8348 | -27.0848 | 45.7519 | -33.6708 | 9.1689 | 0 | 0 | 0 | 0 | 0 | 0 | 0 | 0 | 0 | 0 | 0 | 0 | 0
0 | 0 | 0 | 6.1379 | -27.5499 | 45.507 | -32.9607 | 8.8658 | 0 | 0 | 0 | 0 | 0 | 0 | 0 | 0 | 0 | 0 | 0 | 0
0 | 0 | 0 | 0 | 6.3477 | -27.8903 | 45.3661 | -32.4795 | 8.656 | 0 | 0 | 0 | 0 | 0 | 0 | 0 | 0 | 0 | 0 | 0
0 | 0 | 0 | 0 | 0 | 6.5016 | -28.1491 | 45.2777 | -32.1323 | 8.5021 | 0 | 0 | 0 | 0 | 0 | 0 | 0 | 0 | 0 | 0
0 | 0 | 0 | 0 | 0 | 0 | 6.6193 | -28.3521 | 45.2187 | -31.8702 | 8.3844 | 0 | 0 | 0 | 0 | 0 | 0 | 0 | 0 | 0
0 | 0 | 0 | 0 | 0 | 0 | 0 | 6.7122 | -28.5155 | 45.1772 | -31.6654 | 8.2915 | 0 | 0 | 0 | 0 | 0 | 0 | 0 | 0
0 | 0 | 0 | 0 | 0 | 0 | 0 | 0 | 6.7874 | -28.6497 | 45.1471 | -31.501 | 8.2163 | 0 | 0 | 0 | 0 | 0 | 0 | 0
0 | 0 | 0 | 0 | 0 | 0 | 0 | 0 | 0 | 6.8495 | -28.7619 | 45.1244 | -31.3663 | 8.1542 | 0 | 0 | 0 | 0 | 0 | 0
0 | 0 | 0 | 0 | 0 | 0 | 0 | 0 | 0 | 0 | 6.9017 | -28.857 | 45.107 | -31.2537 | 8.102 | 0 | 0 | 0 | 0 | 0
0 | 0 | 0 | 0 | 0 | 0 | 0 | 0 | 0 | 0 | 0 | 6.9461 | -28.9386 | 45.0933 | -31.1583 | 8.0575 | 0 | 0 | 0 | 0
0 | 0 | 0 | 0 | 0 | 0 | 0 | 0 | 0 | 0 | 0 | 0 | 6.9845 | -29.0095 | 45.0824 | -31.0765 | 8.0192 | 0 | 0 | 0
0 | 0 | 0 | 0 | 0 | 0 | 0 | 0 | 0 | 0 | 0 | 0 | 0 | 7.0178 | -29.0716 | 45.0734 | -31.0055 | 7.9858 | 0 | 0
0 | 0 | 0 | 0 | 0 | 0 | 0 | 0 | 0 | 0 | 0 | 0 | 0 | 0 | 7.0472 | -29.1264 | 45.0661 | -30.9434 | 7.9565 | 0
0 | 0 | 0 | 0 | 0 | 0 | 0 | 0 | 0 | 0 | 0 | 0 | 0 | 0 | 0 | 7.0732 | -29.1752 | 45.06 | -30.8885 | 7.9305
0 | 0 | 0 | 0 | 0 | 0 | 0 | 0 | 0 | 0 | 0 | 0 | 0 | 0 | 0 | 0 | 7.0963 | -29.2188 | 37.2768 | -15.1543
0 | 0 | 0 | 0 | 0 | 0 | 0 | 0 | 0 | 0 | 0 | 0 | 0 | 0 | 0 | 0 | 0 | 7.1171 | -14.3772 | 7.26
80
80
80
80
80
80
80
80
80
80
80
80
80
80
80
80
80
80
80
80
0.00019949 | 0.00027887 | 0.00023895 | 0.0002045 | 0.00017696 | 0.00015502 | 0.00013756 | 0.00012362 | 0.00011235 | 0.00010305 | 9.5223e-05 | 8.8469e-05 | 8.2515e-05 | 7.7166e-05 | 7.2287e-05 | 6.7784e-05 | 6.3593e-05 | 5.9666e-05 | 5.5973e-05 | 5.2491e-05
9.5979e-05 | 0.00029108 | 0.00027427 | 0.00022219 | 0.00018737 | 0.00016183 | 0.00014226 | 0.00012695 | 0.00011475 | 0.00010482 | 9.6552e-05 | 8.9487e-05 | 8.3312e-05 | 7.7805e-05 | 7.2811e-05 | 6.8223e-05 | 6.3966e-05 | 5.999e-05 | 5.6258e-05 | 5.2744e-05
4.8501e-05 | 0.00016731 | 0.00031296 | 0.00026985 | 0.00021241 | 0.00017716 | 0.00015251 | 0.0001341 | 0.00011987 | 0.00010857 | 9.9345e-05 | 9.1615e-05 | 8.497e-05 | 7.9127e-05 | 7.3889e-05 | 6.9121e-05 | 6.4729e-05 | 6.0649e-05 | 5.6835e-05 | 5.3256e-05
2.9462e-05 | 9.6112e-05 | 0.00019489 | 0.00032145 | 0.00026646 | 0.00020617 | 0.00017054 | 0.00014626 | 0.00012842 | 0.00011474 | 0.0001039 | 9.505e-05 | 8.7622e-05 | 8.1223e-05 | 7.5584e-05 | 7.0522e-05 | 6.5911e-05 | 6.1665e-05 | 5.7722e-05 | 5.404e-05
1.9774e-05 | 6.283e-05 | 0.0001188 | 0.00020897 | 0.00032593 | 0.00026402 | 0.00020191 | 0.00016591 | 0.00014173 | 0.00012414 | 0.00011071 | 0.00010013 | 9.1496e-05 | 8.4247e-05 | 7.8002e-05 | 7.2501e-05 | 6.7566e-05 | 6.3075e-05 | 5.8945e-05 | 5.5115e-05
1.415e-05 | 4.4322e-05 | 8.089e-05 | 0.00013189 | 0.00021749 | 0.00032858 | 0.00026226 | 0.00019877 | 0.0001624 | 0.00013819 | 0.00012069 | 0.00010742 | 9.6957e-05 | 8.843e-05 | 8.1311e-05 | 7.5173e-05 | 6.9773e-05 | 6.4937e-05 | 6.0545e-05 | 5.6512e-05
1.0615e-05 | 3.2933e-05 | 5.8853e-05 | 9.2171e-05 | 0.00014039 | 0.00022314 | 0.0003303 | 0.00026081 | 0.00019626 | 0.00015955 | 0.00013526 | 0.00011779 | 0.00010457 | 9.4193e-05 | 8.5762e-05 | 7.8701e-05 | 7.2652e-05 | 6.7334e-05 | 6.258e-05 | 5.8272e-05
8.2612e-06 | 2.5452e-05 | 4.4815e-05 | 6.8445e-05 | 9.9852e-05 | 0.00014629 | 0.00022711 | 0.00033134 | 0.00025954 | 0.00019414 | 0.00015712 | 0.00013273 | 0.00011525 | 0.00010207 | 9.173e-05 | 8.3383e-05 | 7.6377e-05 | 7.0378e-05 | 6.513e-05 | 6.0457e-05
6.6211e-06 | 2.0289e-05 | 3.5328e-05 | 5.2993e-05 | 7.521e-05 | 0.00010536 | 0.00015056 | 0.00022994 | 0.00033199 | 0.00025841 | 0.00019227 | 0.00015498 | 0.0001305 | 0.000113 | 9.9832e-05 | 8.9537e-05 | 8.1211e-05 | 7.4273e-05 | 6.8351e-05 | 6.3163e-05
5.4322e-06 | 1.6577e-05 | 2.8617e-05 | 4.2344e-05 | 5.8911e-05 | 8.0167e-05 | 0.00010943 | 0.0001537 | 0.00023214 | 0.00033236 | 0.00025724 | 0.00019059 | 0.00015305 | 0.00012848 | 0.00011096 | 9.7809e-05 | 8.7543e-05 | 7.9257e-05 | 7.2367e-05 | 6.6486e-05
4.5401e-06 | 1.3811e-05 | 2.3685e-05 | 3.4681e-05 | 4.7525e-05 | 6.3323e-05 | 8.3883e-05 | 0.00011246 | 0.00015604 | 0.00023351 | 0.0003324 | 0.00025612 | 0.00018903 | 0.0001513 | 0.00012665 | 0.00010911 | 9.5971e-05 | 8.5732e-05 | 7.7482e-05 | 7.0635e-05
3.8505e-06 | 1.1685e-05 | 1.9938e-05 | 2.8961e-05 | 3.9224e-05 | 5.1441e-05 | 6.6682e-05 | 8.6704e-05 | 0.00011476 | 0.0001578 | 0.00023456 | 0.00033232 | 0.00025508 | 0.0001876 | 0.00014968 | 0.00012498 | 0.00010743 | 9.4295e-05 | 8.4082e-05 | 7.5866e-05
3.3035e-06 | 1.0007e-05 | 1.701e-05 | 2.4558e-05 | 3.2972e-05 | 4.2704e-05 | 5.4449e-05 | 6.9242e-05 | 8.8867e-05 | 0.00011652 | 0.00015854 | 0.00023531 | 0.00033215 | 0.00025419 | 0.00018627 | 0.0001482 | 0.00012344 | 0.00010588 | 9.2764e-05 | 8.2575e-05
2.8602e-06 | 8.6518e-06 | 1.4665e-05 | 2.1075e-05 | 2.8107e-05 | 3.6066e-05 | 4.5397e-05 | 5.6764e-05 | 7.123e-05 | 9.0535e-05 | 0.00011786 | 0.00016012 | 0.0002359 | 0.00033187 | 0.00025311 | 0.00018502 | 0.00014685 | 0.00012203 | 0.00010447 | 9.1363e-05
2.4944e-06 | 7.5374e-06 | 1.2748e-05 | 1.8258e-05 | 2.4226e-05 | 3.0866e-05 | 3.8477e-05 | 4.7503e-05 | 5.858e-05 | 7.2779e-05 | 9.1827e-05 | 0.00011889 | 0.00016086 | 0.00023624 | 0.0003316 | 0.00025214 | 0.00018387 | 0.0001456 | 0.00012073 | 0.00010317
2.1879e-06 | 6.6063e-06 | 1.1155e-05 | 1.5935e-05 | 2.1063e-05 | 2.6693e-05 | 3.3031e-05 | 4.037e-05 | 4.9142e-05 | 6.0002e-05 | 7.399e-05 | 9.2832e-05 | 0.00011968 | 0.00016142 | 0.0002364 | 0.00032971 | 0.00025125 | 0.00018281 | 0.00014444 | 0.00011954
1.9281e-06 | 5.8184e-06 | 9.813e-06 | 1.3989e-05 | 1.8438e-05 | 2.3272e-05 | 2.8639e-05 | 3.475e-05 | 4.1866e-05 | 5.0443e-05 | 6.1125e-05 | 7.4944e-05 | 9.3617e-05 | 0.00012031 | 0.00016183 | 0.00023651 | 0.00033078 | 0.00025043 | 0.00018184 | 0.00014339
1.7056e-06 | 5.1447e-06 | 8.6686e-06 | 1.2339e-05 | 1.6228e-05 | 2.042e-05 | 2.5024e-05 | 3.0177e-05 | 3.6094e-05 | 4.3054e-05 | 5.1477e-05 | 6.2015e-05 | 7.5697e-05 | 9.4233e-05 | 0.00012078 | 0.00016216 | 0.0002366 | 0.00032997 | 0.00024968 | 0.00018101
1.5135e-06 | 4.5636e-06 | 7.6841e-06 | 1.0926e-05 | 1.4345e-05 | 1.8009e-05 | 2.1999e-05 | 2.6415e-05 | 3.1421e-05 | 3.7183e-05 | 4.4004e-05 | 5.2303e-05 | 6.2726e-05 | 7.6296e-05 | 9.4719e-05 | 0.00012115 | 0.00016245 | 0.00023662 | 0.00032957 | 0.00024883
1.3465e-06 | 4.059e-06 | 6.8308e-06 | 9.7039e-06 | 1.2725e-05 | 1.5947e-05 | 1.9433e-05 | 2.3264e-05 | 2.7546e-05 | 3.2408e-05 | 3.8055e-05 | 4.4768e-05 | 5.2967e-05 | 6.3296e-05 | 7.6775e-05 | 9.5106e-05 | 0.00012145 | 0.00016266 | 0.00023635 | 0.00032952
9407.4119 | -9881.5035 | 1998.5672 | -761.5776 | 21.4091 | -101.5224 | -45.4762 | -42.7398 | -33.97 | -29.4499 | -25.782 | -22.5282 | -19.9721 | -17.7471 | -15.6948 | -14.4299 | -12.5637 | -12.262 | -8.8421 | -23.1588
-3494.8094 | 10655.6011 | -7287.6363 | 1366.7912 | -522.3323 | 0.96956 | -77.3533 | -39.9546 | -36.8294 | -30.0469 | -26.5538 | -22.9012 | -20.3322 | -17.998 | -15.9253 | -14.6238 | -12.7219 | -12.4109 | -8.9472 | -23.4188
532.0721 | -4619.4976 | 10674.5051 | -6679.3324 | 1224.4761 | -453.9272 | -0.25915 | -68.2122 | -36.0233 | -33.3816 | -27.3859 | -24.0637 | -20.9604 | -18.6419 | -16.3446 | -15.0087 | -13.0465 | -12.7098 | -9.1597 | -23.9368
-137.2131 | 709.412 | -4949.4771 | 10704.6432 | -6410.3717 | 1153.0534 | -420.008 | -0.19727 | -63.0786 | -32.7942 | -32.1922 | -24.7968 | -22.4982 | -19.2788 | -17.2308 | -15.6825 | -13.5685 | -13.2113 | -9.5085 | -24.8078
10.9697 | -206.4341 | 779.1417 | -5126.6969 | 10706.0757 | -6249.6679 | 1113.7009 | -401.9159 | 1.2922 | -60.459 | -29.6474 | -30.0732 | -23.202 | -21.955 | -17.7229 | -16.4692 | -14.3395 | -13.8638 | -9.991 | -25.9139
-10.0757 | 8.0574 | -232.9775 | 817.2879 | -5231.8325 | 10706.6225 | -6152.9923 | 1092.109 | -391.0998 | 3.1857 | -58.2714 | -29.0364 | -28.5616 | -20.957 | -20.186 | -18.321 | -14.9509 | -14.7697 | -10.507 | -27.4387
-2.7579 | -19.5091 | 6.9234 | -250.3568 | 843.0907 | -5305.6378 | 10711.437 | -6090.8779 | 1080.1645 | -384.2416 | 3.7706 | -55.0538 | -28.2024 | -26.7547 | -22.7335 | -17.1617 | -17.3689 | -15.8543 | -11.7003 | -29.0442
-2.6356 | -7.6228 | -24.2002 | 6.468 | -262.0303 | 862.5574 | -5364.3111 | 10721.709 | -6048.9228 | 1073.1736 | -379.3806 | 4.1224 | -53.1341 | -28.2818 | -23.071 | -24.3203 | -17.1707 | -17.3742 | -11.516 | -31.8718
-1.7822 | -6.6108 | -10.1983 | -27.406 | 6.4911 | -271.9992 | 880.7885 | -5414.0454 | 10735.807 | -6018.343 | 1063.6449 | -371.7179 | 3.1612 | -51.2685 | -27.8471 | -23.969 | -20.7115 | -18.7098 | -14.5325 | -34.2799
-1.3972 | -4.753 | -8.8004 | -11.8921 | -29.5013 | 7.6022 | -281.0545 | 900.1067 | -5459.0069 | 10739.0793 | -5985.6615 | 1053.5201 | -364.948 | 2.9395 | -50.0347 | -27.1439 | -23.9109 | -21.6432 | -14.7901 | -37.7127
-1.1014 | -3.7863 | -6.5396 | -10.2395 | -13.3853 | -31.5685 | 8.4687 | -288.3958 | 909.2265 | -5479.1819 | 10740.134 | -5960.8049 | 1045.1578 | -361.1323 | 2.7569 | -50.5143 | -25.6235 | -25.5335 | -17.2649 | -42.1451
-0.87945 | -3.0171 | -5.1334 | -8.0223 | -10.6398 | -13.975 | -32.9027 | 8.5037 | -291.6457 | 927.6718 | -5531.2929 | 10756.0706 | -5944.3348 | 1045.7925 | -359.1439 | 2.0165 | -49.2911 | -27.2781 | -20.8682 | -47.2388
-0.72589 | -2.4652 | -4.2603 | -6.0949 | -9.1778 | -11.7898 | -14.5934 | -34.9409 | 12.0312 | -323.2845 | 980.0042 | -5551.9833 | 10752.5412 | -5937.7686 | 1042.1951 | -359.54 | 5.2223 | -52.0502 | -22.067 | -55.2341
-0.58884 | -2.0057 | -3.4079 | -5.0766 | -6.7643 | -9.4063 | -12.865 | -13.4647 | -36.7176 | 22.9271 | -325.8936 | 940.0555 | -5543.1038 | 10751.4672 | -5916.2103 | 1041.238 | -359.1326 | 2.1041 | -46.3277 | -62.1431
-0.48729 | -1.6559 | -2.8168 | -4.1254 | -5.6353 | -7.5216 | -9.0178 | -14.5589 | -14.1853 | -36.7445 | 11.1483 | -297.752 | 929.9806 | -5554.1639 | 10780.5294 | -5979.015 | 1070.123 | -360.1938 | 10.1778 | -90.4818
-0.41951 | -1.4247 | -2.4187 | -3.5364 | -4.8155 | -6.2106 | -8.6871 | -9.1413 | -14.6589 | -15.2474 | -36.9584 | 5.7212 | -300.9301 | 938.7097 | -5635.8403 | 10899.7541 | -5970.0801 | 1029.9096 | -347.0067 | -61.5545
-0.34259 | -1.1629 | -1.9696 | -2.8805 | -3.8567 | -5.2032 | -5.7286 | -9.6688 | -9.8213 | -13.8912 | -15.9583 | -35.227 | 7.4269 | -304.1792 | 969.0418 | -5647.7363 | 10793.3033 | -5904.8932 | 1029.711 | -381.0137
-0.31587 | -1.0714 | -1.8147 | -2.6419 | -3.5806 | -4.5768 | -6.2768 | -6.8593 | -9.0513 | -11.8242 | -15.5598 | -17.6191 | -37.9746 | 4.76 | -307.6605 | 938.4254 | -5603.3961 | 10777.8011 | -5868.7146 | 729.8705
-0.2153 | -0.73015 | -1.2359 | -1.798 | -2.4302 | -3.1126 | -4.1695 | -4.4493 | -6.9603 | -7.4205 | -9.8825 | -12.9754 | -14.6519 | -34.4258 | 10.3721 | -297.2415 | 939.4149 | -5581.8141 | 10688.3699 | -5284.8676
-0.53431 | -1.811 | -3.0597 | -4.4471 | -5.9614 | -7.746 | -9.58 | -12.4041 | -14.7907 | -18.2991 | -22.8412 | -27.7588 | -35.2791 | -42.8731 | -67.5243 | -47.9208 | -326.03 | 669.1124 | -5028.1118 | 6690.8303
9452.4229 | -9949.02 | 2021.0727 | -761.5776 | 21.4091 | -101.5224 | -45.4762 | -42.7398 | -33.97 | -29.4499 | -25.782 | -22.5282 | -19.9721 | -17.7471 | -15.6948 | -14.4299 | -12.5637 | -12.262 | -8.8421 | -23.1588
-3516.7592 | 10707.2804 | -7329.8688 | 1379.2943 | -522.3323 | 0.96956 | -77.3533 | -39.9546 | -36.8294 | -30.0469 | -26.5538 | -22.9012 | -20.3322 | -17.998 | -15.9253 | -14.6238 | -12.7219 | -12.4109 | -8.9472 | -23.4188
536.5732 | -4644.9438 | 10721.9166 | -6716.3015 | 1234.9787 | -453.9272 | -0.25915 | -68.2122 | -36.0233 | -33.3816 | -27.3859 | -24.0637 | -20.9604 | -18.6419 | -16.3446 | -15.0087 | -13.0465 | -12.7098 | -9.1597 | -23.9368
-137.2131 | 714.7704 | -4975.8976 | 10750.8789 | -6445.1907 | 1162.6986 | -420.008 | -0.19727 | -63.0786 | -32.7942 | -32.1922 | -24.7968 | -22.4982 | -19.2788 | -17.2308 | -15.6825 | -13.5685 | -13.2113 | -9.5085 | -24.8078
10.9697 | -206.4341 | 784.9765 | -5153.7817 | 10751.8276 | -6283.3386 | 1122.8698 | -401.9159 | 1.2922 | -60.459 | -29.6474 | -30.0732 | -23.202 | -21.955 | -17.7229 | -16.4692 | -14.3395 | -13.8638 | -9.991 | -25.9139
-10.0757 | 8.0574 | -232.9775 | 823.4258 | -5259.3824 | 10752.1295 | -6185.953 | 1100.9748 | -391.0998 | 3.1857 | -58.2714 | -29.0364 | -28.5616 | -20.957 | -20.186 | -18.321 | -14.9509 | -14.7697 | -10.507 | -27.4387
-2.7579 | -19.5091 | 6.9234 | -250.3568 | 849.4384 | -5333.5281 | 10756.8031 | -6123.3574 | 1088.8205 | -384.2416 | 3.7706 | -55.0538 | -28.2024 | -26.7547 | -22.7335 | -17.1617 | -17.3689 | -15.8543 | -11.7003 | -29.0442
-2.6356 | -7.6228 | -24.2002 | 6.468 | -262.0303 | 869.0589 | -5392.4602 | 10766.9867 | -6081.0551 | 1081.6757 | -379.3806 | 4.1224 | -53.1341 | -28.2818 | -23.071 | -24.3203 | -17.1707 | -17.3742 | -11.516 | -31.8718
-1.7822 | -6.6108 | -10.1983 | -27.406 | 6.4911 | -271.9992 | 887.4077 | -5442.3975 | 10781.0257 | -6050.2132 | 1072.0293 | -371.7179 | 3.1612 | -51.2685 | -27.8471 | -23.969 | -20.7115 | -18.7098 | -14.5325 | -34.2799
-1.3972 | -4.753 | -8.8004 | -11.8921 | -29.5013 | 7.6022 | -281.0545 | 906.8188 | -5487.5224 | 10784.2565 | -6017.3269 | 1061.8116 | -364.948 | 2.9395 | -50.0347 | -27.1439 | -23.9109 | -21.6432 | -14.7901 | -37.7127
-1.1014 | -3.7863 | -6.5396 | -10.2395 | -13.3853 | -31.5685 | 8.4687 | -288.3958 | 916.0138 | -5507.8316 | 10785.2811 | -5992.3059 | 1053.3741 | -361.1323 | 2.7569 | -50.5143 | -25.6235 | -25.5335 | -17.2649 | -42.1451
-0.87945 | -3.0171 | -5.1334 | -8.0223 | -10.6398 | -13.975 | -32.9027 | 8.5037 | -291.6457 | 934.5213 | -5560.0548 | 10801.195 | -5975.7011 | 1053.9467 | -359.1439 | 2.0165 | -49.2911 | -27.2781 | -20.8682 | -47.2388
-0.72589 | -2.4652 | -4.2603 | -6.0949 | -9.1778 | -11.7898 | -14.5934 | -34.9409 | 12.0312 | -323.2845 | 986.9058 | -5580.8403 | 10797.6483 | -5969.0223 | 1050.2971 | -359.54 | 5.2223 | -52.0502 | -22.067 | -55.2341
-0.58884 | -2.0057 | -3.4079 | -5.0766 | -6.7643 | -9.4063 | -12.865 | -13.4647 | -36.7176 | 22.9271 | -325.8936 | 947.0017 | -5572.0424 | 10796.5605 | -5947.3686 | 1049.2955 | -359.1326 | 2.1041 | -46.3277 | -62.1431
-0.48729 | -1.6559 | -2.8168 | -4.1254 | -5.6353 | -7.5216 | -9.0178 | -14.5589 | -14.1853 | -36.7445 | 11.1483 | -297.752 | 936.965 | -5583.1734 | 10825.6118 | -6010.0916 | 1078.1422 | -360.1938 | 10.1778 | -90.4818
-0.41951 | -1.4247 | -2.4187 | -3.5364 | -4.8155 | -6.2106 | -8.6871 | -9.1413 | -14.6589 | -15.2474 | -36.9584 | 5.7212 | -300.9301 | 945.7276 | -5664.9118 | 10944.8276 | -6001.0856 | 1037.8955 | -347.0067 | -61.5545
-0.34259 | -1.1629 | -1.9696 | -2.8805 | -3.8567 | -5.2032 | -5.7286 | -9.6688 | -9.8213 | -13.8912 | -15.9583 | -35.227 | 7.4269 | -304.1792 | 976.089 | -5676.8627 | 10838.3694 | -5935.8366 | 1037.6675 | -381.0137
-0.31587 | -1.0714 | -1.8147 | -2.6419 | -3.5806 | -4.5768 | -6.2768 | -6.8593 | -9.0513 | -11.8242 | -15.5598 | -17.6191 | -37.9746 | 4.76 | -307.6605 | 945.4986 | -5632.5713 | 10822.8611 | -5899.603 | 737.801
-0.2153 | -0.73015 | -1.2359 | -1.798 | -2.4302 | -3.1126 | -4.1695 | -4.4493 | -6.9603 | -7.4205 | -9.8825 | -12.9754 | -14.6519 | -34.4258 | 10.3721 | -297.2415 | 946.5112 | -5611.0329 | 10725.6467 | -5300.0219
-0.53431 | -1.811 | -3.0597 | -4.4471 | -5.9614 | -7.746 | -9.58 | -12.4041 | -14.7907 | -18.2991 | -22.8412 | -27.7588 | -35.2791 | -42.8731 | -67.5243 | -47.9208 | -326.03 | 676.2295 | -5042.4889 | 6698.0904
zf | Peso Esp | Cu | Fi | E | Nu | Resist
1 | 1 | 1 | 1 | 60000 | 0.3 | 1000
11 | 1 | 1 | 1 | 7000 | 0.3 | 1000
51 | 1 | 1 | 1 | 15000 | 0.15 | 1000

## P1 TH 25B
Elemento | ri | ri/Rp | W (mm) | P (kPa) | Rp (m) | q (kPa) | Nº elem | Ep | Nu_p | h
1 | 0.0069444 | 0.013889 | -2.233 | 30.7102 | 0.5 | 60 | 36 | 30000000 | 0.15 | 0.15
2 | 0.020833 | 0.041667 | -2.233 | 30.6938
3 | 0.034722 | 0.069444 | -2.233 | 30.6648
4 | 0.048611 | 0.097222 | -2.2329 | 30.9426
5 | 0.0625 | 0.125 | -2.2328 | 30.9502
6 | 0.076389 | 0.15278 | -2.2327 | 31.0125
7 | 0.090278 | 0.18056 | -2.2326 | 31.1979
8 | 0.10417 | 0.20833 | -2.2325 | 31.344
9 | 0.11806 | 0.23611 | -2.2323 | 31.5743
10 | 0.13194 | 0.26389 | -2.2321 | 31.7227
11 | 0.14583 | 0.29167 | -2.2319 | 32.0578
12 | 0.15972 | 0.31944 | -2.2317 | 32.3493
13 | 0.17361 | 0.34722 | -2.2315 | 32.6044
14 | 0.1875 | 0.375 | -2.2312 | 33.0151
15 | 0.20139 | 0.40278 | -2.231 | 33.4553
16 | 0.21528 | 0.43056 | -2.2307 | 33.8939
17 | 0.22917 | 0.45833 | -2.2304 | 34.4087
18 | 0.24306 | 0.48611 | -2.2301 | 34.9196
19 | 0.25694 | 0.51389 | -2.2297 | 35.586
20 | 0.27083 | 0.54167 | -2.2294 | 36.2246
21 | 0.28472 | 0.56944 | -2.229 | 37.2247
22 | 0.29861 | 0.59722 | -2.2287 | 38.0761
23 | 0.3125 | 0.625 | -2.2283 | 39.0566
24 | 0.32639 | 0.65278 | -2.2279 | 40.264
25 | 0.34028 | 0.68056 | -2.2276 | 41.5771
26 | 0.35417 | 0.70833 | -2.2272 | 43.1571
27 | 0.36806 | 0.73611 | -2.2268 | 45.004
28 | 0.38194 | 0.76389 | -2.2263 | 47.3348
29 | 0.39583 | 0.79167 | -2.2259 | 49.9459
30 | 0.40972 | 0.81944 | -2.2255 | 53.2313
31 | 0.42361 | 0.84722 | -2.2251 | 57.6223
32 | 0.4375 | 0.875 | -2.2247 | 63.3068
33 | 0.45139 | 0.90278 | -2.2243 | 71.1155
34 | 0.46528 | 0.93056 | -2.2238 | 84.7199
35 | 0.47917 | 0.95833 | -2.2234 | 104.715
36 | 0.49306 | 0.98611 | -2.223 | 244.2142
37 | 0.5 | 1 | -2.2228 | 0
A | s | i | e | n | t | o | s |  | f | u | e | r | a
Punto | ri | ri/Rp | W (mm)
1 | 0.63889 | 1.2778 | -1.2445
2 | 0.77778 | 1.5556 | -0.95743
3 | 0.91667 | 1.8333 | -0.78336
4 | 1.0556 | 2.1111 | -0.66345
5 | 1.1944 | 2.3889 | -0.57495
6 | 1.3333 | 2.6667 | -0.50665
7 | 1.4722 | 2.9444 | -0.45218
8 | 1.6111 | 3.2222 | -0.40766
9 | 1.75 | 3.5 | -0.37055
10 | 1.8889 | 3.7778 | -0.33914
11 | 2.0278 | 4.0556 | -0.31218
12 | 2.1667 | 4.3333 | -0.28879
13 | 2.3056 | 4.6111 | -0.2683
14 | 2.4444 | 4.8889 | -0.2502
15 | 2.5833 | 5.1667 | -0.23409
16 | 2.7222 | 5.4444 | -0.21966
17 | 2.8611 | 5.7222 | -0.20666
18 | 3 | 6 | -0.19489
Asientos it
60
0.002233
0.002233
0.002233
0.0022329
0.0022328
0.0022327
0.0022326
0.0022325
0.0022323
0.0022321
0.0022319
0.0022317
0.0022315
0.0022312
0.002231
0.0022307
0.0022304
0.0022301
0.0022297
0.0022294
0.002229
0.0022287
0.0022283
0.0022279
0.0022276
0.0022272
0.0022268
0.0022263
0.0022259
0.0022255
0.0022251
0.0022247
0.0022243
0.0022238
0.0022234
0.002223
Presiones it
60
30.7102
30.6938
30.6648
30.9426
30.9502
31.0125
31.1979
31.344
31.5743
31.7227
32.0578
32.3493
32.6044
33.0151
33.4553
33.8939
34.4087
34.9196
35.586
36.2246
37.2247
38.0761
39.0566
40.264
41.5771
43.1571
45.004
47.3348
49.9459
53.2313
57.6223
63.3068
71.1155
84.7199
104.715
244.2142
1.3918e+12 | -2.0877e+12 | 695902281329.9233 | 0 | 0 | 0 | 0 | 0 | 0 | 0 | 0 | 0 | 0 | 0 | 0 | 0 | 0 | 0 | 0 | 0 | 0 | 0 | 0 | 0 | 0 | 0 | 0 | 0 | 0 | 0 | 0 | 0 | 0 | 0 | 0 | 0
-678719508951.4065 | 1.598e+12 | -1.3059e+12 | 386612378516.624 | 0 | 0 | 0 | 0 | 0 | 0 | 0 | 0 | 0 | 0 | 0 | 0 | 0 | 0 | 0 | 0 | 0 | 0 | 0 | 0 | 0 | 0 | 0 | 0 | 0 | 0 | 0 | 0 | 0 | 0 | 0 | 0
139180456265.9846 | -786833512757.0333 | 1.466e+12 | -1.1431e+12 | 324754397953.9642 | 0 | 0 | 0 | 0 | 0 | 0 | 0 | 0 | 0 | 0 | 0 | 0 | 0 | 0 | 0 | 0 | 0 | 0 | 0 | 0 | 0 | 0 | 0 | 0 | 0 | 0 | 0 | 0 | 0 | 0 | 0
0 | 165691019364.2674 | -816958168947.0818 | 1.4297e+12 | -1.0767e+12 | 298243834855.6815 | 0 | 0 | 0 | 0 | 0 | 0 | 0 | 0 | 0 | 0 | 0 | 0 | 0 | 0 | 0 | 0 | 0 | 0 | 0 | 0 | 0 | 0 | 0 | 0 | 0 | 0 | 0 | 0 | 0 | 0
0 | 0 | 180419109974.4246 | -837501053708.4399 | 1.4147e+12 | -1.0411e+12 | 283515744245.5243 | 0 | 0 | 0 | 0 | 0 | 0 | 0 | 0 | 0 | 0 | 0 | 0 | 0 | 0 | 0 | 0 | 0 | 0 | 0 | 0 | 0 | 0 | 0 | 0 | 0 | 0 | 0 | 0 | 0
0 | 0 | 0 | 189791531271.7973 | -851883383706.6528 | 1.4071e+12 | -1.0192e+12 | 274143322948.1516 | 0 | 0 | 0 | 0 | 0 | 0 | 0 | 0 | 0 | 0 | 0 | 0 | 0 | 0 | 0 | 0 | 0 | 0 | 0 | 0 | 0 | 0 | 0 | 0 | 0 | 0 | 0 | 0
0 | 0 | 0 | 0 | 196280130631.5168 | -862407803656.9282 | 1.4028e+12 | -1.0043e+12 | 267654723588.432 | 0 | 0 | 0 | 0 | 0 | 0 | 0 | 0 | 0 | 0 | 0 | 0 | 0 | 0 | 0 | 0 | 0 | 0 | 0 | 0 | 0 | 0 | 0 | 0 | 0 | 0 | 0
0 | 0 | 0 | 0 | 0 | 201038436828.6445 | -870410517606.1381 | 1.4001e+12 | -993576630015.3452 | 262896417391.3044 | 0 | 0 | 0 | 0 | 0 | 0 | 0 | 0 | 0 | 0 | 0 | 0 | 0 | 0 | 0 | 0 | 0 | 0 | 0 | 0 | 0 | 0 | 0 | 0 | 0 | 0
0 | 0 | 0 | 0 | 0 | 0 | 204677141567.6245 | -876688619291.269 | 1.3982e+12 | -985472041245.5497 | 259257712652.3243 | 0 | 0 | 0 | 0 | 0 | 0 | 0 | 0 | 0 | 0 | 0 | 0 | 0 | 0 | 0 | 0 | 0 | 0 | 0 | 0 | 0 | 0 | 0 | 0 | 0
0 | 0 | 0 | 0 | 0 | 0 | 0 | 207549803203.6613 | -881740014522.7079 | 1.3969e+12 | -979139954758.4165 | 256385051016.2875 | 0 | 0 | 0 | 0 | 0 | 0 | 0 | 0 | 0 | 0 | 0 | 0 | 0 | 0 | 0 | 0 | 0 | 0 | 0 | 0 | 0 | 0 | 0 | 0
0 | 0 | 0 | 0 | 0 | 0 | 0 | 0 | 209875291194.7388 | -885889640646.3206 | 1.396e+12 | -974057802122.0909 | 254059563025.2101 | 0 | 0 | 0 | 0 | 0 | 0 | 0 | 0 | 0 | 0 | 0 | 0 | 0 | 0 | 0 | 0 | 0 | 0 | 0 | 0 | 0 | 0 | 0
0 | 0 | 0 | 0 | 0 | 0 | 0 | 0 | 0 | 211796346491.7158 | -889357815388.0239 | 1.3953e+12 | -969889615512.3381 | 252138507728.2331 | 0 | 0 | 0 | 0 | 0 | 0 | 0 | 0 | 0 | 0 | 0 | 0 | 0 | 0 | 0 | 0 | 0 | 0 | 0 | 0 | 0 | 0
0 | 0 | 0 | 0 | 0 | 0 | 0 | 0 | 0 | 0 | 213410032941.1765 | -892298895297.1459 | 1.3948e+12 | -966409704649.6571 | 250524821278.7724 | 0 | 0 | 0 | 0 | 0 | 0 | 0 | 0 | 0 | 0 | 0 | 0 | 0 | 0 | 0 | 0 | 0 | 0 | 0 | 0 | 0
0 | 0 | 0 | 0 | 0 | 0 | 0 | 0 | 0 | 0 | 0 | 214784654731.4578 | -894824102301.7903 | 1.3944e+12 | -963460910485.9335 | 249150199488.491 | 0 | 0 | 0 | 0 | 0 | 0 | 0 | 0 | 0 | 0 | 0 | 0 | 0 | 0 | 0 | 0 | 0 | 0 | 0 | 0
0 | 0 | 0 | 0 | 0 | 0 | 0 | 0 | 0 | 0 | 0 | 0 | 215969673516.1831 | -897015539201.9314 | 1.394e+12 | -960930464380.4557 | 247965180703.7658 | 0 | 0 | 0 | 0 | 0 | 0 | 0 | 0 | 0 | 0 | 0 | 0 | 0 | 0 | 0 | 0 | 0 | 0 | 0
0 | 0 | 0 | 0 | 0 | 0 | 0 | 0 | 0 | 0 | 0 | 0 | 0 | 217001786651.2664 | -898935098687.2655 | 1.3937e+12 | -958735368574.2987 | 246933067568.6824 | 0 | 0 | 0 | 0 | 0 | 0 | 0 | 0 | 0 | 0 | 0 | 0 | 0 | 0 | 0 | 0 | 0 | 0
0 | 0 | 0 | 0 | 0 | 0 | 0 | 0 | 0 | 0 | 0 | 0 | 0 | 0 | 217908795163.9153 | -900630302189.9576 | 1.3935e+12 | -956813191289.3599 | 246026059056.0335 | 0 | 0 | 0 | 0 | 0 | 0 | 0 | 0 | 0 | 0 | 0 | 0 | 0 | 0 | 0 | 0 | 0
0 | 0 | 0 | 0 | 0 | 0 | 0 | 0 | 0 | 0 | 0 | 0 | 0 | 0 | 0 | 218712145560.833 | -902138231277.5645 | 1.3933e+12 | -955116074922.1328 | 245222708659.1158 | 0 | 0 | 0 | 0 | 0 | 0 | 0 | 0 | 0 | 0 | 0 | 0 | 0 | 0 | 0 | 0
0 | 0 | 0 | 0 | 0 | 0 | 0 | 0 | 0 | 0 | 0 | 0 | 0 | 0 | 0 | 0 | 219428647266.192 | -903488238794.7927 | 1.3932e+12 | -953606721851.8981 | 244506206953.7568 | 0 | 0 | 0 | 0 | 0 | 0 | 0 | 0 | 0 | 0 | 0 | 0 | 0 | 0 | 0
0 | 0 | 0 | 0 | 0 | 0 | 0 | 0 | 0 | 0 | 0 | 0 | 0 | 0 | 0 | 0 | 0 | 220071661617.1552 | -904703858742.5074 | 1.393e+12 | -952255636649.3719 | 243863192602.7936 | 0 | 0 | 0 | 0 | 0 | 0 | 0 | 0 | 0 | 0 | 0 | 0 | 0 | 0
0 | 0 | 0 | 0 | 0 | 0 | 0 | 0 | 0 | 0 | 0 | 0 | 0 | 0 | 0 | 0 | 0 | 0 | 220651942860.7074 | -905804177583.8016 | 1.3929e+12 | -951039188978.849 | 243282911359.2415 | 0 | 0 | 0 | 0 | 0 | 0 | 0 | 0 | 0 | 0 | 0 | 0 | 0
0 | 0 | 0 | 0 | 0 | 0 | 0 | 0 | 0 | 0 | 0 | 0 | 0 | 0 | 0 | 0 | 0 | 0 | 0 | 221178244453.6965 | -906804835865.9858 | 1.3928e+12 | -949938225912.068 | 242756609766.2523 | 0 | 0 | 0 | 0 | 0 | 0 | 0 | 0 | 0 | 0 | 0 | 0
0 | 0 | 0 | 0 | 0 | 0 | 0 | 0 | 0 | 0 | 0 | 0 | 0 | 0 | 0 | 0 | 0 | 0 | 0 | 0 | 221657763682.8644 | -907718771232.7366 | 1.3927e+12 | -948937060173.913 | 242277090537.0844 | 0 | 0 | 0 | 0 | 0 | 0 | 0 | 0 | 0 | 0 | 0
0 | 0 | 0 | 0 | 0 | 0 | 0 | 0 | 0 | 0 | 0 | 0 | 0 | 0 | 0 | 0 | 0 | 0 | 0 | 0 | 0 | 222096472764.8691 | -908556777394.3816 | 1.3926e+12 | -948022720706.2738 | 241838381455.0797 | 0 | 0 | 0 | 0 | 0 | 0 | 0 | 0 | 0 | 0
0 | 0 | 0 | 0 | 0 | 0 | 0 | 0 | 0 | 0 | 0 | 0 | 0 | 0 | 0 | 0 | 0 | 0 | 0 | 0 | 0 | 0 | 222499368860.5877 | -909327930060.6322 | 1.3926e+12 | -947184389533.3988 | 241435485359.3611 | 0 | 0 | 0 | 0 | 0 | 0 | 0 | 0 | 0
0 | 0 | 0 | 0 | 0 | 0 | 0 | 0 | 0 | 0 | 0 | 0 | 0 | 0 | 0 | 0 | 0 | 0 | 0 | 0 | 0 | 0 | 0 | 222870665262.5244 | -910039915322.5198 | 1.3925e+12 | -946412973074.7228 | 241064188957.4244 | 0 | 0 | 0 | 0 | 0 | 0 | 0 | 0
0 | 0 | 0 | 0 | 0 | 0 | 0 | 0 | 0 | 0 | 0 | 0 | 0 | 0 | 0 | 0 | 0 | 0 | 0 | 0 | 0 | 0 | 0 | 0 | 223213939294.5037 | -910699285562.2744 | 1.3925e+12 | -945700771907.3678 | 240720914925.4452 | 0 | 0 | 0 | 0 | 0 | 0 | 0
0 | 0 | 0 | 0 | 0 | 0 | 0 | 0 | 0 | 0 | 0 | 0 | 0 | 0 | 0 | 0 | 0 | 0 | 0 | 0 | 0 | 0 | 0 | 0 | 0 | 223532247942.339 | -911311660870.5031 | 1.3924e+12 | -945041223585.1205 | 240402606277.6099 | 0 | 0 | 0 | 0 | 0 | 0
0 | 0 | 0 | 0 | 0 | 0 | 0 | 0 | 0 | 0 | 0 | 0 | 0 | 0 | 0 | 0 | 0 | 0 | 0 | 0 | 0 | 0 | 0 | 0 | 0 | 0 | 223828219141.2034 | -911881889031.8655 | 1.3924e+12 | -944428700336.9666 | 240106635078.7455 | 0 | 0 | 0 | 0 | 0
0 | 0 | 0 | 0 | 0 | 0 | 0 | 0 | 0 | 0 | 0 | 0 | 0 | 0 | 0 | 0 | 0 | 0 | 0 | 0 | 0 | 0 | 0 | 0 | 0 | 0 | 0 | 224104124496.077 | -912414173684.2855 | 1.3923e+12 | -943858348457.469 | 239830729723.8719 | 0 | 0 | 0 | 0
0 | 0 | 0 | 0 | 0 | 0 | 0 | 0 | 0 | 0 | 0 | 0 | 0 | 0 | 0 | 0 | 0 | 0 | 0 | 0 | 0 | 0 | 0 | 0 | 0 | 0 | 0 | 0 | 224361937696.5326 | -912912177795.5636 | 1.3923e+12 | -943325959701.5066 | 239572916523.4162 | 0 | 0 | 0
0 | 0 | 0 | 0 | 0 | 0 | 0 | 0 | 0 | 0 | 0 | 0 | 0 | 0 | 0 | 0 | 0 | 0 | 0 | 0 | 0 | 0 | 0 | 0 | 0 | 0 | 0 | 0 | 0 | 224603381804.8958 | -913379107826.9817 | 1.3923e+12 | -942827867484.8821 | 239331472415.053 | 0 | 0
0 | 0 | 0 | 0 | 0 | 0 | 0 | 0 | 0 | 0 | 0 | 0 | 0 | 0 | 0 | 0 | 0 | 0 | 0 | 0 | 0 | 0 | 0 | 0 | 0 | 0 | 0 | 0 | 0 | 0 | 224829967814.2829 | -913817782659.6464 | 1.3922e+12 | -942360862484.4993 | 239104886405.666 | 0
0 | 0 | 0 | 0 | 0 | 0 | 0 | 0 | 0 | 0 | 0 | 0 | 0 | 0 | 0 | 0 | 0 | 0 | 0 | 0 | 0 | 0 | 0 | 0 | 0 | 0 | 0 | 0 | 0 | 0 | 0 | 225043026300.7215 | -914230690405.7219 | 1.3922e+12 | -941922123537.3125 | 238891827919.2274
0 | 0 | 0 | 0 | 0 | 0 | 0 | 0 | 0 | 0 | 0 | 0 | 0 | 0 | 0 | 0 | 0 | 0 | 0 | 0 | 0 | 0 | 0 | 0 | 0 | 0 | 0 | 0 | 0 | 0 | 0 | 0 | 225243733570.5549 | -914620035516.8071 | 1.1546e+12 | -465222316351.281
0 | 0 | 0 | 0 | 0 | 0 | 0 | 0 | 0 | 0 | 0 | 0 | 0 | 0 | 0 | 0 | 0 | 0 | 0 | 0 | 0 | 0 | 0 | 0 | 0 | 0 | 0 | 0 | 0 | 0 | 0 | 0 | 0 | 225433133388.5667 | -452117500388.774 | 226684367000.2076
60
60
60
60
60
60
60
60
60
60
60
60
60
60
60
60
60
60
60
60
60
60
60
60
60
60
60
60
60
60
60
60
60
60
60
60
1.2436e-06 | 1.377e-06 | 1.3446e-06 | 1.3361e-06 | 1.3321e-06 | 1.3295e-06 | 1.3275e-06 | 1.3258e-06 | 1.3243e-06 | 1.3228e-06 | 1.3215e-06 | 1.3201e-06 | 1.3188e-06 | 1.3175e-06 | 1.3163e-06 | 1.315e-06 | 1.3138e-06 | 1.3125e-06 | 1.3113e-06 | 1.3101e-06 | 1.3089e-06 | 1.3076e-06 | 1.3064e-06 | 1.3052e-06 | 1.304e-06 | 1.3028e-06 | 1.3016e-06 | 1.3003e-06 | 1.2991e-06 | 1.2979e-06 | 1.2967e-06 | 1.2955e-06 | 1.2943e-06 | 1.2931e-06 | 1.2919e-06 | 1.2907e-06
4.7398e-07 | 1.7613e-06 | 1.4955e-06 | 1.3995e-06 | 1.368e-06 | 1.3528e-06 | 1.3439e-06 | 1.338e-06 | 1.3337e-06 | 1.3304e-06 | 1.3276e-06 | 1.3252e-06 | 1.3231e-06 | 1.3212e-06 | 1.3195e-06 | 1.3178e-06 | 1.3162e-06 | 1.3147e-06 | 1.3133e-06 | 1.3118e-06 | 1.3105e-06 | 1.3091e-06 | 1.3077e-06 | 1.3064e-06 | 1.3051e-06 | 1.3038e-06 | 1.3025e-06 | 1.3012e-06 | 1.3e-06 | 1.2987e-06 | 1.2974e-06 | 1.2962e-06 | 1.2949e-06 | 1.2937e-06 | 1.2924e-06 | 1.2912e-06
2.7175e-07 | 9.1004e-07 | 1.9827e-06 | 1.5918e-06 | 1.4563e-06 | 1.4058e-06 | 1.3798e-06 | 1.3641e-06 | 1.3535e-06 | 1.346e-06 | 1.3403e-06 | 1.3357e-06 | 1.332e-06 | 1.3288e-06 | 1.326e-06 | 1.3235e-06 | 1.3212e-06 | 1.3192e-06 | 1.3172e-06 | 1.3154e-06 | 1.3137e-06 | 1.312e-06 | 1.3104e-06 | 1.3088e-06 | 1.3073e-06 | 1.3059e-06 | 1.3044e-06 | 1.303e-06 | 1.3016e-06 | 1.3002e-06 | 1.2989e-06 | 1.2975e-06 | 1.2962e-06 | 1.2949e-06 | 1.2936e-06 | 1.2923e-06
1.9188e-07 | 6.0334e-07 | 1.1468e-06 | 2.1212e-06 | 1.67e-06 | 1.5082e-06 | 1.4431e-06 | 1.4079e-06 | 1.386e-06 | 1.3711e-06 | 1.3603e-06 | 1.3522e-06 | 1.3457e-06 | 1.3404e-06 | 1.336e-06 | 1.3322e-06 | 1.3289e-06 | 1.3259e-06 | 1.3233e-06 | 1.3208e-06 | 1.3185e-06 | 1.3164e-06 | 1.3144e-06 | 1.3125e-06 | 1.3107e-06 | 1.309e-06 | 1.3073e-06 | 1.3057e-06 | 1.3041e-06 | 1.3026e-06 | 1.3011e-06 | 1.2996e-06 | 1.2981e-06 | 1.2967e-06 | 1.2953e-06 | 1.2939e-06
1.4848e-07 | 4.5755e-07 | 8.1229e-07 | 1.3068e-06 | 2.2301e-06 | 1.7342e-06 | 1.5547e-06 | 1.4783e-06 | 1.4355e-06 | 1.4082e-06 | 1.3893e-06 | 1.3756e-06 | 1.365e-06 | 1.3567e-06 | 1.3499e-06 | 1.3442e-06 | 1.3394e-06 | 1.3352e-06 | 1.3315e-06 | 1.3282e-06 | 1.3252e-06 | 1.3224e-06 | 1.3199e-06 | 1.3175e-06 | 1.3153e-06 | 1.3132e-06 | 1.3112e-06 | 1.3093e-06 | 1.3075e-06 | 1.3057e-06 | 1.304e-06 | 1.3023e-06 | 1.3007e-06 | 1.2991e-06 | 1.2975e-06 | 1.296e-06
1.2112e-07 | 3.6976e-07 | 6.4055e-07 | 9.6258e-07 | 1.4265e-06 | 2.315e-06 | 1.7915e-06 | 1.5966e-06 | 1.5111e-06 | 1.462e-06 | 1.4301e-06 | 1.4077e-06 | 1.3911e-06 | 1.3783e-06 | 1.3682e-06 | 1.36e-06 | 1.3531e-06 | 1.3472e-06 | 1.3421e-06 | 1.3377e-06 | 1.3337e-06 | 1.3301e-06 | 1.3269e-06 | 1.3239e-06 | 1.3211e-06 | 1.3186e-06 | 1.3162e-06 | 1.3139e-06 | 1.3117e-06 | 1.3097e-06 | 1.3077e-06 | 1.3058e-06 | 1.3039e-06 | 1.3021e-06 | 1.3004e-06 | 1.2987e-06
1.0227e-07 | 3.1062e-07 | 5.3157e-07 | 7.7852e-07 | 1.0788e-06 | 1.5215e-06 | 2.3843e-06 | 1.8408e-06 | 1.6346e-06 | 1.5417e-06 | 1.4872e-06 | 1.4512e-06 | 1.4257e-06 | 1.4066e-06 | 1.3918e-06 | 1.38e-06 | 1.3703e-06 | 1.3623e-06 | 1.3554e-06 | 1.3494e-06 | 1.3442e-06 | 1.3396e-06 | 1.3355e-06 | 1.3317e-06 | 1.3283e-06 | 1.3251e-06 | 1.3222e-06 | 1.3195e-06 | 1.3169e-06 | 1.3145e-06 | 1.3122e-06 | 1.31e-06 | 1.3079e-06 | 1.3058e-06 | 1.3039e-06 | 1.302e-06
8.8486e-08 | 2.6791e-07 | 4.5524e-07 | 6.5789e-07 | 8.8832e-07 | 1.1731e-06 | 1.6004e-06 | 2.4439e-06 | 1.8846e-06 | 1.6692e-06 | 1.5701e-06 | 1.511e-06 | 1.4715e-06 | 1.4432e-06 | 1.4218e-06 | 1.4052e-06 | 1.3918e-06 | 1.3808e-06 | 1.3716e-06 | 1.3638e-06 | 1.357e-06 | 1.3511e-06 | 1.3458e-06 | 1.3411e-06 | 1.3369e-06 | 1.333e-06 | 1.3294e-06 | 1.3261e-06 | 1.3231e-06 | 1.3202e-06 | 1.3175e-06 | 1.315e-06 | 1.3125e-06 | 1.3102e-06 | 1.308e-06 | 1.3059e-06
7.7966e-08 | 2.3557e-07 | 3.9847e-07 | 5.7127e-07 | 7.6081e-07 | 9.7902e-07 | 1.2519e-06 | 1.667e-06 | 2.4962e-06 | 1.9235e-06 | 1.7009e-06 | 1.5966e-06 | 1.5336e-06 | 1.4909e-06 | 1.4601e-06 | 1.4367e-06 | 1.4184e-06 | 1.4035e-06 | 1.3913e-06 | 1.3811e-06 | 1.3723e-06 | 1.3647e-06 | 1.3581e-06 | 1.3522e-06 | 1.347e-06 | 1.3422e-06 | 1.3379e-06 | 1.3339e-06 | 1.3303e-06 | 1.3269e-06 | 1.3237e-06 | 1.3208e-06 | 1.318e-06 | 1.3153e-06 | 1.3128e-06 | 1.3104e-06
6.9671e-08 | 2.102e-07 | 3.5447e-07 | 5.0554e-07 | 6.6761e-07 | 8.472e-07 | 1.0559e-06 | 1.3195e-06 | 1.7249e-06 | 2.5437e-06 | 1.9592e-06 | 1.7303e-06 | 1.6214e-06 | 1.5549e-06 | 1.5096e-06 | 1.4765e-06 | 1.4512e-06 | 1.4313e-06 | 1.4151e-06 | 1.4018e-06 | 1.3905e-06 | 1.3809e-06 | 1.3725e-06 | 1.3652e-06 | 1.3587e-06 | 1.3529e-06 | 1.3477e-06 | 1.3429e-06 | 1.3386e-06 | 1.3346e-06 | 1.3309e-06 | 1.3274e-06 | 1.3242e-06 | 1.3211e-06 | 1.3182e-06 | 1.3155e-06
6.2962e-08 | 1.8977e-07 | 3.193e-07 | 4.5373e-07 | 5.9584e-07 | 7.4961e-07 | 9.2135e-07 | 1.1225e-06 | 1.3786e-06 | 1.7761e-06 | 2.5834e-06 | 1.9918e-06 | 1.7576e-06 | 1.6447e-06 | 1.5752e-06 | 1.5274e-06 | 1.4922e-06 | 1.4653e-06 | 1.4439e-06 | 1.4265e-06 | 1.4121e-06 | 1.3999e-06 | 1.3894e-06 | 1.3803e-06 | 1.3724e-06 | 1.3652e-06 | 1.359e-06 | 1.3533e-06 | 1.3481e-06 | 1.3434e-06 | 1.339e-06 | 1.335e-06 | 1.3312e-06 | 1.3277e-06 | 1.3244e-06 | 1.3213e-06
5.7424e-08 | 1.7294e-07 | 2.9051e-07 | 4.1174e-07 | 5.3855e-07 | 6.7362e-07 | 8.2074e-07 | 9.8612e-07 | 1.1811e-06 | 1.4309e-06 | 1.8218e-06 | 2.6207e-06 | 2.0219e-06 | 1.7831e-06 | 1.6667e-06 | 1.5944e-06 | 1.5444e-06 | 1.5074e-06 | 1.4789e-06 | 1.4562e-06 | 1.4376e-06 | 1.4222e-06 | 1.4091e-06 | 1.3979e-06 | 1.3881e-06 | 1.3795e-06 | 1.3719e-06 | 1.365e-06 | 1.3589e-06 | 1.3534e-06 | 1.3482e-06 | 1.3435e-06 | 1.3392e-06 | 1.3352e-06 | 1.3314e-06 | 1.3278e-06
5.2774e-08 | 1.5884e-07 | 2.665e-07 | 3.7695e-07 | 4.9163e-07 | 6.1236e-07 | 7.4171e-07 | 8.8337e-07 | 1.0435e-06 | 1.2332e-06 | 1.4778e-06 | 1.8631e-06 | 2.6561e-06 | 2.0501e-06 | 1.8069e-06 | 1.6874e-06 | 1.6127e-06 | 1.5607e-06 | 1.522e-06 | 1.4921e-06 | 1.4681e-06 | 1.4485e-06 | 1.4321e-06 | 1.4182e-06 | 1.4063e-06 | 1.3958e-06 | 1.3867e-06 | 1.3785e-06 | 1.3712e-06 | 1.3646e-06 | 1.3586e-06 | 1.3532e-06 | 1.3481e-06 | 1.3435e-06 | 1.3391e-06 | 1.3351e-06
4.8815e-08 | 1.4686e-07 | 2.4615e-07 | 3.4764e-07 | 4.524e-07 | 5.6178e-07 | 6.7752e-07 | 8.021e-07 | 9.392e-07 | 1.0948e-06 | 1.2801e-06 | 1.5202e-06 | 1.901e-06 | 2.6866e-06 | 2.0757e-06 | 1.8293e-06 | 1.7071e-06 | 1.6302e-06 | 1.5763e-06 | 1.5361e-06 | 1.5049e-06 | 1.4798e-06 | 1.4591e-06 | 1.4419e-06 | 1.4272e-06 | 1.4145e-06 | 1.4035e-06 | 1.3937e-06 | 1.3851e-06 | 1.3773e-06 | 1.3703e-06 | 1.3639e-06 | 1.358e-06 | 1.3528e-06 | 1.3478e-06 | 1.3432e-06
4.5403e-08 | 1.3654e-07 | 2.2869e-07 | 3.2258e-07 | 4.1907e-07 | 5.1916e-07 | 6.2413e-07 | 7.3569e-07 | 8.5626e-07 | 9.8945e-07 | 1.1412e-06 | 1.3226e-06 | 1.5589e-06 | 1.9347e-06 | 2.7169e-06 | 2.0991e-06 | 1.8504e-06 | 1.7258e-06 | 1.6468e-06 | 1.5913e-06 | 1.5497e-06 | 1.5172e-06 | 1.4911e-06 | 1.4695e-06 | 1.4514e-06 | 1.436e-06 | 1.4227e-06 | 1.411e-06 | 1.4008e-06 | 1.3916e-06 | 1.3834e-06 | 1.376e-06 | 1.3692e-06 | 1.3631e-06 | 1.3573e-06 | 1.3521e-06
4.2431e-08 | 1.2756e-07 | 2.1352e-07 | 3.009e-07 | 3.9037e-07 | 4.8271e-07 | 5.7888e-07 | 6.8014e-07 | 7.8813e-07 | 9.0525e-07 | 1.0351e-06 | 1.1835e-06 | 1.3616e-06 | 1.5944e-06 | 1.9661e-06 | 2.7444e-06 | 2.1218e-06 | 1.8704e-06 | 1.7435e-06 | 1.6627e-06 | 1.6057e-06 | 1.5628e-06 | 1.5292e-06 | 1.502e-06 | 1.4796e-06 | 1.4608e-06 | 1.4446e-06 | 1.4307e-06 | 1.4185e-06 | 1.4077e-06 | 1.3981e-06 | 1.3894e-06 | 1.3816e-06 | 1.3745e-06 | 1.368e-06 | 1.3621e-06
3.9821e-08 | 1.1969e-07 | 2.0023e-07 | 2.8195e-07 | 3.6538e-07 | 4.5113e-07 | 5.3997e-07 | 6.3281e-07 | 7.3087e-07 | 8.3579e-07 | 9.499e-07 | 1.0768e-06 | 1.2223e-06 | 1.3974e-06 | 1.6272e-06 | 1.9955e-06 | 2.7699e-06 | 2.1437e-06 | 1.8894e-06 | 1.7605e-06 | 1.678e-06 | 1.6195e-06 | 1.5754e-06 | 1.5408e-06 | 1.5127e-06 | 1.4895e-06 | 1.4699e-06 | 1.4531e-06 | 1.4385e-06 | 1.4258e-06 | 1.4145e-06 | 1.4045e-06 | 1.3954e-06 | 1.3872e-06 | 1.3798e-06 | 1.373e-06
3.7509e-08 | 1.1271e-07 | 1.8849e-07 | 2.6524e-07 | 3.4341e-07 | 4.235e-07 | 5.061e-07 | 5.919e-07 | 6.8189e-07 | 7.7717e-07 | 8.794e-07 | 9.9088e-07 | 1.1151e-06 | 1.258e-06 | 1.4306e-06 | 1.6577e-06 | 2.0238e-06 | 2.7937e-06 | 2.1645e-06 | 1.9078e-06 | 1.7766e-06 | 1.6926e-06 | 1.6328e-06 | 1.5876e-06 | 1.552e-06 | 1.5231e-06 | 1.4991e-06 | 1.4788e-06 | 1.4614e-06 | 1.4463e-06 | 1.433e-06 | 1.4213e-06 | 1.4108e-06 | 1.4013e-06 | 1.3928e-06 | 1.385e-06
3.5447e-08 | 1.065e-07 | 1.7804e-07 | 2.5039e-07 | 3.2394e-07 | 3.9909e-07 | 4.7631e-07 | 5.5616e-07 | 6.394e-07 | 7.2685e-07 | 8.1969e-07 | 9.1954e-07 | 1.0287e-06 | 1.1506e-06 | 1.2912e-06 | 1.4614e-06 | 1.6863e-06 | 2.0495e-06 | 2.8162e-06 | 2.1838e-06 | 1.9246e-06 | 1.7921e-06 | 1.7067e-06 | 1.6457e-06 | 1.5994e-06 | 1.5629e-06 | 1.5331e-06 | 1.5084e-06 | 1.4875e-06 | 1.4695e-06 | 1.4538e-06 | 1.4401e-06 | 1.4279e-06 | 1.417e-06 | 1.4072e-06 | 1.3983e-06
3.3597e-08 | 1.0093e-07 | 1.6867e-07 | 2.3711e-07 | 3.0656e-07 | 3.7735e-07 | 4.4989e-07 | 5.2463e-07 | 6.0211e-07 | 6.8304e-07 | 7.6827e-07 | 8.5896e-07 | 9.5669e-07 | 1.0637e-06 | 1.1836e-06 | 1.3221e-06 | 1.4902e-06 | 1.713e-06 | 2.0737e-06 | 2.8374e-06 | 2.2021e-06 | 1.9408e-06 | 1.8069e-06 | 1.7202e-06 | 1.658e-06 | 1.6108e-06 | 1.5734e-06 | 1.5429e-06 | 1.5175e-06 | 1.496e-06 | 1.4774e-06 | 1.4613e-06 | 1.4471e-06 | 1.4344e-06 | 1.4232e-06 | 1.413e-06
3.1928e-08 | 9.5901e-08 | 1.6023e-07 | 2.2515e-07 | 2.9094e-07 | 3.5788e-07 | 4.2629e-07 | 4.9655e-07 | 5.6911e-07 | 6.4449e-07 | 7.2338e-07 | 8.0663e-07 | 8.9539e-07 | 9.9122e-07 | 1.0964e-06 | 1.2144e-06 | 1.351e-06 | 1.5172e-06 | 1.7376e-06 | 2.0965e-06 | 2.8577e-06 | 2.2186e-06 | 1.9565e-06 | 1.8182e-06 | 1.7332e-06 | 1.67e-06 | 1.6219e-06 | 1.5837e-06 | 1.5525e-06 | 1.5264e-06 | 1.5043e-06 | 1.4852e-06 | 1.4685e-06 | 1.4539e-06 | 1.4409e-06 | 1.4292e-06
3.0414e-08 | 9.1344e-08 | 1.5258e-07 | 2.1433e-07 | 2.7683e-07 | 3.4031e-07 | 4.0506e-07 | 4.7138e-07 | 5.3963e-07 | 6.1025e-07 | 6.8377e-07 | 7.6084e-07 | 8.4231e-07 | 9.2933e-07 | 1.0234e-06 | 1.1269e-06 | 1.2432e-06 | 1.3781e-06 | 1.5426e-06 | 1.7611e-06 | 2.1163e-06 | 2.8767e-06 | 2.2344e-06 | 1.9715e-06 | 1.8348e-06 | 1.7458e-06 | 1.6815e-06 | 1.6326e-06 | 1.5936e-06 | 1.5617e-06 | 1.535e-06 | 1.5123e-06 | 1.4928e-06 | 1.4757e-06 | 1.4606e-06 | 1.4472e-06
2.9035e-08 | 8.7194e-08 | 1.4562e-07 | 2.0449e-07 | 2.6401e-07 | 3.2439e-07 | 3.8586e-07 | 4.4867e-07 | 5.1313e-07 | 5.7958e-07 | 6.4849e-07 | 7.2033e-07 | 7.9576e-07 | 8.7564e-07 | 9.6108e-07 | 1.0536e-06 | 1.1556e-06 | 1.2703e-06 | 1.4037e-06 | 1.5665e-06 | 1.7834e-06 | 2.1367e-06 | 2.8947e-06 | 2.2512e-06 | 1.9863e-06 | 1.8479e-06 | 1.7579e-06 | 1.6927e-06 | 1.6429e-06 | 1.6032e-06 | 1.5707e-06 | 1.5435e-06 | 1.5203e-06 | 1.5002e-06 | 1.4827e-06 | 1.4672e-06
2.7773e-08 | 8.3398e-08 | 1.3926e-07 | 1.9551e-07 | 2.5232e-07 | 3.0989e-07 | 3.6839e-07 | 4.2807e-07 | 4.8916e-07 | 5.5194e-07 | 6.1683e-07 | 6.8417e-07 | 7.5449e-07 | 8.2844e-07 | 9.0687e-07 | 9.9088e-07 | 1.082e-06 | 1.1825e-06 | 1.2958e-06 | 1.4278e-06 | 1.5891e-06 | 1.8045e-06 | 2.1561e-06 | 2.9121e-06 | 2.2665e-06 | 2.0001e-06 | 1.8607e-06 | 1.7696e-06 | 1.7036e-06 | 1.653e-06 | 1.6126e-06 | 1.5795e-06 | 1.5517e-06 | 1.528e-06 | 1.5075e-06 | 1.4895e-06
2.6615e-08 | 7.9913e-08 | 1.3342e-07 | 1.8727e-07 | 2.4162e-07 | 2.9662e-07 | 3.5244e-07 | 4.0929e-07 | 4.6737e-07 | 5.2692e-07 | 5.8821e-07 | 6.5165e-07 | 7.1757e-07 | 7.8652e-07 | 8.5913e-07 | 9.3623e-07 | 1.0189e-06 | 1.1088e-06 | 1.208e-06 | 1.3199e-06 | 1.4506e-06 | 1.6106e-06 | 1.8249e-06 | 2.1755e-06 | 2.9278e-06 | 2.282e-06 | 2.013e-06 | 1.8729e-06 | 1.7809e-06 | 1.7141e-06 | 1.6627e-06 | 1.6217e-06 | 1.588e-06 | 1.5597e-06 | 1.5355e-06 | 1.5146e-06
2.5547e-08 | 7.6702e-08 | 1.2804e-07 | 1.7968e-07 | 2.3177e-07 | 2.8443e-07 | 3.3782e-07 | 3.921e-07 | 4.4745e-07 | 5.0409e-07 | 5.6224e-07 | 6.2221e-07 | 6.8432e-07 | 7.4896e-07 | 8.1665e-07 | 8.8803e-07 | 9.6391e-07 | 1.0454e-06 | 1.134e-06 | 1.232e-06 | 1.3428e-06 | 1.4723e-06 | 1.631e-06 | 1.8439e-06 | 2.194e-06 | 2.9428e-06 | 2.2961e-06 | 2.0258e-06 | 1.8848e-06 | 1.7918e-06 | 1.7242e-06 | 1.6722e-06 | 1.6306e-06 | 1.5964e-06 | 1.5676e-06 | 1.5429e-06
2.456e-08 | 7.3734e-08 | 1.2307e-07 | 1.7268e-07 | 2.2268e-07 | 2.7319e-07 | 3.2435e-07 | 3.7629e-07 | 4.2918e-07 | 4.8319e-07 | 5.3852e-07 | 5.9542e-07 | 6.5416e-07 | 7.1506e-07 | 7.7853e-07 | 8.4507e-07 | 9.1532e-07 | 9.9008e-07 | 1.0705e-06 | 1.158e-06 | 1.2549e-06 | 1.3645e-06 | 1.4929e-06 | 1.6505e-06 | 1.8618e-06 | 2.2109e-06 | 2.9579e-06 | 2.3095e-06 | 2.0381e-06 | 1.8962e-06 | 1.8024e-06 | 1.7341e-06 | 1.6814e-06 | 1.6392e-06 | 1.6045e-06 | 1.5752e-06
2.3645e-08 | 7.0982e-08 | 1.1847e-07 | 1.6619e-07 | 2.1427e-07 | 2.628e-07 | 3.119e-07 | 3.6171e-07 | 4.1234e-07 | 4.6397e-07 | 5.1676e-07 | 5.7091e-07 | 6.2666e-07 | 6.8427e-07 | 7.4408e-07 | 8.0647e-07 | 8.7195e-07 | 9.4115e-07 | 1.0149e-06 | 1.0942e-06 | 1.1807e-06 | 1.2766e-06 | 1.3852e-06 | 1.5125e-06 | 1.669e-06 | 1.8791e-06 | 2.2254e-06 | 2.9724e-06 | 2.322e-06 | 2.05e-06 | 1.9075e-06 | 1.8126e-06 | 1.7437e-06 | 1.6904e-06 | 1.6476e-06 | 1.6124e-06
2.2794e-08 | 6.8424e-08 | 1.1419e-07 | 1.6017e-07 | 2.0646e-07 | 2.5316e-07 | 3.0037e-07 | 3.4821e-07 | 3.9678e-07 | 4.4624e-07 | 4.9672e-07 | 5.4838e-07 | 6.0146e-07 | 6.5615e-07 | 7.1273e-07 | 7.7153e-07 | 8.3293e-07 | 8.9743e-07 | 9.6566e-07 | 1.0384e-06 | 1.1168e-06 | 1.2024e-06 | 1.2972e-06 | 1.405e-06 | 1.5312e-06 | 1.6868e-06 | 1.8957e-06 | 2.2419e-06 | 2.9863e-06 | 2.3344e-06 | 2.0615e-06 | 1.9182e-06 | 1.8226e-06 | 1.753e-06 | 1.6991e-06 | 1.6558e-06
2.2e-08 | 6.604e-08 | 1.102e-07 | 1.5455e-07 | 1.9919e-07 | 2.4419e-07 | 2.8965e-07 | 3.3567e-07 | 3.8235e-07 | 4.2982e-07 | 4.7819e-07 | 5.2762e-07 | 5.7825e-07 | 6.3035e-07 | 6.8407e-07 | 7.397e-07 | 7.9756e-07 | 8.5804e-07 | 9.2163e-07 | 9.8896e-07 | 1.0608e-06 | 1.1383e-06 | 1.223e-06 | 1.317e-06 | 1.4238e-06 | 1.5491e-06 | 1.7039e-06 | 1.9116e-06 | 2.2572e-06 | 2.9997e-06 | 2.3471e-06 | 2.0726e-06 | 1.9282e-06 | 1.8322e-06 | 1.7621e-06 | 1.7076e-06
2.1259e-08 | 6.3813e-08 | 1.0647e-07 | 1.4931e-07 | 1.924e-07 | 2.3583e-07 | 2.7966e-07 | 3.24e-07 | 3.6893e-07 | 4.1456e-07 | 4.6101e-07 | 5.0839e-07 | 5.5684e-07 | 6.0658e-07 | 6.5774e-07 | 7.1056e-07 | 7.653e-07 | 8.2229e-07 | 8.8192e-07 | 9.4467e-07 | 1.0112e-06 | 1.0822e-06 | 1.1589e-06 | 1.2427e-06 | 1.3358e-06 | 1.4418e-06 | 1.5663e-06 | 1.7203e-06 | 1.9269e-06 | 2.2714e-06 | 3.0127e-06 | 2.3578e-06 | 2.0833e-06 | 1.9382e-06 | 1.8416e-06 | 1.7709e-06
2.0565e-08 | 6.1727e-08 | 1.0299e-07 | 1.4441e-07 | 1.8606e-07 | 2.2801e-07 | 2.7033e-07 | 3.1311e-07 | 3.5642e-07 | 4.0036e-07 | 4.4503e-07 | 4.9054e-07 | 5.3701e-07 | 5.8458e-07 | 6.3344e-07 | 6.8375e-07 | 7.3573e-07 | 7.8966e-07 | 8.4584e-07 | 9.0467e-07 | 9.6663e-07 | 1.0323e-06 | 1.1026e-06 | 1.1785e-06 | 1.2615e-06 | 1.3539e-06 | 1.4591e-06 | 1.5827e-06 | 1.7359e-06 | 1.9416e-06 | 2.2842e-06 | 3.0289e-06 | 2.3681e-06 | 2.0938e-06 | 1.9479e-06 | 1.8507e-06
1.9914e-08 | 5.977e-08 | 9.9714e-08 | 1.3981e-07 | 1.8011e-07 | 2.2068e-07 | 2.6159e-07 | 3.0291e-07 | 3.4472e-07 | 3.8709e-07 | 4.3012e-07 | 4.739e-07 | 5.1855e-07 | 5.6416e-07 | 6.1094e-07 | 6.5898e-07 | 7.085e-07 | 7.5971e-07 | 8.1287e-07 | 8.683e-07 | 9.2639e-07 | 9.8761e-07 | 1.0526e-06 | 1.1221e-06 | 1.1973e-06 | 1.2795e-06 | 1.3712e-06 | 1.4757e-06 | 1.5985e-06 | 1.7506e-06 | 1.9557e-06 | 2.2964e-06 | 3.0412e-06 | 2.3814e-06 | 2.1039e-06 | 1.9577e-06
1.9301e-08 | 5.793e-08 | 9.6639e-08 | 1.3548e-07 | 1.7452e-07 | 2.138e-07 | 2.5339e-07 | 2.9335e-07 | 3.3375e-07 | 3.7467e-07 | 4.1618e-07 | 4.5836e-07 | 5.0133e-07 | 5.4516e-07 | 5.9003e-07 | 6.3602e-07 | 6.8332e-07 | 7.321e-07 | 7.8258e-07 | 8.3503e-07 | 8.8976e-07 | 9.4715e-07 | 1.0077e-06 | 1.072e-06 | 1.1408e-06 | 1.2153e-06 | 1.2968e-06 | 1.3878e-06 | 1.4916e-06 | 1.6137e-06 | 1.765e-06 | 1.9693e-06 | 2.3114e-06 | 3.049e-06 | 2.392e-06 | 2.1137e-06
1.8724e-08 | 5.6197e-08 | 9.3742e-08 | 1.3141e-07 | 1.6925e-07 | 2.0732e-07 | 2.4568e-07 | 2.8437e-07 | 3.2346e-07 | 3.6301e-07 | 4.0311e-07 | 4.4382e-07 | 4.8523e-07 | 5.2743e-07 | 5.7052e-07 | 6.1466e-07 | 6.5994e-07 | 7.0654e-07 | 7.5464e-07 | 8.0444e-07 | 8.5623e-07 | 9.1029e-07 | 9.6703e-07 | 1.0269e-06 | 1.0905e-06 | 1.1587e-06 | 1.2325e-06 | 1.3135e-06 | 1.4038e-06 | 1.5069e-06 | 1.6283e-06 | 1.7789e-06 | 1.9825e-06 | 2.3237e-06 | 3.0604e-06 | 2.4022e-06
1.818e-08 | 5.4561e-08 | 9.101e-08 | 1.2757e-07 | 1.6429e-07 | 2.0122e-07 | 2.3841e-07 | 2.7591e-07 | 3.1377e-07 | 3.5206e-07 | 3.9083e-07 | 4.3017e-07 | 4.7014e-07 | 5.1082e-07 | 5.5229e-07 | 5.9474e-07 | 6.3818e-07 | 6.828e-07 | 7.2874e-07 | 7.7619e-07 | 8.2537e-07 | 8.7652e-07 | 9.2997e-07 | 9.8609e-07 | 1.0454e-06 | 1.1084e-06 | 1.1759e-06 | 1.2491e-06 | 1.3295e-06 | 1.4192e-06 | 1.5216e-06 | 1.6425e-06 | 1.7926e-06 | 1.9952e-06 | 2.3356e-06 | 3.0721e-06
1153897.5584 | -802009.5016 | -98443.2147 | -65481.3899 | -37604.8867 | -25208.4866 | -17934.0422 | -13464.1841 | -10473.2058 | -8370.5012 | -6877.6063 | -5735.008 | -4852.373 | -4181.3504 | -3628.4056 | -3192.8654 | -2825.2505 | -2524.7067 | -2273.7172 | -2058.4111 | -1883.6493 | -1729.248 | -1598.5159 | -1490.2933 | -1386.7323 | -1307.6828 | -1242.9359 | -1186.3082 | -1144.1931 | -1116.6787 | -1104.4239 | -1110.8908 | -1147.2729 | -1251.3859 | -1431.7651 | -3013.68
-284204.303 | 1146870.932 | -582506.9757 | -72107.1727 | -48538.4032 | -29161.5548 | -19931.4298 | -14564.6902 | -11128.8486 | -8784.0328 | -7153.0852 | -5923.2901 | -4985.6481 | -4278.8495 | -3700.4473 | -3247.7025 | -2867.3219 | -2557.6201 | -2299.7601 | -2079.1673 | -1900.5306 | -1742.9447 | -1609.8187 | -1499.6641 | -1394.4802 | -1314.2129 | -1248.4567 | -1191.0048 | -1148.1884 | -1120.1342 | -1107.4165 | -1113.5076 | -1149.6194 | -1253.5487 | -1433.8715 | -3017.155
-13005.529 | -366662.731 | 1158434.5782 | -534432.6085 | -59953.2417 | -41763.8908 | -24912.0386 | -17200.3877 | -12634.8154 | -9709.2456 | -7756.4221 | -6330.8255 | -5270.6966 | -4486.059 | -3852.1805 | -3362.7273 | -2955.1714 | -2626.1459 | -2353.8435 | -2122.1701 | -1935.4706 | -1771.2465 | -1633.1668 | -1519.0082 | -1410.4745 | -1327.7209 | -1259.8276 | -1200.7062 | -1156.45 | -1127.293 | -1113.6293 | -1118.9553 | -1154.5224 | -1258.0893 | -1438.3202 | -3024.5737
-8834.6292 | -26390.5436 | -394366.4398 | 1169077.4043 | -512397.7596 | -56421.863 | -38035.9488 | -22753.5598 | -15663.7972 | -11488.4488 | -8934.1313 | -7083.8061 | -5804.8404 | -4875.3317 | -4140.7966 | -3584.4805 | -3127.2567 | -2763.1171 | -2464.4248 | -2212.3542 | -2010.8063 | -1834.1969 | -1686.8271 | -1565.1083 | -1450.1535 | -1362.6346 | -1290.6672 | -1228.3205 | -1181.3461 | -1150.1693 | -1134.8883 | -1139.0799 | -1174.1765 | -1278.2626 | -1460.2396 | -3067.6788
-3834.0943 | -16156.7146 | -29746.4408 | -408733.7673 | 1167927.6549 | -495917.0795 | -53086.923 | -35998.3445 | -21214.5844 | -14567.2867 | -10604.7133 | -8276.267 | -6559.631 | -5443.1321 | -4511.1854 | -3867.3875 | -3339.8107 | -2927.3973 | -2593.0242 | -2313.7375 | -2093.1586 | -1900.5876 | -1741.7384 | -1610.6029 | -1487.9126 | -1394.7065 | -1317.8324 | -1251.7215 | -1201.4684 | -1167.8459 | -1150.4758 | -1153.0182 | -1187.0277 | -1290.536 | -1472.6986 | -3089.7614
-2116.428 | -7822.5361 | -18871.3838 | -32440.227 | -415091.7772 | 1168088.8518 | -489107.909 | -50057.2314 | -34402.5588 | -20060.984 | -13795.2232 | -10063.9136 | -7774.1605 | -6108.4735 | -5109.8249 | -4291.6954 | -3636.6322 | -3157.5095 | -2771.5583 | -2453.6179 | -2206.7826 | -1991.3733 | -1816.9447 | -1672.7663 | -1539.535 | -1438.7121 | -1355.1119 | -1283.9824 | -1229.318 | -1192.4683 | -1172.3325 | -1172.7288 | -1205.3724 | -1308.2911 | -1490.9836 | -3122.8929
-1281.8233 | -4560.975 | -9506.6747 | -20624.3151 | -33716.61 | -421117.5275 | 1170476.8002 | -484248.1942 | -48415.0374 | -33365.3018 | -19394.2494 | -13197.941 | -9613.4363 | -7449.487 | -5915.0954 | -4815.0227 | -4082.2338 | -3493.259 | -3030.4889 | -2641.672 | -2362.7558 | -2116.0827 | -1920.7795 | -1758.1698 | -1610.7206 | -1499.7297 | -1406.9232 | -1329.1734 | -1268.547 | -1227.4711 | -1203.7093 | -1201.3441 | -1232.4014 | -1334.8417 | -1518.8008 | -3174.655
-833.682 | -2888.2627 | -5692.6043 | -10531.2313 | -21511.0064 | -34413.3759 | -425929.7515 | 1171337.6009 | -480051.1948 | -47245.4907 | -32570.0334 | -18794.9793 | -12722.1195 | -9294.8992 | -7120.6491 | -5707.8382 | -4673.9312 | -3880.5543 | -3318.0589 | -2904.5101 | -2595.3914 | -2261.3925 | -2048.217 | -1862.1181 | -1696.0684 | -1572.8027 | -1467.6679 | -1381.9535 | -1313.6888 | -1267.4712 | -1239.1345 | -1233.2594 | -1262.2461 | -1363.7295 | -1548.7316 | -3229.2641
-573.6136 | -1952.4569 | -3699.6527 | -6428.9979 | -11125.6257 | -22325.0096 | -35026.5133 | -428733.6588 | 1170855.0218 | -475558.4673 | -46929.9342 | -31904.1333 | -18361.438 | -12422.2279 | -9018.7662 | -6925.5512 | -5500.5739 | -4526.2754 | -3800.2355 | -3261.9986 | -2724.9771 | -2501.9461 | -2248.7823 | -1985.8651 | -1805.7785 | -1665.8554 | -1544.9274 | -1449.4916 | -1370.7804 | -1318.3322 | -1284.1229 | -1273.7922 | -1300.3387 | -1400.6351 | -1587.2036 | -3299.8774
-410.2928 | -1379.3239 | -2544.741 | -4223.633 | -6836.9633 | -11565.9974 | -22764.8164 | -35686.2277 | -430143.9685 | 1169378.1424 | -473103.773 | -45899.8454 | -31185.2667 | -17999.6642 | -12097.4817 | -8790.2106 | -6715.94 | -5342.6255 | -4379.5828 | -3658.753 | -3181.0845 | -2754.9191 | -2319.3769 | -2192.0933 | -1926.2262 | -1806.6286 | -1622.2349 | -1525.0554 | -1433.7732 | -1374.4529 | -1332.8045 | -1316.8291 | -1340.4985 | -1438.6234 | -1626.365 | -3369.8032
-305.0127 | -1016.1603 | -1839.0721 | -2955.0687 | -4562.9982 | -7190.2499 | -11926.2726 | -23246.7353 | -36450.0651 | -432308.1495 | 1171573.4847 | -472029.6373 | -45364.7049 | -30843.2879 | -17744.0667 | -11927.5595 | -8616.4305 | -6582.413 | -5233.3541 | -4280.1519 | -3602.1691 | -3068.826 | -2713.0299 | -2364.3742 | -2140.0658 | -1820.7719 | -1775.1794 | -1659.5863 | -1508.2354 | -1449.0585 | -1397.8119 | -1374.6658 | -1395.4076 | -1490.5142 | -1680.8405 | -3468.6427
-232.5317 | -769.5113 | -1372.9011 | -2162.4029 | -3188.0476 | -4825.9596 | -7424.6844 | -12210.4054 | -23549.305 | -36498.6189 | -434886.9672 | 1172027.4534 | -469797.8342 | -45107.1101 | -30471.4924 | -17549.3895 | -11733.7496 | -8467.6058 | -6462.9352 | -5125.5893 | -4208.4972 | -3529.0974 | -3022.987 | -2640.9649 | -2308.1283 | -2115.9394 | -1913.5025 | -1647.8679 | -1638.679 | -1562.8691 | -1476.1413 | -1433.0433 | -1455.1284 | -1546.219 | -1739.8003 | -3572.7411
-181.0546 | -596.0013 | -1051.8973 | -1621.9444 | -2367.8834 | -3382.8856 | -4993.6247 | -7617.2895 | -12430.8722 | -23681.8414 | -36799.2895 | -435809.4539 | 1171251.8781 | -468830.7788 | -44412.6323 | -30070.8994 | -17236.415 | -11548.9741 | -8323.8037 | -6336.0508 | -5040.9174 | -4126.7018 | -3463.3342 | -2979.7552 | -2577.7864 | -2290.4933 | -2050.7504 | -1911.0367 | -1756.3691 | -1551.968 | -1544.3527 | -1520.8306 | -1557.6163 | -1598.2487 | -1804.419 | -3684.6066
-144.299 | -473.06 | -827.7291 | -1260.4455 | -1790.9771 | -2529.2826 | -3554.6875 | -5151.0049 | -7792.8958 | -12609.343 | -23970.3068 | -37173.3185 | -437340.3114 | 1172151.8606 | -466850.3873 | -45092.7568 | -29721.9812 | -17022.0994 | -11445.3117 | -8223.081 | -6276.3765 | -4978.9071 | -4073.5859 | -3438.364 | -2923.6833 | -2560.5223 | -2276.8609 | -2053.2992 | -1866.5792 | -1779.651 | -1665.657 | -1631.8338 | -1509.8804 | -1704.1993 | -1928.892 | -3821.1007
-116.8484 | -381.8143 | -663.5631 | -999.7058 | -1400.2954 | -1929.5669 | -2644.1741 | -3685.3499 | -5278.1174 | -7913.5395 | -12810.3449 | -24190.6845 | -37340.1679 | -437323.6215 | 1169480.8251 | -463515.2488 | -45339.9967 | -29541.65 | -16857.1824 | -11326.7914 | -8163.7383 | -6211.4466 | -4920.0082 | -4053.4065 | -3374.3135 | -2905.7464 | -2549.9608 | -2270.5852 | -2056.1519 | -1901.2501 | -1786.7805 | -1706.758 | -1738.5276 | -1823.7859 | -1854.0823 | -4012.3682
-96.0416 | -312.9875 | -540.9535 | -807.9939 | -1117.8701 | -1515.2213 | -2031.0093 | -2751.2283 | -3786.3782 | -5372.5189 | -8055.3973 | -12962.8544 | -24177.1127 | -38378.0128 | -436447.5414 | 1167925.4101 | -462075.5423 | -45047.187 | -29393.6764 | -16676.9101 | -11268.9167 | -8098.0526 | -6148.2695 | -4910.0994 | -3978.495 | -3356.893 | -2896.8715 | -2540.8566 | -2274.0706 | -2077.9447 | -1934.3194 | -1840.8994 | -1812.8718 | -1866.6451 | -2117.2969 | -4159.5981
-79.9563 | -259.9902 | -447.3091 | -663.3882 | -908.6076 | -1215.167 | -1596.3618 | -2134.305 | -2827.3548 | -3862.1911 | -5475.3235 | -8165.0026 | -13003.6989 | -24379.5663 | -38831.997 | -436887.5446 | 1168208.3208 | -461884.3573 | -44595.4183 | -29147.8694 | -16623.8647 | -11182.5444 | -8025.6138 | -6155.9902 | -4818.114 | -3964.502 | -3351.3277 | -2888.5423 | -2548.8818 | -2298.7859 | -2117.4571 | -1997.1082 | -1948.6859 | -2009.544 | -2199.3205 | -4377.2848
-67.2884 | -218.4006 | -374.3562 | -552.005 | -750.0628 | -992.4376 | -1296.588 | -1652.6268 | -2196.6152 | -2894.3942 | -3940.4791 | -5550.319 | -8225.921 | -13077.6998 | -24438.5015 | -38800.2101 | -438437.5107 | 1168983.4665 | -461550.5523 | -44541.4332 | -29034.3077 | -16436.569 | -11027.43 | -8058.0618 | -6016.5922 | -4799.957 | -3954.2898 | -3336.8712 | -2893.8725 | -2570.7841 | -2337.9858 | -2180.884 | -2105.5635 | -2153.5554 | -2335.6518 | -4611.0613
-57.3632 | -185.8963 | -317.6279 | -466.0572 | -628.9636 | -824.7213 | -1067.1332 | -1328.5877 | -1755.1044 | -2243.9847 | -2966.1923 | -4011.0999 | -5612.6861 | -8341.6416 | -13164.1784 | -24612.7945 | -38867.8745 | -439085.5849 | 1169008.0348 | -460923.3785 | -43991.1974 | -29202.0106 | -16371.534 | -11090.6006 | -7878.2647 | -6027.8213 | -4807.085 | -3951.1226 | -3354.0889 | -2926.3635 | -2621.0993 | -2413.0986 | -2302.4105 | -2331.2326 | -2503.6348 | -4895.6158
-49.2665 | -159.4422 | -271.6748 | -396.9223 | -532.3989 | -692.8205 | -876.6055 | -1137.0696 | -1382.5757 | -1793.7188 | -2303.068 | -3019.475 | -4055.5431 | -5689.4824 | -8403.3181 | -13265.5649 | -24532.1469 | -39170.6069 | -439611.0573 | 1169030.5461 | -460298.6125 | -44106.7691 | -28361.9392 | -17950.652 | -10226.1381 | -7831.9906 | -5994.2699 | -4776.7503 | -3952.2571 | -3375.4884 | -2969.4173 | -2692.2064 | -2534.446 | -2535.8923 | -2694.8011 | -5210.6318
-42.916 | -138.7298 | -235.8271 | -343.3031 | -458.2011 | -592.3096 | -746.7307 | -935.2376 | -1173.3679 | -1455.6607 | -1843.2545 | -2358.435 | -3070.5637 | -4132.5076 | -5764.0785 | -8510.1116 | -13341.1124 | -24776.2432 | -38876.7529 | -439903.1152 | 1167174.2967 | -458100.6664 | -46555.1779 | -24545.012 | -17940.5541 | -10925.8895 | -8002.2941 | -6081.3561 | -4857.6167 | -4032.9606 | -3466.3498 | -3082.1431 | -2853.7367 | -2813.7004 | -2952.6586 | -5632.2346
-37.5936 | -121.4038 | -205.9621 | -298.9068 | -397.2638 | -510.7489 | -639.6185 | -795.3062 | -977.9616 | -1216.4683 | -1503.0362 | -1888.4016 | -2399.8431 | -3129.7008 | -4187.8097 | -5843.5673 | -8569.8956 | -13389.3302 | -25155.8261 | -39736.2749 | -437724.1232 | 1165504.2616 | -455886.9115 | -46531.8712 | -28005.83 | -16450.0137 | -10773.604 | -7889.0188 | -6055.4283 | -4870.9963 | -4077.3818 | -3546.535 | -3223.0159 | -3125.7944 | -3234.9291 | -6078.4121
-33.1439 | -106.9384 | -181.1056 | -262.1227 | -347.0892 | -444.1247 | -553.0282 | -682.1556 | -835.0421 | -1012.2347 | -1252.1396 | -1541.7444 | -1921.0673 | -2443.1775 | -3165.5589 | -4234.2839 | -5873.7627 | -8565.6329 | -13481.2908 | -24907.6892 | -40652.4655 | -437747.8108 | 1165664.2091 | -457025.0202 | -44909.0307 | -28230.1303 | -16460.2881 | -10768.6375 | -7876.4309 | -6106.0556 | -4938.2649 | -4178.9297 | -3711.207 | -3527.0943 | -3589.4896 | -6623.8692
-29.5336 | -95.2275 | -161.0135 | -232.5003 | -306.8837 | -391.0867 | -484.6492 | -593.9006 | -730.1457 | -834.1226 | -1083.4693 | -1282.0816 | -1577.4775 | -1966.0376 | -2484.1181 | -3217.2111 | -4280.0194 | -5934.4605 | -8602.2962 | -13552.5349 | -25069.4762 | -40893.1418 | -438299.0785 | 1166417.9512 | -457186.5699 | -44287.0589 | -28709.0437 | -16337.3752 | -10877.8407 | -7889.4219 | -6182.0192 | -5054.8714 | -4367.7604 | -4051.8306 | -4042.2037 | -7302.2914
-26.4691 | -85.2835 | -144.0025 | -207.4885 | -273.0613 | -346.652 | -427.4584 | -520.8421 | -623.1699 | -776.9207 | -869.2649 | -1101.331 | -1318.4137 | -1615.6791 | -1999.9489 | -2524.5604 | -3251.3757 | -4319.908 | -5979.8078 | -8605.3405 | -13667.7017 | -24907.5111 | -41060.502 | -440242.3684 | 1169062.1256 | -459299.9245 | -43128.6194 | -28843.6484 | -16304.463 | -10971.4934 | -7944.8134 | -6301.4445 | -5258.6104 | -4738.8744 | -4615.626 | -8129.0995
-23.9521 | -77.1266 | -130.0696 | -187.0607 | -245.5475 | -310.7058 | -381.6191 | -462.5563 | -553.6741 | -662.6849 | -781.1186 | -940.6742 | -1122.017 | -1355.9202 | -1650.8729 | -2041.4868 | -2562.7839 | -3296.5331 | -4373.7633 | -6023.8644 | -8679.0648 | -13837.6773 | -24975.8262 | -40139.645 | -443090.8367 | 1171365.6257 | -459907.2391 | -42937.6355 | -29051.0414 | -16299.3019 | -11083.6577 | -8054.506 | -6538.9932 | -5677.7062 | -5374.1119 | -9182.0594
-21.8559 | -70.3379 | -118.489 | -170.116 | -222.7864 | -281.0671 | -343.9473 | -414.9401 | -494.1614 | -582.9146 | -701.1289 | -816.6176 | -970.4288 | -1158.3773 | -1391.0264 | -1691.1465 | -2079.4629 | -2606.5182 | -3347.8864 | -4421.7735 | -6101.1346 | -8733.4813 | -13945.4652 | -25418.738 | -39153.352 | -443896.6302 | 1170626.7693 | -459239.1045 | -43111.4881 | -29135.8856 | -16174.77 | -11375.8851 | -8306.3797 | -7004.493 | -6394.1563 | -10535.9121
-20.1882 | -64.9389 | -109.2857 | -156.6653 | -204.7501 | -257.6386 | -314.2726 | -377.6635 | -447.7997 | -526.8651 | -619.2208 | -733.944 | -853.3098 | -1009.4431 | -1197.9636 | -1435.6302 | -1735.221 | -2129.7 | -2664.7484 | -3407.3328 | -4508.4352 | -6183.9003 | -8850.2001 | -13984.4587 | -25792.1143 | -40009.0324 | -442456.6818 | 1170092.7691 | -458614.0644 | -43384.8186 | -29821.8507 | -16182.9312 | -11729.115 | -8873.1281 | -7818.8713 | -12360.6402
-18.7552 | -60.3025 | -101.392 | -145.151 | -189.3503 | -237.7049 | -289.1322 | -346.2569 | -409.0471 | -478.9364 | -567.1429 | -629.3766 | -782.385 | -886.0938 | -1045.5054 | -1237.2895 | -1473.8093 | -1777.2078 | -2176.1953 | -2709.6125 | -3468.7878 | -4563.4564 | -6215.7167 | -8957.002 | -13959.4878 | -25744.5146 | -40180.3163 | -444076.3625 | 1170524.846 | -458567.3866 | -43018.6063 | -30125.0185 | -16727.9565 | -12284.121 | -9909.4363 | -14721.7048
-17.6551 | -56.7423 | -95.327 | -136.2966 | -177.497 | -222.339 | -269.7224 | -321.9531 | -378.8599 | -441.7222 | -512.6822 | -610.4475 | -663.3953 | -810.2554 | -931.6446 | -1090.3583 | -1282.321 | -1523.3219 | -1832.1587 | -2232.2516 | -2782.3224 | -3542.5121 | -4651.8382 | -6266.9909 | -9087.0088 | -13936.6104 | -26469.7789 | -39301.5047 | -445308.4984 | 1170830.0272 | -459288.2416 | -43416.519 | -29913.2453 | -17661.2529 | -13429.2753 | -18230.1343
-16.917 | -54.349 | -91.2377 | -130.2995 | -169.4225 | -211.8064 | -256.3277 | -305.0749 | -357.8248 | -415.5444 | -481.8194 | -563.5365 | -610.2373 | -752.9857 | -846.5555 | -983.8387 | -1144.585 | -1342.3724 | -1590.0915 | -1902.2882 | -2318.8877 | -2873.7618 | -3646.889 | -4763.964 | -6378.9316 | -9271.0206 | -14006.9658 | -27033.8441 | -39339.1031 | -445823.4359 | 1169077.8031 | -455916.7586 | -45840.2938 | -30728.8814 | -19188.4208 | -23789.8837
-16.4753 | -52.9127 | -88.7613 | -126.625 | -164.4002 | -205.1414 | -247.6839 | -293.9462 | -343.6107 | -397.3081 | -458.5526 | -521.1844 | -619.9765 | -672.0351 | -794.2319 | -907.2034 | -1045.6126 | -1212.5054 | -1417.3928 | -1669.4217 | -1997.1695 | -2419.6928 | -2987.5229 | -3771.5906 | -4896.9568 | -6519.3071 | -9569.2503 | -14069.1125 | -27204.8506 | -40254.7797 | -442838.5162 | 1161263.0433 | -452935.3109 | -46493.4505 | -33050.6909 | -32493.0678
-16.4831 | -52.9202 | -88.718 | -126.4401 | -163.9452 | -204.2346 | -246.0925 | -291.3494 | -339.6371 | -391.4709 | -450.1581 | -513.4209 | -587.8719 | -659.1551 | -761.5949 | -863.9412 | -987.4708 | -1133.7694 | -1310.157 | -1522.4982 | -1792.5461 | -2130.7978 | -2571.0438 | -3158.6623 | -3960.3316 | -5119.0042 | -6798.068 | -9894.7933 | -14645.9157 | -27127.5792 | -42526.108 | -440384.5252 | 1161277.0843 | -459865.5206 | -46937.4071 | -51609.9143
-17.4525 | -56.0151 | -93.8485 | -133.6265 | -173.0433 | -215.2227 | -258.8251 | -305.6998 | -355.3981 | -408.3268 | -467.8331 | -531.5589 | -605.8645 | -668.7638 | -784.0328 | -870.5872 | -989.9375 | -1126.2613 | -1287.8355 | -1478.3757 | -1715.778 | -2005.2876 | -2371.0679 | -2843.8145 | -3463.2518 | -4316.0649 | -5553.4922 | -7270.854 | -10423.055 | -15549.9074 | -27959.9901 | -43228.7349 | -447483.9093 | 1165958.3757 | -466366.2841 | -76380.3082
-19.399 | -62.246 | -104.2316 | -148.2887 | -191.8175 | -238.2383 | -286.0121 | -337.1098 | -390.9723 | -447.9151 | -511.4548 | -579.1251 | -650.5676 | -745.1996 | -823.1885 | -933.7783 | -1049.9393 | -1185.2235 | -1343.0756 | -1525.9343 | -1749.7794 | -2016.4293 | -2344.7245 | -2757.2453 | -3277.899 | -3970.205 | -4926.5304 | -6219.1467 | -8187.5195 | -11485.1034 | -16967.9472 | -30137.815 | -43774.7242 | -454171.0994 | 1160043.0207 | -509243.1286
-39.6103 | -127.0592 | -212.6288 | -302.2164 | -390.4282 | -484.1296 | -580.0676 | -682.0845 | -788.9215 | -900.9713 | -1025.1471 | -1156.3389 | -1296.6546 | -1464.3355 | -1605.2057 | -1826.9148 | -2031.5116 | -2272.5164 | -2548.9413 | -2862.5942 | -3238.9967 | -3675.4551 | -4197.3 | -4832.6564 | -5600.4325 | -6581.5329 | -7875.3183 | -9541.3464 | -11794.9732 | -15138.0083 | -20383.1872 | -28843.1296 | -47160.6478 | -71550.8896 | -495805.147 | 869066.542
1.3918e+12 | -2.0877e+12 | 695902182886.7087 | -65481.3899 | -37604.8867 | -25208.4866 | -17934.0422 | -13464.1841 | -10473.2058 | -8370.5012 | -6877.6063 | -5735.008 | -4852.373 | -4181.3504 | -3628.4056 | -3192.8654 | -2825.2505 | -2524.7067 | -2273.7172 | -2058.4111 | -1883.6493 | -1729.248 | -1598.5159 | -1490.2933 | -1386.7323 | -1307.6828 | -1242.9359 | -1186.3082 | -1144.1931 | -1116.6787 | -1104.4239 | -1110.8908 | -1147.2729 | -1251.3859 | -1431.7651 | -3013.68
-678719793155.7096 | 1.598e+12 | -1.3059e+12 | 386612306409.4513 | -48538.4032 | -29161.5548 | -19931.4298 | -14564.6902 | -11128.8486 | -8784.0328 | -7153.0852 | -5923.2901 | -4985.6481 | -4278.8495 | -3700.4473 | -3247.7025 | -2867.3219 | -2557.6201 | -2299.7601 | -2079.1673 | -1900.5306 | -1742.9447 | -1609.8187 | -1499.6641 | -1394.4802 | -1314.2129 | -1248.4567 | -1191.0048 | -1148.1884 | -1120.1342 | -1107.4165 | -1113.5076 | -1149.6194 | -1253.5487 | -1433.8715 | -3017.155
139180443260.4557 | -786833879419.7643 | 1.466e+12 | -1.1431e+12 | 324754338000.7224 | -41763.8908 | -24912.0386 | -17200.3877 | -12634.8154 | -9709.2456 | -7756.4221 | -6330.8255 | -5270.6966 | -4486.059 | -3852.1805 | -3362.7273 | -2955.1714 | -2626.1459 | -2353.8435 | -2122.1701 | -1935.4706 | -1771.2465 | -1633.1668 | -1519.0082 | -1410.4745 | -1327.7209 | -1259.8276 | -1200.7062 | -1156.45 | -1127.293 | -1113.6293 | -1118.9553 | -1154.5224 | -1258.0893 | -1438.3202 | -3024.5737
-8834.6292 | 165690992973.7239 | -816958563313.5216 | 1.4297e+12 | -1.0767e+12 | 298243778433.8185 | -38035.9488 | -22753.5598 | -15663.7972 | -11488.4488 | -8934.1313 | -7083.8061 | -5804.8404 | -4875.3317 | -4140.7966 | -3584.4805 | -3127.2567 | -2763.1171 | -2464.4248 | -2212.3542 | -2010.8063 | -1834.1969 | -1686.8271 | -1565.1083 | -1450.1535 | -1362.6346 | -1290.6672 | -1228.3205 | -1181.3461 | -1150.1693 | -1134.8883 | -1139.0799 | -1174.1765 | -1278.2626 | -1460.2396 | -3067.6788
-3834.0943 | -16156.7146 | 180419080227.9838 | -837501462442.2072 | 1.4147e+12 | -1.0411e+12 | 283515691158.6013 | -35998.3445 | -21214.5844 | -14567.2867 | -10604.7133 | -8276.267 | -6559.631 | -5443.1321 | -4511.1854 | -3867.3875 | -3339.8107 | -2927.3973 | -2593.0242 | -2313.7375 | -2093.1586 | -1900.5876 | -1741.7384 | -1610.6029 | -1487.9126 | -1394.7065 | -1317.8324 | -1251.7215 | -1201.4684 | -1167.8459 | -1150.4758 | -1153.0182 | -1187.0277 | -1290.536 | -1472.6986 | -3089.7614
-2116.428 | -7822.5361 | -18871.3838 | 189791498831.5703 | -851883798798.4301 | 1.4071e+12 | -1.0192e+12 | 274143272890.9202 | -34402.5588 | -20060.984 | -13795.2232 | -10063.9136 | -7774.1605 | -6108.4735 | -5109.8249 | -4291.6954 | -3636.6322 | -3157.5095 | -2771.5583 | -2453.6179 | -2206.7826 | -1991.3733 | -1816.9447 | -1672.7663 | -1539.535 | -1438.7121 | -1355.1119 | -1283.9824 | -1229.318 | -1192.4683 | -1172.3325 | -1172.7288 | -1205.3724 | -1308.2911 | -1490.9836 | -3122.8929
-1281.8233 | -4560.975 | -9506.6747 | -20624.3151 | 196280096914.9068 | -862408224774.4557 | 1.4028e+12 | -1.0043e+12 | 267654675173.3946 | -33365.3018 | -19394.2494 | -13197.941 | -9613.4363 | -7449.487 | -5915.0954 | -4815.0227 | -4082.2338 | -3493.259 | -3030.4889 | -2641.672 | -2362.7558 | -2116.0827 | -1920.7795 | -1758.1698 | -1610.7206 | -1499.7297 | -1406.9232 | -1329.1734 | -1268.547 | -1227.4711 | -1203.7093 | -1201.3441 | -1232.4014 | -1334.8417 | -1518.8008 | -3174.655
-833.682 | -2888.2627 | -5692.6043 | -10531.2313 | -21511.0064 | 201038402415.2686 | -870410943535.8895 | 1.4001e+12 | -993577110066.54 | 262896370145.8137 | -32570.0334 | -18794.9793 | -12722.1195 | -9294.8992 | -7120.6491 | -5707.8382 | -4673.9312 | -3880.5543 | -3318.0589 | -2904.5101 | -2595.3914 | -2261.3925 | -2048.217 | -1862.1181 | -1696.0684 | -1572.8027 | -1467.6679 | -1381.9535 | -1313.6888 | -1267.4712 | -1239.1345 | -1233.2594 | -1262.2461 | -1363.7295 | -1548.7316 | -3229.2641
-573.6136 | -1952.4569 | -3699.6527 | -6428.9979 | -11125.6257 | -22325.0096 | 204677106541.1112 | -876689048024.9279 | 1.3982e+12 | -985472516804.017 | 259257665722.3901 | -31904.1333 | -18361.438 | -12422.2279 | -9018.7662 | -6925.5512 | -5500.5739 | -4526.2754 | -3800.2355 | -3261.9986 | -2724.9771 | -2501.9461 | -2248.7823 | -1985.8651 | -1805.7785 | -1665.8554 | -1544.9274 | -1449.4916 | -1370.7804 | -1318.3322 | -1284.1229 | -1273.7922 | -1300.3387 | -1400.6351 | -1587.2036 | -3299.8774
-410.2928 | -1379.3239 | -2544.741 | -4223.633 | -6836.9633 | -11565.9974 | -22764.8164 | 207549767517.4336 | -881740444666.6764 | 1.3969e+12 | -979140427862.1895 | 256385005116.4421 | -31185.2667 | -17999.6642 | -12097.4817 | -8790.2106 | -6715.94 | -5342.6255 | -4379.5828 | -3658.753 | -3181.0845 | -2754.9191 | -2319.3769 | -2192.0933 | -1926.2262 | -1806.6286 | -1622.2349 | -1525.0554 | -1433.7732 | -1374.4529 | -1332.8045 | -1316.8291 | -1340.4985 | -1438.6234 | -1626.365 | -3369.8032
-305.0127 | -1016.1603 | -1839.0721 | -2955.0687 | -4562.9982 | -7190.2499 | -11926.2726 | -23246.7353 | 209875254744.6737 | -885890072954.4701 | 1.396e+12 | -974058274151.7281 | 254059517660.5052 | -30843.2879 | -17744.0667 | -11927.5595 | -8616.4305 | -6582.413 | -5233.3541 | -4280.1519 | -3602.1691 | -3068.826 | -2713.0299 | -2364.3742 | -2140.0658 | -1820.7719 | -1775.1794 | -1659.5863 | -1508.2354 | -1449.0585 | -1397.8119 | -1374.6658 | -1395.4076 | -1490.5142 | -1680.8405 | -3468.6427
-232.5317 | -769.5113 | -1372.9011 | -2162.4029 | -3188.0476 | -4825.9596 | -7424.6844 | -12210.4054 | -23549.305 | 211796309993.0969 | -889358250274.9911 | 1.3953e+12 | -969890085310.1724 | 252138462621.123 | -30471.4924 | -17549.3895 | -11733.7496 | -8467.6058 | -6462.9352 | -5125.5893 | -4208.4972 | -3529.0974 | -3022.987 | -2640.9649 | -2308.1283 | -2115.9394 | -1913.5025 | -1647.8679 | -1638.679 | -1562.8691 | -1476.1413 | -1433.0433 | -1455.1284 | -1546.219 | -1739.8003 | -3572.7411
-181.0546 | -596.0013 | -1051.8973 | -1621.9444 | -2367.8834 | -3382.8856 | -4993.6247 | -7617.2895 | -12430.8722 | -23681.8414 | 213409996141.887 | -892299331106.5997 | 1.3948e+12 | -966410173480.4359 | 250524776866.1401 | -30070.8994 | -17236.415 | -11548.9741 | -8323.8037 | -6336.0508 | -5040.9174 | -4126.7018 | -3463.3342 | -2979.7552 | -2577.7864 | -2290.4933 | -2050.7504 | -1911.0367 | -1756.3691 | -1551.968 | -1544.3527 | -1520.8306 | -1557.6163 | -1598.2487 | -1804.419 | -3684.6066
-144.299 | -473.06 | -827.7291 | -1260.4455 | -1790.9771 | -2529.2826 | -3554.6875 | -5151.0049 | -7792.8958 | -12609.343 | -23970.3068 | 214784617558.1393 | -894824539642.1017 | 1.3944e+12 | -963461377336.3208 | 249150154395.7342 | -29721.9812 | -17022.0994 | -11445.3117 | -8223.081 | -6276.3765 | -4978.9071 | -4073.5859 | -3438.364 | -2923.6833 | -2560.5223 | -2276.8609 | -2053.2992 | -1866.5792 | -1779.651 | -1665.657 | -1631.8338 | -1509.8804 | -1704.1993 | -1928.892 | -3821.1007
-116.8484 | -381.8143 | -663.5631 | -999.7058 | -1400.2954 | -1929.5669 | -2644.1741 | -3685.3499 | -5278.1174 | -7913.5395 | -12810.3449 | -24190.6845 | 215969636176.0152 | -897015976525.553 | 1.394e+12 | -960930927895.7045 | 247965135363.769 | -29541.65 | -16857.1824 | -11326.7914 | -8163.7383 | -6211.4466 | -4920.0082 | -4053.4065 | -3374.3135 | -2905.7464 | -2549.9608 | -2270.5852 | -2056.1519 | -1901.2501 | -1786.7805 | -1706.758 | -1738.5276 | -1823.7859 | -1854.0823 | -4012.3682
-96.0416 | -312.9875 | -540.9535 | -807.9939 | -1117.8701 | -1515.2213 | -2031.0093 | -2751.2283 | -3786.3782 | -5372.5189 | -8055.3973 | -12962.8544 | -24177.1127 | 217001748273.2537 | -898935535134.8069 | 1.3937e+12 | -958735830649.8409 | 246933022521.4955 | -29393.6764 | -16676.9101 | -11268.9167 | -8098.0526 | -6148.2695 | -4910.0994 | -3978.495 | -3356.893 | -2896.8715 | -2540.8566 | -2274.0706 | -2077.9447 | -1934.3194 | -1840.8994 | -1812.8718 | -1866.6451 | -2117.2969 | -4159.5981
-79.9563 | -259.9902 | -447.3091 | -663.3882 | -908.6076 | -1215.167 | -1596.3618 | -2134.305 | -2827.3548 | -3862.1911 | -5475.3235 | -8165.0026 | -13003.6989 | -24379.5663 | 217908756331.9183 | -900630739077.5022 | 1.3935e+12 | -956813653173.7172 | 246026014460.6152 | -29147.8694 | -16623.8647 | -11182.5444 | -8025.6138 | -6155.9902 | -4818.114 | -3964.502 | -3351.3277 | -2888.5423 | -2548.8818 | -2298.7859 | -2117.4571 | -1997.1082 | -1948.6859 | -2009.544 | -2199.3205 | -4377.2848
-67.2884 | -218.4006 | -374.3562 | -552.005 | -750.0628 | -992.4376 | -1296.588 | -1652.6268 | -2196.6152 | -2894.3942 | -3940.4791 | -5550.319 | -8225.921 | -13077.6998 | -24438.5015 | 218712106760.6229 | -902138669715.0751 | 1.3933e+12 | -955116536472.6852 | 245222664117.6826 | -29034.3077 | -16436.569 | -11027.43 | -8058.0618 | -6016.5922 | -4799.957 | -3954.2898 | -3336.8712 | -2893.8725 | -2570.7841 | -2337.9858 | -2180.884 | -2105.5635 | -2153.5554 | -2335.6518 | -4611.0613
-57.3632 | -185.8963 | -317.6279 | -466.0572 | -628.9636 | -824.7213 | -1067.1332 | -1328.5877 | -1755.1044 | -2243.9847 | -2966.1923 | -4011.0999 | -5612.6861 | -8341.6416 | -13164.1784 | -24612.7945 | 219428608398.3175 | -903488677880.3776 | 1.3932e+12 | -953607182775.2766 | 244506162962.5595 | -29202.0106 | -16371.534 | -11090.6006 | -7878.2647 | -6027.8213 | -4807.085 | -3951.1226 | -3354.0889 | -2926.3635 | -2621.0993 | -2413.0986 | -2302.4105 | -2331.2326 | -2503.6348 | -4895.6158
-49.2665 | -159.4422 | -271.6748 | -396.9223 | -532.3989 | -692.8205 | -876.6055 | -1137.0696 | -1382.5757 | -1793.7188 | -2303.068 | -3019.475 | -4055.5431 | -5689.4824 | -8403.3181 | -13265.5649 | -24532.1469 | 220071622446.5484 | -904704298353.5648 | 1.393e+12 | -952256096947.9845 | 243863148496.0245 | -28361.9392 | -17950.652 | -10226.1381 | -7831.9906 | -5994.2699 | -4776.7503 | -3952.2571 | -3375.4884 | -2969.4173 | -2692.2064 | -2534.446 | -2535.8923 | -2694.8011 | -5210.6318
-42.916 | -138.7298 | -235.8271 | -343.3031 | -458.2011 | -592.3096 | -746.7307 | -935.2376 | -1173.3679 | -1455.6607 | -1843.2545 | -2358.435 | -3070.5637 | -4132.5076 | -5764.0785 | -8510.1116 | -13341.1124 | -24776.2432 | 220651903983.9544 | -905804617486.9169 | 1.3929e+12 | -951039647079.5154 | 243282864804.0635 | -24545.012 | -17940.5541 | -10925.8895 | -8002.2941 | -6081.3561 | -4857.6167 | -4032.9606 | -3466.3498 | -3082.1431 | -2853.7367 | -2813.7004 | -2952.6586 | -5632.2346
-37.5936 | -121.4038 | -205.9621 | -298.9068 | -397.2638 | -510.7489 | -639.6185 | -795.3062 | -977.9616 | -1216.4683 | -1503.0362 | -1888.4016 | -2399.8431 | -3129.7008 | -4187.8097 | -5843.5673 | -8569.8956 | -13389.3302 | -25155.8261 | 221178204717.4216 | -906805273590.109 | 1.3928e+12 | -949938681798.9795 | 242756563234.3811 | -28005.83 | -16450.0137 | -10773.604 | -7889.0188 | -6055.4283 | -4870.9963 | -4077.3818 | -3546.535 | -3223.0159 | -3125.7944 | -3234.9291 | -6078.4121
-33.1439 | -106.9384 | -181.1056 | -262.1227 | -347.0892 | -444.1247 | -553.0282 | -682.1556 | -835.0421 | -1012.2347 | -1252.1396 | -1541.7444 | -1921.0673 | -2443.1775 | -3165.5589 | -4234.2839 | -5873.7627 | -8565.6329 | -13481.2908 | -24907.6892 | 221657723030.3989 | -907719208980.5474 | 1.3927e+12 | -948937517198.9332 | 242277045628.0537 | -28230.1303 | -16460.2881 | -10768.6375 | -7876.4309 | -6106.0556 | -4938.2649 | -4178.9297 | -3711.207 | -3527.0943 | -3589.4896 | -6623.8692
-29.5336 | -95.2275 | -161.0135 | -232.5003 | -306.8837 | -391.0867 | -484.6492 | -593.9006 | -730.1457 | -834.1226 | -1083.4693 | -1282.0816 | -1577.4775 | -1966.0376 | -2484.1181 | -3217.2111 | -4280.0194 | -5934.4605 | -8602.2962 | -13552.5349 | -25069.4762 | 222096431871.7273 | -908557215693.4601 | 1.3926e+12 | -948023177892.8438 | 241838337168.0208 | -28709.0437 | -16337.3752 | -10877.8407 | -7889.4219 | -6182.0192 | -5054.8714 | -4367.7604 | -4051.8306 | -4042.2037 | -7302.2914
-26.4691 | -85.2835 | -144.0025 | -207.4885 | -273.0613 | -346.652 | -427.4584 | -520.8421 | -623.1699 | -776.9207 | -869.2649 | -1101.331 | -1318.4137 | -1615.6791 | -1999.9489 | -2524.5604 | -3251.3757 | -4319.908 | -5979.8078 | -8605.3405 | -13667.7017 | -24907.5111 | 222499327800.0857 | -909328370303.0006 | 1.3926e+12 | -947184848833.3232 | 241435442230.7418 | -28843.6484 | -16304.463 | -10971.4934 | -7944.8134 | -6301.4445 | -5258.6104 | -4738.8744 | -4615.626 | -8129.0995
-23.9521 | -77.1266 | -130.0696 | -187.0607 | -245.5475 | -310.7058 | -381.6191 | -462.5563 | -553.6741 | -662.6849 | -781.1186 | -940.6742 | -1122.017 | -1355.9202 | -1650.8729 | -2041.4868 | -2562.7839 | -3296.5331 | -4373.7633 | -6023.8644 | -8679.0648 | -13837.6773 | -24975.8262 | 222870625122.8795 | -910040358413.3564 | 1.3925e+12 | -946413432981.9619 | 241064146019.7888 | -29051.0414 | -16299.3019 | -11083.6577 | -8054.506 | -6538.9932 | -5677.7062 | -5374.1119 | -9182.0594
-21.8559 | -70.3379 | -118.489 | -170.116 | -222.7864 | -281.0671 | -343.9473 | -414.9401 | -494.1614 | -582.9146 | -701.1289 | -816.6176 | -970.4288 | -1158.3773 | -1391.0264 | -1691.1465 | -2079.4629 | -2606.5182 | -3347.8864 | -4421.7735 | -6101.1346 | -8733.4813 | -13945.4652 | -25418.738 | 223213900141.1517 | -910699729458.9045 | 1.3925e+12 | -945701231146.4723 | 240720871813.957 | -29135.8856 | -16174.77 | -11375.8851 | -8306.3797 | -7004.493 | -6394.1563 | -10535.9121
-20.1882 | -64.9389 | -109.2857 | -156.6653 | -204.7501 | -257.6386 | -314.2726 | -377.6635 | -447.7997 | -526.8651 | -619.2208 | -733.944 | -853.3098 | -1009.4431 | -1197.9636 | -1435.6302 | -1735.221 | -2129.7 | -2664.7484 | -3407.3328 | -4508.4352 | -6183.9003 | -8850.2001 | -13984.4587 | -25792.1143 | 223532207933.3065 | -911312103327.1849 | 1.3924e+12 | -945041682199.1849 | 240402562892.7913 | -29821.8507 | -16182.9312 | -11729.115 | -8873.1281 | -7818.8713 | -12360.6402
-18.7552 | -60.3025 | -101.392 | -145.151 | -189.3503 | -237.7049 | -289.1322 | -346.2569 | -409.0471 | -478.9364 | -567.1429 | -629.3766 | -782.385 | -886.0938 | -1045.5054 | -1237.2895 | -1473.8093 | -1777.2078 | -2176.1953 | -2709.6125 | -3468.7878 | -4563.4564 | -6215.7167 | -8957.002 | -13959.4878 | -25744.5146 | 223828178960.8871 | -911882333108.2279 | 1.3924e+12 | -944429158904.3531 | 240106592060.1391 | -30125.0185 | -16727.9565 | -12284.121 | -9909.4363 | -14721.7048
-17.6551 | -56.7423 | -95.327 | -136.2966 | -177.497 | -222.339 | -269.7224 | -321.9531 | -378.8599 | -441.7222 | -512.6822 | -610.4475 | -663.3953 | -810.2554 | -931.6446 | -1090.3583 | -1282.321 | -1523.3219 | -1832.1587 | -2232.2516 | -2782.3224 | -3542.5121 | -4651.8382 | -6266.9909 | -9087.0088 | -13936.6104 | -26469.7789 | 224104085194.5723 | -912414618992.7839 | 1.3923e+12 | -943858807745.7106 | 239830686307.3528 | -29913.2453 | -17661.2529 | -13429.2753 | -18230.1343
-16.917 | -54.349 | -91.2377 | -130.2995 | -169.4225 | -211.8064 | -256.3277 | -305.0749 | -357.8248 | -415.5444 | -481.8194 | -563.5365 | -610.2373 | -752.9857 | -846.5555 | -983.8387 | -1144.585 | -1342.3724 | -1590.0915 | -1902.2882 | -2318.8877 | -2873.7618 | -3646.889 | -4763.964 | -6378.9316 | -9271.0206 | -14006.9658 | -27033.8441 | 224361898357.4295 | -912912623618.9995 | 1.3923e+12 | -943326415618.2653 | 239572870683.1224 | -30728.8814 | -19188.4208 | -23789.8837
-16.4753 | -52.9127 | -88.7613 | -126.625 | -164.4002 | -205.1414 | -247.6839 | -293.9462 | -343.6107 | -397.3081 | -458.5526 | -521.1844 | -619.9765 | -672.0351 | -794.2319 | -907.2034 | -1045.6126 | -1212.5054 | -1417.3928 | -1669.4217 | -1997.1695 | -2419.6928 | -2987.5229 | -3771.5906 | -4896.9568 | -6519.3071 | -9569.2503 | -14069.1125 | -27204.8506 | 224603341550.1162 | -913379550665.4979 | 1.3923e+12 | -942828320420.193 | 239331425921.6024 | -33050.6909 | -32493.0678
-16.4831 | -52.9202 | -88.718 | -126.4401 | -163.9452 | -204.2346 | -246.0925 | -291.3494 | -339.6371 | -391.4709 | -450.1581 | -513.4209 | -587.8719 | -659.1551 | -761.5949 | -863.9412 | -987.4708 | -1133.7694 | -1310.157 | -1522.4982 | -1792.5461 | -2130.7978 | -2571.0438 | -3158.6623 | -3960.3316 | -5119.0042 | -6798.068 | -9894.7933 | -14645.9157 | -27127.5792 | 224829925288.1749 | -913818223044.1715 | 1.3922e+12 | -942361322350.0199 | 239104839468.2589 | -51609.9143
-17.4525 | -56.0151 | -93.8485 | -133.6265 | -173.0433 | -215.2227 | -258.8251 | -305.6998 | -355.3981 | -408.3268 | -467.8331 | -531.5589 | -605.8645 | -668.7638 | -784.0328 | -870.5872 | -989.9375 | -1126.2613 | -1287.8355 | -1478.3757 | -1715.778 | -2005.2876 | -2371.0679 | -2843.8145 | -3463.2518 | -4316.0649 | -5553.4922 | -7270.854 | -10423.055 | -15549.9074 | -27959.9901 | 225042983071.9866 | -914231137889.6312 | 1.3922e+12 | -941922589903.5967 | 238891751538.9192
-19.399 | -62.246 | -104.2316 | -148.2887 | -191.8175 | -238.2383 | -286.0121 | -337.1098 | -390.9723 | -447.9151 | -511.4548 | -579.1251 | -650.5676 | -745.1996 | -823.1885 | -933.7783 | -1049.9393 | -1185.2235 | -1343.0756 | -1525.9343 | -1749.7794 | -2016.4293 | -2344.7245 | -2757.2453 | -3277.899 | -3970.205 | -4926.5304 | -6219.1467 | -8187.5195 | -11485.1034 | -16967.9472 | -30137.815 | 225243689795.8307 | -914620489687.9065 | 1.1546e+12 | -465222825594.4095
-39.6103 | -127.0592 | -212.6288 | -302.2164 | -390.4282 | -484.1296 | -580.0676 | -682.0845 | -788.9215 | -900.9713 | -1025.1471 | -1156.3389 | -1296.6546 | -1464.3355 | -1605.2057 | -1826.9148 | -2031.5116 | -2272.5164 | -2548.9413 | -2862.5942 | -3238.9967 | -3675.4551 | -4197.3 | -4832.6564 | -5600.4325 | -6581.5329 | -7875.3183 | -9541.3464 | -11794.9732 | -15138.0083 | -20383.1872 | -28843.1296 | -47160.6478 | 225433061837.6772 | -452117996193.921 | 226685236066.7495
zf | Peso Esp | Cu | Fi | E | Nu | Resist
25 | 1 | 1 | 1 | 20000 | 0.2 | 1000

## P1 TP1 25B
Elemento | ri | ri/Rp | W (mm) | P (kPa) | Rp (m) | q (kPa) | Nº elem | Ep | Nu_p | h
1 | 0.0069444 | 0.013889 | -2.6628 | 37.5911 | 0.5 | 60 | 36 | 30000000 | 0.15 | 0.15
2 | 0.020833 | 0.041667 | -2.6628 | 37.5554
3 | 0.034722 | 0.069444 | -2.6628 | 37.4887
4 | 0.048611 | 0.097222 | -2.6627 | 37.7808
5 | 0.0625 | 0.125 | -2.6627 | 37.7261
6 | 0.076389 | 0.15278 | -2.6626 | 37.7225
7 | 0.090278 | 0.18056 | -2.6625 | 37.8514
8 | 0.10417 | 0.20833 | -2.6624 | 37.915
9 | 0.11806 | 0.23611 | -2.6623 | 38.0622
10 | 0.13194 | 0.26389 | -2.6621 | 38.0922
11 | 0.14583 | 0.29167 | -2.662 | 38.3265
12 | 0.15972 | 0.31944 | -2.6618 | 38.4876
13 | 0.17361 | 0.34722 | -2.6616 | 38.5837
14 | 0.1875 | 0.375 | -2.6614 | 38.8433
15 | 0.20139 | 0.40278 | -2.6612 | 39.1045
16 | 0.21528 | 0.43056 | -2.661 | 39.3514
17 | 0.22917 | 0.45833 | -2.6607 | 39.6508
18 | 0.24306 | 0.48611 | -2.6605 | 39.9189
19 | 0.25694 | 0.51389 | -2.6602 | 40.3334
20 | 0.27083 | 0.54167 | -2.6599 | 40.6857
21 | 0.28472 | 0.56944 | -2.6596 | 41.3962
22 | 0.29861 | 0.59722 | -2.6594 | 41.914
23 | 0.3125 | 0.625 | -2.6591 | 42.5247
24 | 0.32639 | 0.65278 | -2.6587 | 43.3369
25 | 0.34028 | 0.68056 | -2.6584 | 44.2096
26 | 0.35417 | 0.70833 | -2.6581 | 45.309
27 | 0.36806 | 0.73611 | -2.6578 | 46.6229
28 | 0.38194 | 0.76389 | -2.6575 | 48.3678
29 | 0.39583 | 0.79167 | -2.6571 | 50.2801
30 | 0.40972 | 0.81944 | -2.6568 | 52.8063
31 | 0.42361 | 0.84722 | -2.6564 | 56.2843
32 | 0.4375 | 0.875 | -2.6561 | 60.8511
33 | 0.45139 | 0.90278 | -2.6558 | 67.2686
34 | 0.46528 | 0.93056 | -2.6554 | 78.786
35 | 0.47917 | 0.95833 | -2.6551 | 95.8663
36 | 0.49306 | 0.98611 | -2.6547 | 219.0466
37 | 0.5 | 1 | -2.6546 | 0
A | s | i | e | n | t | o | s |  | f | u | e | r | a
Punto | ri | ri/Rp | W (mm)
1 | 0.63889 | 1.2778 | -1.0123
2 | 0.77778 | 1.5556 | -0.64245
3 | 0.91667 | 1.8333 | -0.46558
4 | 1.0556 | 2.1111 | -0.36571
5 | 1.1944 | 2.3889 | -0.30246
6 | 1.3333 | 2.6667 | -0.25893
7 | 1.4722 | 2.9444 | -0.22699
8 | 1.6111 | 3.2222 | -0.20241
9 | 1.75 | 3.5 | -0.18277
10 | 1.8889 | 3.7778 | -0.16664
11 | 2.0278 | 4.0556 | -0.15307
12 | 2.1667 | 4.3333 | -0.14147
13 | 2.3056 | 4.6111 | -0.1314
14 | 2.4444 | 4.8889 | -0.12256
15 | 2.5833 | 5.1667 | -0.11472
16 | 2.7222 | 5.4444 | -0.10772
17 | 2.8611 | 5.7222 | -0.10142
18 | 3 | 6 | -0.095713
Asientos it
60
0.0026628
0.0026628
0.0026628
0.0026627
0.0026627
0.0026626
0.0026625
0.0026624
0.0026623
0.0026621
0.002662
0.0026618
0.0026616
0.0026614
0.0026612
0.002661
0.0026607
0.0026605
0.0026602
0.0026599
0.0026596
0.0026594
0.0026591
0.0026587
0.0026584
0.0026581
0.0026578
0.0026575
0.0026571
0.0026568
0.0026564
0.0026561
0.0026558
0.0026554
0.0026551
0.0026547
Presiones it
60
37.5911
37.5554
37.4887
37.7808
37.7261
37.7225
37.8514
37.915
38.0622
38.0922
38.3265
38.4876
38.5837
38.8433
39.1045
39.3514
39.6508
39.9189
40.3334
40.6857
41.3962
41.914
42.5247
43.3369
44.2096
45.309
46.6229
48.3678
50.2801
52.8063
56.2843
60.8511
67.2686
78.786
95.8663
219.0466
1.3918e+12 | -2.0877e+12 | 695902281329.9233 | 0 | 0 | 0 | 0 | 0 | 0 | 0 | 0 | 0 | 0 | 0 | 0 | 0 | 0 | 0 | 0 | 0 | 0 | 0 | 0 | 0 | 0 | 0 | 0 | 0 | 0 | 0 | 0 | 0 | 0 | 0 | 0 | 0
-678719508951.4065 | 1.598e+12 | -1.3059e+12 | 386612378516.624 | 0 | 0 | 0 | 0 | 0 | 0 | 0 | 0 | 0 | 0 | 0 | 0 | 0 | 0 | 0 | 0 | 0 | 0 | 0 | 0 | 0 | 0 | 0 | 0 | 0 | 0 | 0 | 0 | 0 | 0 | 0 | 0
139180456265.9846 | -786833512757.0333 | 1.466e+12 | -1.1431e+12 | 324754397953.9642 | 0 | 0 | 0 | 0 | 0 | 0 | 0 | 0 | 0 | 0 | 0 | 0 | 0 | 0 | 0 | 0 | 0 | 0 | 0 | 0 | 0 | 0 | 0 | 0 | 0 | 0 | 0 | 0 | 0 | 0 | 0
0 | 165691019364.2674 | -816958168947.0818 | 1.4297e+12 | -1.0767e+12 | 298243834855.6815 | 0 | 0 | 0 | 0 | 0 | 0 | 0 | 0 | 0 | 0 | 0 | 0 | 0 | 0 | 0 | 0 | 0 | 0 | 0 | 0 | 0 | 0 | 0 | 0 | 0 | 0 | 0 | 0 | 0 | 0
0 | 0 | 180419109974.4246 | -837501053708.4399 | 1.4147e+12 | -1.0411e+12 | 283515744245.5243 | 0 | 0 | 0 | 0 | 0 | 0 | 0 | 0 | 0 | 0 | 0 | 0 | 0 | 0 | 0 | 0 | 0 | 0 | 0 | 0 | 0 | 0 | 0 | 0 | 0 | 0 | 0 | 0 | 0
0 | 0 | 0 | 189791531271.7973 | -851883383706.6528 | 1.4071e+12 | -1.0192e+12 | 274143322948.1516 | 0 | 0 | 0 | 0 | 0 | 0 | 0 | 0 | 0 | 0 | 0 | 0 | 0 | 0 | 0 | 0 | 0 | 0 | 0 | 0 | 0 | 0 | 0 | 0 | 0 | 0 | 0 | 0
0 | 0 | 0 | 0 | 196280130631.5168 | -862407803656.9282 | 1.4028e+12 | -1.0043e+12 | 267654723588.432 | 0 | 0 | 0 | 0 | 0 | 0 | 0 | 0 | 0 | 0 | 0 | 0 | 0 | 0 | 0 | 0 | 0 | 0 | 0 | 0 | 0 | 0 | 0 | 0 | 0 | 0 | 0
0 | 0 | 0 | 0 | 0 | 201038436828.6445 | -870410517606.1381 | 1.4001e+12 | -993576630015.3452 | 262896417391.3044 | 0 | 0 | 0 | 0 | 0 | 0 | 0 | 0 | 0 | 0 | 0 | 0 | 0 | 0 | 0 | 0 | 0 | 0 | 0 | 0 | 0 | 0 | 0 | 0 | 0 | 0
0 | 0 | 0 | 0 | 0 | 0 | 204677141567.6245 | -876688619291.269 | 1.3982e+12 | -985472041245.5497 | 259257712652.3243 | 0 | 0 | 0 | 0 | 0 | 0 | 0 | 0 | 0 | 0 | 0 | 0 | 0 | 0 | 0 | 0 | 0 | 0 | 0 | 0 | 0 | 0 | 0 | 0 | 0
0 | 0 | 0 | 0 | 0 | 0 | 0 | 207549803203.6613 | -881740014522.7079 | 1.3969e+12 | -979139954758.4165 | 256385051016.2875 | 0 | 0 | 0 | 0 | 0 | 0 | 0 | 0 | 0 | 0 | 0 | 0 | 0 | 0 | 0 | 0 | 0 | 0 | 0 | 0 | 0 | 0 | 0 | 0
0 | 0 | 0 | 0 | 0 | 0 | 0 | 0 | 209875291194.7388 | -885889640646.3206 | 1.396e+12 | -974057802122.0909 | 254059563025.2101 | 0 | 0 | 0 | 0 | 0 | 0 | 0 | 0 | 0 | 0 | 0 | 0 | 0 | 0 | 0 | 0 | 0 | 0 | 0 | 0 | 0 | 0 | 0
0 | 0 | 0 | 0 | 0 | 0 | 0 | 0 | 0 | 211796346491.7158 | -889357815388.0239 | 1.3953e+12 | -969889615512.3381 | 252138507728.2331 | 0 | 0 | 0 | 0 | 0 | 0 | 0 | 0 | 0 | 0 | 0 | 0 | 0 | 0 | 0 | 0 | 0 | 0 | 0 | 0 | 0 | 0
0 | 0 | 0 | 0 | 0 | 0 | 0 | 0 | 0 | 0 | 213410032941.1765 | -892298895297.1459 | 1.3948e+12 | -966409704649.6571 | 250524821278.7724 | 0 | 0 | 0 | 0 | 0 | 0 | 0 | 0 | 0 | 0 | 0 | 0 | 0 | 0 | 0 | 0 | 0 | 0 | 0 | 0 | 0
0 | 0 | 0 | 0 | 0 | 0 | 0 | 0 | 0 | 0 | 0 | 214784654731.4578 | -894824102301.7903 | 1.3944e+12 | -963460910485.9335 | 249150199488.491 | 0 | 0 | 0 | 0 | 0 | 0 | 0 | 0 | 0 | 0 | 0 | 0 | 0 | 0 | 0 | 0 | 0 | 0 | 0 | 0
0 | 0 | 0 | 0 | 0 | 0 | 0 | 0 | 0 | 0 | 0 | 0 | 215969673516.1831 | -897015539201.9314 | 1.394e+12 | -960930464380.4557 | 247965180703.7658 | 0 | 0 | 0 | 0 | 0 | 0 | 0 | 0 | 0 | 0 | 0 | 0 | 0 | 0 | 0 | 0 | 0 | 0 | 0
0 | 0 | 0 | 0 | 0 | 0 | 0 | 0 | 0 | 0 | 0 | 0 | 0 | 217001786651.2664 | -898935098687.2655 | 1.3937e+12 | -958735368574.2987 | 246933067568.6824 | 0 | 0 | 0 | 0 | 0 | 0 | 0 | 0 | 0 | 0 | 0 | 0 | 0 | 0 | 0 | 0 | 0 | 0
0 | 0 | 0 | 0 | 0 | 0 | 0 | 0 | 0 | 0 | 0 | 0 | 0 | 0 | 217908795163.9153 | -900630302189.9576 | 1.3935e+12 | -956813191289.3599 | 246026059056.0335 | 0 | 0 | 0 | 0 | 0 | 0 | 0 | 0 | 0 | 0 | 0 | 0 | 0 | 0 | 0 | 0 | 0
0 | 0 | 0 | 0 | 0 | 0 | 0 | 0 | 0 | 0 | 0 | 0 | 0 | 0 | 0 | 218712145560.833 | -902138231277.5645 | 1.3933e+12 | -955116074922.1328 | 245222708659.1158 | 0 | 0 | 0 | 0 | 0 | 0 | 0 | 0 | 0 | 0 | 0 | 0 | 0 | 0 | 0 | 0
0 | 0 | 0 | 0 | 0 | 0 | 0 | 0 | 0 | 0 | 0 | 0 | 0 | 0 | 0 | 0 | 219428647266.192 | -903488238794.7927 | 1.3932e+12 | -953606721851.8981 | 244506206953.7568 | 0 | 0 | 0 | 0 | 0 | 0 | 0 | 0 | 0 | 0 | 0 | 0 | 0 | 0 | 0
0 | 0 | 0 | 0 | 0 | 0 | 0 | 0 | 0 | 0 | 0 | 0 | 0 | 0 | 0 | 0 | 0 | 220071661617.1552 | -904703858742.5074 | 1.393e+12 | -952255636649.3719 | 243863192602.7936 | 0 | 0 | 0 | 0 | 0 | 0 | 0 | 0 | 0 | 0 | 0 | 0 | 0 | 0
0 | 0 | 0 | 0 | 0 | 0 | 0 | 0 | 0 | 0 | 0 | 0 | 0 | 0 | 0 | 0 | 0 | 0 | 220651942860.7074 | -905804177583.8016 | 1.3929e+12 | -951039188978.849 | 243282911359.2415 | 0 | 0 | 0 | 0 | 0 | 0 | 0 | 0 | 0 | 0 | 0 | 0 | 0
0 | 0 | 0 | 0 | 0 | 0 | 0 | 0 | 0 | 0 | 0 | 0 | 0 | 0 | 0 | 0 | 0 | 0 | 0 | 221178244453.6965 | -906804835865.9858 | 1.3928e+12 | -949938225912.068 | 242756609766.2523 | 0 | 0 | 0 | 0 | 0 | 0 | 0 | 0 | 0 | 0 | 0 | 0
0 | 0 | 0 | 0 | 0 | 0 | 0 | 0 | 0 | 0 | 0 | 0 | 0 | 0 | 0 | 0 | 0 | 0 | 0 | 0 | 221657763682.8644 | -907718771232.7366 | 1.3927e+12 | -948937060173.913 | 242277090537.0844 | 0 | 0 | 0 | 0 | 0 | 0 | 0 | 0 | 0 | 0 | 0
0 | 0 | 0 | 0 | 0 | 0 | 0 | 0 | 0 | 0 | 0 | 0 | 0 | 0 | 0 | 0 | 0 | 0 | 0 | 0 | 0 | 222096472764.8691 | -908556777394.3816 | 1.3926e+12 | -948022720706.2738 | 241838381455.0797 | 0 | 0 | 0 | 0 | 0 | 0 | 0 | 0 | 0 | 0
0 | 0 | 0 | 0 | 0 | 0 | 0 | 0 | 0 | 0 | 0 | 0 | 0 | 0 | 0 | 0 | 0 | 0 | 0 | 0 | 0 | 0 | 222499368860.5877 | -909327930060.6322 | 1.3926e+12 | -947184389533.3988 | 241435485359.3611 | 0 | 0 | 0 | 0 | 0 | 0 | 0 | 0 | 0
0 | 0 | 0 | 0 | 0 | 0 | 0 | 0 | 0 | 0 | 0 | 0 | 0 | 0 | 0 | 0 | 0 | 0 | 0 | 0 | 0 | 0 | 0 | 222870665262.5244 | -910039915322.5198 | 1.3925e+12 | -946412973074.7228 | 241064188957.4244 | 0 | 0 | 0 | 0 | 0 | 0 | 0 | 0
0 | 0 | 0 | 0 | 0 | 0 | 0 | 0 | 0 | 0 | 0 | 0 | 0 | 0 | 0 | 0 | 0 | 0 | 0 | 0 | 0 | 0 | 0 | 0 | 223213939294.5037 | -910699285562.2744 | 1.3925e+12 | -945700771907.3678 | 240720914925.4452 | 0 | 0 | 0 | 0 | 0 | 0 | 0
0 | 0 | 0 | 0 | 0 | 0 | 0 | 0 | 0 | 0 | 0 | 0 | 0 | 0 | 0 | 0 | 0 | 0 | 0 | 0 | 0 | 0 | 0 | 0 | 0 | 223532247942.339 | -911311660870.5031 | 1.3924e+12 | -945041223585.1205 | 240402606277.6099 | 0 | 0 | 0 | 0 | 0 | 0
0 | 0 | 0 | 0 | 0 | 0 | 0 | 0 | 0 | 0 | 0 | 0 | 0 | 0 | 0 | 0 | 0 | 0 | 0 | 0 | 0 | 0 | 0 | 0 | 0 | 0 | 223828219141.2034 | -911881889031.8655 | 1.3924e+12 | -944428700336.9666 | 240106635078.7455 | 0 | 0 | 0 | 0 | 0
0 | 0 | 0 | 0 | 0 | 0 | 0 | 0 | 0 | 0 | 0 | 0 | 0 | 0 | 0 | 0 | 0 | 0 | 0 | 0 | 0 | 0 | 0 | 0 | 0 | 0 | 0 | 224104124496.077 | -912414173684.2855 | 1.3923e+12 | -943858348457.469 | 239830729723.8719 | 0 | 0 | 0 | 0
0 | 0 | 0 | 0 | 0 | 0 | 0 | 0 | 0 | 0 | 0 | 0 | 0 | 0 | 0 | 0 | 0 | 0 | 0 | 0 | 0 | 0 | 0 | 0 | 0 | 0 | 0 | 0 | 224361937696.5326 | -912912177795.5636 | 1.3923e+12 | -943325959701.5066 | 239572916523.4162 | 0 | 0 | 0
0 | 0 | 0 | 0 | 0 | 0 | 0 | 0 | 0 | 0 | 0 | 0 | 0 | 0 | 0 | 0 | 0 | 0 | 0 | 0 | 0 | 0 | 0 | 0 | 0 | 0 | 0 | 0 | 0 | 224603381804.8958 | -913379107826.9817 | 1.3923e+12 | -942827867484.8821 | 239331472415.053 | 0 | 0
0 | 0 | 0 | 0 | 0 | 0 | 0 | 0 | 0 | 0 | 0 | 0 | 0 | 0 | 0 | 0 | 0 | 0 | 0 | 0 | 0 | 0 | 0 | 0 | 0 | 0 | 0 | 0 | 0 | 0 | 224829967814.2829 | -913817782659.6464 | 1.3922e+12 | -942360862484.4993 | 239104886405.666 | 0
0 | 0 | 0 | 0 | 0 | 0 | 0 | 0 | 0 | 0 | 0 | 0 | 0 | 0 | 0 | 0 | 0 | 0 | 0 | 0 | 0 | 0 | 0 | 0 | 0 | 0 | 0 | 0 | 0 | 0 | 0 | 225043026300.7215 | -914230690405.7219 | 1.3922e+12 | -941922123537.3125 | 238891827919.2274
0 | 0 | 0 | 0 | 0 | 0 | 0 | 0 | 0 | 0 | 0 | 0 | 0 | 0 | 0 | 0 | 0 | 0 | 0 | 0 | 0 | 0 | 0 | 0 | 0 | 0 | 0 | 0 | 0 | 0 | 0 | 0 | 225243733570.5549 | -914620035516.8071 | 1.1546e+12 | -465222316351.281
0 | 0 | 0 | 0 | 0 | 0 | 0 | 0 | 0 | 0 | 0 | 0 | 0 | 0 | 0 | 0 | 0 | 0 | 0 | 0 | 0 | 0 | 0 | 0 | 0 | 0 | 0 | 0 | 0 | 0 | 0 | 0 | 0 | 225433133388.5667 | -452117500388.774 | 226684367000.2076
60
60
60
60
60
60
60
60
60
60
60
60
60
60
60
60
60
60
60
60
60
60
60
60
60
60
60
60
60
60
60
60
60
60
60
60
2.4504e-06 | 2.6441e-06 | 2.5063e-06 | 2.4172e-06 | 2.3378e-06 | 2.2624e-06 | 2.1895e-06 | 2.1187e-06 | 2.0499e-06 | 1.9832e-06 | 1.9186e-06 | 1.8561e-06 | 1.7959e-06 | 1.7379e-06 | 1.6822e-06 | 1.6288e-06 | 1.5777e-06 | 1.5289e-06 | 1.4823e-06 | 1.4379e-06 | 1.3956e-06 | 1.3554e-06 | 1.3173e-06 | 1.281e-06 | 1.2467e-06 | 1.2141e-06 | 1.1832e-06 | 1.154e-06 | 1.1263e-06 | 1.1001e-06 | 1.0753e-06 | 1.0518e-06 | 1.0295e-06 | 1.0084e-06 | 9.885e-07 | 9.6961e-07
9.113e-07 | 3.4128e-06 | 2.8085e-06 | 2.5442e-06 | 2.41e-06 | 2.3095e-06 | 2.2228e-06 | 2.1436e-06 | 2.0694e-06 | 1.9989e-06 | 1.9315e-06 | 1.867e-06 | 1.8052e-06 | 1.746e-06 | 1.6893e-06 | 1.6351e-06 | 1.5833e-06 | 1.5339e-06 | 1.4868e-06 | 1.4419e-06 | 1.3993e-06 | 1.3588e-06 | 1.3204e-06 | 1.2839e-06 | 1.2493e-06 | 1.2165e-06 | 1.1855e-06 | 1.156e-06 | 1.1282e-06 | 1.1018e-06 | 1.0769e-06 | 1.0533e-06 | 1.0309e-06 | 1.0098e-06 | 9.8972e-07 | 9.7075e-07
5.0693e-07 | 1.7105e-06 | 3.7833e-06 | 2.9295e-06 | 2.5873e-06 | 2.4164e-06 | 2.2955e-06 | 2.1968e-06 | 2.1103e-06 | 2.0314e-06 | 1.9582e-06 | 1.8893e-06 | 1.8242e-06 | 1.7624e-06 | 1.7036e-06 | 1.6477e-06 | 1.5945e-06 | 1.5439e-06 | 1.4959e-06 | 1.4502e-06 | 1.4068e-06 | 1.3656e-06 | 1.3266e-06 | 1.2896e-06 | 1.2545e-06 | 1.2214e-06 | 1.1899e-06 | 1.1602e-06 | 1.132e-06 | 1.1054e-06 | 1.0802e-06 | 1.0563e-06 | 1.0338e-06 | 1.0124e-06 | 9.9218e-07 | 9.7304e-07
3.4732e-07 | 1.0975e-06 | 2.1121e-06 | 3.989e-06 | 3.0158e-06 | 2.6223e-06 | 2.4237e-06 | 2.2862e-06 | 2.1769e-06 | 2.0835e-06 | 2.0003e-06 | 1.9242e-06 | 1.8537e-06 | 1.7877e-06 | 1.7257e-06 | 1.6671e-06 | 1.6117e-06 | 1.5593e-06 | 1.5097e-06 | 1.4627e-06 | 1.4182e-06 | 1.376e-06 | 1.3361e-06 | 1.2983e-06 | 1.2625e-06 | 1.2287e-06 | 1.1967e-06 | 1.1664e-06 | 1.1378e-06 | 1.1107e-06 | 1.0851e-06 | 1.0609e-06 | 1.038e-06 | 1.0164e-06 | 9.9589e-07 | 9.7649e-07
2.6069e-07 | 8.0642e-07 | 1.4439e-06 | 2.3614e-06 | 4.1375e-06 | 3.076e-06 | 2.6488e-06 | 2.4291e-06 | 2.2783e-06 | 2.1602e-06 | 2.0608e-06 | 1.9737e-06 | 1.895e-06 | 1.8229e-06 | 1.7561e-06 | 1.6938e-06 | 1.6353e-06 | 1.5803e-06 | 1.5285e-06 | 1.4797e-06 | 1.4336e-06 | 1.39e-06 | 1.3489e-06 | 1.31e-06 | 1.2733e-06 | 1.2386e-06 | 1.2058e-06 | 1.1748e-06 | 1.1456e-06 | 1.1179e-06 | 1.0918e-06 | 1.0671e-06 | 1.0438e-06 | 1.0217e-06 | 1.0009e-06 | 9.8113e-07
2.0618e-07 | 6.3147e-07 | 1.1014e-06 | 1.6744e-06 | 2.5319e-06 | 4.2397e-06 | 3.1248e-06 | 2.6684e-06 | 2.4324e-06 | 2.2708e-06 | 2.1455e-06 | 2.0411e-06 | 1.9505e-06 | 1.8695e-06 | 1.7961e-06 | 1.7285e-06 | 1.6658e-06 | 1.6074e-06 | 1.5527e-06 | 1.5014e-06 | 1.4532e-06 | 1.4079e-06 | 1.3651e-06 | 1.3249e-06 | 1.2869e-06 | 1.2511e-06 | 1.2174e-06 | 1.1855e-06 | 1.1554e-06 | 1.127e-06 | 1.1003e-06 | 1.075e-06 | 1.0511e-06 | 1.0285e-06 | 1.0072e-06 | 9.8699e-07
1.6873e-07 | 5.1391e-07 | 8.8465e-07 | 1.3079e-06 | 1.8388e-06 | 2.6553e-06 | 4.3132e-06 | 3.1598e-06 | 2.6826e-06 | 2.4337e-06 | 2.2634e-06 | 2.1321e-06 | 2.0236e-06 | 1.9301e-06 | 1.8472e-06 | 1.7724e-06 | 1.7042e-06 | 1.6412e-06 | 1.5828e-06 | 1.5284e-06 | 1.4775e-06 | 1.4299e-06 | 1.3852e-06 | 1.3431e-06 | 1.3036e-06 | 1.2665e-06 | 1.2315e-06 | 1.1985e-06 | 1.1674e-06 | 1.1381e-06 | 1.1105e-06 | 1.0845e-06 | 1.0599e-06 | 1.0367e-06 | 1.0148e-06 | 9.941e-07
1.4144e-07 | 4.2934e-07 | 7.3338e-07 | 1.0686e-06 | 1.4601e-06 | 1.9612e-06 | 2.7488e-06 | 4.3698e-06 | 3.1866e-06 | 2.6929e-06 | 2.4336e-06 | 2.2562e-06 | 2.1198e-06 | 2.0078e-06 | 1.9118e-06 | 1.8274e-06 | 1.7516e-06 | 1.6826e-06 | 1.6194e-06 | 1.5611e-06 | 1.5068e-06 | 1.4563e-06 | 1.4092e-06 | 1.365e-06 | 1.3236e-06 | 1.2848e-06 | 1.2483e-06 | 1.214e-06 | 1.1817e-06 | 1.1513e-06 | 1.1227e-06 | 1.0958e-06 | 1.0704e-06 | 1.0464e-06 | 1.0238e-06 | 1.0025e-06
1.2072e-07 | 3.6561e-07 | 6.214e-07 | 8.9751e-07 | 1.2078e-06 | 1.5763e-06 | 2.0554e-06 | 2.82e-06 | 4.4143e-06 | 3.2063e-06 | 2.7002e-06 | 2.4325e-06 | 2.2491e-06 | 2.1086e-06 | 1.9936e-06 | 1.8956e-06 | 1.8097e-06 | 1.733e-06 | 1.6636e-06 | 1.6001e-06 | 1.5416e-06 | 1.4877e-06 | 1.4375e-06 | 1.3908e-06 | 1.3471e-06 | 1.3062e-06 | 1.2679e-06 | 1.232e-06 | 1.1983e-06 | 1.1667e-06 | 1.1369e-06 | 1.1089e-06 | 1.0826e-06 | 1.0577e-06 | 1.0343e-06 | 1.0123e-06
1.0448e-07 | 3.1591e-07 | 5.351e-07 | 7.6839e-07 | 1.0244e-06 | 1.3162e-06 | 1.6674e-06 | 2.1296e-06 | 2.8765e-06 | 4.4518e-06 | 3.2221e-06 | 2.7055e-06 | 2.4306e-06 | 2.2424e-06 | 2.0983e-06 | 1.9808e-06 | 1.881e-06 | 1.7939e-06 | 1.7165e-06 | 1.6466e-06 | 1.583e-06 | 1.5246e-06 | 1.4706e-06 | 1.4208e-06 | 1.3744e-06 | 1.3311e-06 | 1.2907e-06 | 1.2529e-06 | 1.2176e-06 | 1.1844e-06 | 1.1533e-06 | 1.124e-06 | 1.0966e-06 | 1.0707e-06 | 1.0464e-06 | 1.0235e-06
9.1433e-08 | 2.7615e-07 | 4.6661e-07 | 6.6731e-07 | 8.8402e-07 | 1.1249e-06 | 1.4026e-06 | 1.7404e-06 | 2.1892e-06 | 2.9223e-06 | 4.4765e-06 | 3.2346e-06 | 2.7092e-06 | 2.4283e-06 | 2.236e-06 | 2.089e-06 | 1.9693e-06 | 1.868e-06 | 1.7799e-06 | 1.7017e-06 | 1.6315e-06 | 1.5677e-06 | 1.5093e-06 | 1.4555e-06 | 1.4058e-06 | 1.3596e-06 | 1.3168e-06 | 1.2769e-06 | 1.2395e-06 | 1.2046e-06 | 1.1719e-06 | 1.1412e-06 | 1.1125e-06 | 1.0855e-06 | 1.0601e-06 | 1.0362e-06
8.0756e-08 | 2.4369e-07 | 4.11e-07 | 5.8604e-07 | 7.7286e-07 | 9.7695e-07 | 1.2061e-06 | 1.4728e-06 | 1.7998e-06 | 2.238e-06 | 2.9597e-06 | 4.4991e-06 | 3.2446e-06 | 2.7119e-06 | 2.4259e-06 | 2.2301e-06 | 2.0805e-06 | 1.959e-06 | 1.8564e-06 | 1.7673e-06 | 1.6886e-06 | 1.618e-06 | 1.554e-06 | 1.4956e-06 | 1.442e-06 | 1.3925e-06 | 1.3467e-06 | 1.304e-06 | 1.2645e-06 | 1.2275e-06 | 1.193e-06 | 1.1607e-06 | 1.1304e-06 | 1.1021e-06 | 1.0755e-06 | 1.0505e-06
7.1878e-08 | 2.1675e-07 | 3.6505e-07 | 5.1935e-07 | 6.8265e-07 | 8.5877e-07 | 1.053e-06 | 1.2728e-06 | 1.5307e-06 | 1.849e-06 | 2.2785e-06 | 2.9909e-06 | 4.5204e-06 | 3.2534e-06 | 2.7138e-06 | 2.4235e-06 | 2.2246e-06 | 2.0728e-06 | 1.9497e-06 | 1.8459e-06 | 1.7561e-06 | 1.6769e-06 | 1.6059e-06 | 1.5418e-06 | 1.4834e-06 | 1.4299e-06 | 1.3806e-06 | 1.335e-06 | 1.2927e-06 | 1.2532e-06 | 1.2167e-06 | 1.1826e-06 | 1.1506e-06 | 1.1207e-06 | 1.0928e-06 | 1.0665e-06
6.44e-08 | 1.941e-07 | 3.2654e-07 | 4.6373e-07 | 6.0798e-07 | 7.6214e-07 | 9.2984e-07 | 1.1161e-06 | 1.3285e-06 | 1.5792e-06 | 1.8904e-06 | 2.3127e-06 | 3.0179e-06 | 4.5343e-06 | 3.2595e-06 | 2.7152e-06 | 2.4212e-06 | 2.2195e-06 | 2.0659e-06 | 1.9414e-06 | 1.8366e-06 | 1.7461e-06 | 1.6664e-06 | 1.5952e-06 | 1.531e-06 | 1.4725e-06 | 1.4191e-06 | 1.3699e-06 | 1.3245e-06 | 1.2824e-06 | 1.2434e-06 | 1.2071e-06 | 1.1731e-06 | 1.1416e-06 | 1.112e-06 | 1.0843e-06
5.8034e-08 | 1.7483e-07 | 2.9386e-07 | 4.1674e-07 | 5.4527e-07 | 6.8163e-07 | 8.285e-07 | 9.8942e-07 | 1.1693e-06 | 1.3756e-06 | 1.6203e-06 | 1.9255e-06 | 2.3419e-06 | 3.039e-06 | 4.5502e-06 | 3.2632e-06 | 2.7162e-06 | 2.419e-06 | 2.215e-06 | 2.0596e-06 | 1.9339e-06 | 1.8283e-06 | 1.7371e-06 | 1.657e-06 | 1.5856e-06 | 1.5212e-06 | 1.4628e-06 | 1.4094e-06 | 1.3603e-06 | 1.3151e-06 | 1.2732e-06 | 1.2344e-06 | 1.1984e-06 | 1.1648e-06 | 1.1332e-06 | 1.1041e-06
5.2564e-08 | 1.583e-07 | 2.6587e-07 | 3.766e-07 | 4.9195e-07 | 6.1362e-07 | 7.4365e-07 | 8.8463e-07 | 1.04e-06 | 1.2147e-06 | 1.4159e-06 | 1.6556e-06 | 1.9559e-06 | 2.3671e-06 | 3.0575e-06 | 4.5628e-06 | 3.268e-06 | 2.7172e-06 | 2.4171e-06 | 2.2109e-06 | 2.0541e-06 | 1.9273e-06 | 1.8209e-06 | 1.7292e-06 | 1.6486e-06 | 1.577e-06 | 1.5125e-06 | 1.454e-06 | 1.4007e-06 | 1.3517e-06 | 1.3066e-06 | 1.265e-06 | 1.2264e-06 | 1.1905e-06 | 1.1572e-06 | 1.1261e-06
4.7827e-08 | 1.4399e-07 | 2.4169e-07 | 3.4202e-07 | 4.4617e-07 | 5.555e-07 | 6.7163e-07 | 7.9651e-07 | 9.3268e-07 | 1.0835e-06 | 1.2538e-06 | 1.4508e-06 | 1.6863e-06 | 1.9824e-06 | 2.3891e-06 | 3.0744e-06 | 4.5736e-06 | 3.2731e-06 | 2.718e-06 | 2.4154e-06 | 2.2073e-06 | 2.0491e-06 | 1.9214e-06 | 1.8143e-06 | 1.722e-06 | 1.6412e-06 | 1.5693e-06 | 1.5047e-06 | 1.4462e-06 | 1.3929e-06 | 1.344e-06 | 1.2991e-06 | 1.2576e-06 | 1.2191e-06 | 1.1835e-06 | 1.1503e-06
4.3697e-08 | 1.3152e-07 | 2.2064e-07 | 3.1198e-07 | 4.0652e-07 | 5.0537e-07 | 6.0983e-07 | 7.2137e-07 | 8.4208e-07 | 9.7425e-07 | 1.1213e-06 | 1.2879e-06 | 1.4813e-06 | 1.7132e-06 | 2.0057e-06 | 2.4086e-06 | 3.0911e-06 | 4.5829e-06 | 3.2778e-06 | 2.7194e-06 | 2.4139e-06 | 2.2042e-06 | 2.0448e-06 | 1.9161e-06 | 1.8084e-06 | 1.7157e-06 | 1.6345e-06 | 1.5624e-06 | 1.4977e-06 | 1.4392e-06 | 1.3859e-06 | 1.3371e-06 | 1.2923e-06 | 1.2509e-06 | 1.2126e-06 | 1.1771e-06
4.0074e-08 | 1.2059e-07 | 2.0221e-07 | 2.8571e-07 | 3.7193e-07 | 4.6178e-07 | 5.5631e-07 | 6.5671e-07 | 7.6462e-07 | 8.8176e-07 | 1.0106e-06 | 1.1544e-06 | 1.3179e-06 | 1.5082e-06 | 1.737e-06 | 2.0263e-06 | 2.4264e-06 | 3.1047e-06 | 4.5913e-06 | 3.2814e-06 | 2.7194e-06 | 2.4126e-06 | 2.2015e-06 | 2.0409e-06 | 1.9115e-06 | 1.8031e-06 | 1.71e-06 | 1.6285e-06 | 1.5563e-06 | 1.4915e-06 | 1.4329e-06 | 1.3796e-06 | 1.3309e-06 | 1.2861e-06 | 1.2449e-06 | 1.2068e-06
3.6879e-08 | 1.1095e-07 | 1.8597e-07 | 2.6261e-07 | 3.4157e-07 | 4.2361e-07 | 5.0962e-07 | 6.006e-07 | 6.977e-07 | 8.0246e-07 | 9.1663e-07 | 1.0426e-06 | 1.1837e-06 | 1.3446e-06 | 1.5322e-06 | 1.7583e-06 | 2.0449e-06 | 2.4423e-06 | 3.1169e-06 | 4.5991e-06 | 3.2847e-06 | 2.72e-06 | 2.4116e-06 | 2.1992e-06 | 2.0375e-06 | 1.9073e-06 | 1.7985e-06 | 1.705e-06 | 1.6232e-06 | 1.5508e-06 | 1.4859e-06 | 1.4273e-06 | 1.374e-06 | 1.3253e-06 | 1.2806e-06 | 1.2395e-06
3.4048e-08 | 1.0242e-07 | 1.7161e-07 | 2.4219e-07 | 3.1477e-07 | 3.9e-07 | 4.6862e-07 | 5.5144e-07 | 6.3945e-07 | 7.3379e-07 | 8.359e-07 | 9.4756e-07 | 1.0712e-06 | 1.2099e-06 | 1.3684e-06 | 1.5537e-06 | 1.7775e-06 | 2.0617e-06 | 2.4558e-06 | 3.1281e-06 | 4.6067e-06 | 3.286e-06 | 2.7209e-06 | 2.4048e-06 | 2.1971e-06 | 2.0345e-06 | 1.9037e-06 | 1.7943e-06 | 1.7005e-06 | 1.6185e-06 | 1.5459e-06 | 1.4809e-06 | 1.4222e-06 | 1.3689e-06 | 1.3203e-06 | 1.2757e-06
3.1529e-08 | 9.4825e-08 | 1.5883e-07 | 2.2405e-07 | 2.91e-07 | 3.6025e-07 | 4.324e-07 | 5.0816e-07 | 5.8833e-07 | 6.7384e-07 | 7.6583e-07 | 8.6569e-07 | 9.7521e-07 | 1.0967e-06 | 1.2335e-06 | 1.39e-06 | 1.5732e-06 | 1.7949e-06 | 2.077e-06 | 2.4686e-06 | 3.1348e-06 | 4.613e-06 | 3.2871e-06 | 2.7218e-06 | 2.4102e-06 | 2.1955e-06 | 2.032e-06 | 1.9005e-06 | 1.7907e-06 | 1.6965e-06 | 1.6143e-06 | 1.5415e-06 | 1.4764e-06 | 1.4177e-06 | 1.3644e-06 | 1.3158e-06
2.9279e-08 | 8.8044e-08 | 1.4743e-07 | 2.0788e-07 | 2.6984e-07 | 3.3378e-07 | 4.0025e-07 | 4.6984e-07 | 5.432e-07 | 6.2109e-07 | 7.0451e-07 | 7.9449e-07 | 8.9244e-07 | 1.0001e-06 | 1.1198e-06 | 1.2548e-06 | 1.4095e-06 | 1.591e-06 | 1.8109e-06 | 2.0911e-06 | 2.4805e-06 | 3.1444e-06 | 4.6189e-06 | 3.2919e-06 | 2.7235e-06 | 2.4098e-06 | 2.1941e-06 | 2.0298e-06 | 1.8977e-06 | 1.7875e-06 | 1.693e-06 | 1.6105e-06 | 1.5376e-06 | 1.4724e-06 | 1.4137e-06 | 1.3603e-06
2.7262e-08 | 8.1967e-08 | 1.3722e-07 | 1.934e-07 | 2.509e-07 | 3.1015e-07 | 3.7159e-07 | 4.3574e-07 | 5.0315e-07 | 5.7444e-07 | 6.505e-07 | 7.3208e-07 | 8.2034e-07 | 9.1663e-07 | 1.0227e-06 | 1.1408e-06 | 1.2742e-06 | 1.4274e-06 | 1.6072e-06 | 1.8256e-06 | 2.104e-06 | 2.4916e-06 | 3.1532e-06 | 4.6248e-06 | 3.2947e-06 | 2.7245e-06 | 2.4097e-06 | 2.193e-06 | 2.0281e-06 | 1.8953e-06 | 1.7846e-06 | 1.6899e-06 | 1.6072e-06 | 1.5341e-06 | 1.4688e-06 | 1.41e-06
2.5447e-08 | 7.6502e-08 | 1.2804e-07 | 1.804e-07 | 2.3391e-07 | 2.8896e-07 | 3.4594e-07 | 4.0527e-07 | 4.6745e-07 | 5.3303e-07 | 6.0258e-07 | 6.7701e-07 | 7.5703e-07 | 8.4379e-07 | 9.3864e-07 | 1.0433e-06 | 1.1601e-06 | 1.292e-06 | 1.4438e-06 | 1.6222e-06 | 1.8391e-06 | 2.116e-06 | 2.5026e-06 | 3.1633e-06 | 4.6288e-06 | 3.2993e-06 | 2.7249e-06 | 2.4097e-06 | 2.1921e-06 | 2.0265e-06 | 1.8932e-06 | 1.7822e-06 | 1.6871e-06 | 1.6043e-06 | 1.5311e-06 | 1.4657e-06
2.381e-08 | 7.1573e-08 | 1.1976e-07 | 1.6868e-07 | 2.1861e-07 | 2.699e-07 | 3.2289e-07 | 3.7794e-07 | 4.3549e-07 | 4.96e-07 | 5.5998e-07 | 6.2812e-07 | 7.0108e-07 | 7.7975e-07 | 8.6521e-07 | 9.5878e-07 | 1.0622e-06 | 1.1777e-06 | 1.3085e-06 | 1.459e-06 | 1.6361e-06 | 1.8518e-06 | 2.1272e-06 | 2.5122e-06 | 3.1728e-06 | 4.6323e-06 | 3.302e-06 | 2.7261e-06 | 2.4099e-06 | 2.1914e-06 | 2.0252e-06 | 1.8915e-06 | 1.78e-06 | 1.6847e-06 | 1.6017e-06 | 1.5283e-06
2.2329e-08 | 6.7113e-08 | 1.1228e-07 | 1.5808e-07 | 2.048e-07 | 2.527e-07 | 3.0211e-07 | 3.5335e-07 | 4.0678e-07 | 4.628e-07 | 5.2187e-07 | 5.8452e-07 | 6.5134e-07 | 7.2307e-07 | 8.0056e-07 | 8.8487e-07 | 9.7733e-07 | 1.0796e-06 | 1.1941e-06 | 1.3237e-06 | 1.4731e-06 | 1.6491e-06 | 1.8636e-06 | 2.1378e-06 | 2.5206e-06 | 3.1802e-06 | 4.6371e-06 | 3.3045e-06 | 2.7272e-06 | 2.4102e-06 | 2.191e-06 | 2.0243e-06 | 1.89e-06 | 1.7782e-06 | 1.6826e-06 | 1.5994e-06
2.0985e-08 | 6.3067e-08 | 1.0549e-07 | 1.4848e-07 | 1.9228e-07 | 2.3714e-07 | 2.8333e-07 | 3.3114e-07 | 3.8088e-07 | 4.3291e-07 | 4.8762e-07 | 5.4545e-07 | 6.0692e-07 | 6.7262e-07 | 7.4327e-07 | 8.1972e-07 | 9.0301e-07 | 9.9448e-07 | 1.0958e-06 | 1.2093e-06 | 1.3379e-06 | 1.4863e-06 | 1.6612e-06 | 1.8746e-06 | 2.1476e-06 | 2.5291e-06 | 3.1841e-06 | 4.6418e-06 | 3.306e-06 | 2.7285e-06 | 2.4113e-06 | 2.1907e-06 | 2.0235e-06 | 1.8887e-06 | 1.7766e-06 | 1.6808e-06
1.9763e-08 | 5.9388e-08 | 9.9316e-08 | 1.3975e-07 | 1.8091e-07 | 2.2301e-07 | 2.663e-07 | 3.1102e-07 | 3.5746e-07 | 4.0592e-07 | 4.5674e-07 | 5.1029e-07 | 5.6706e-07 | 6.275e-07 | 6.9222e-07 | 7.6192e-07 | 8.3744e-07 | 9.1984e-07 | 1.0104e-06 | 1.1109e-06 | 1.2234e-06 | 1.3512e-06 | 1.4986e-06 | 1.6727e-06 | 1.885e-06 | 2.1571e-06 | 2.5371e-06 | 3.1929e-06 | 4.6463e-06 | 3.3085e-06 | 2.7299e-06 | 2.4119e-06 | 2.1906e-06 | 2.0229e-06 | 1.8879e-06 | 1.7754e-06
1.8648e-08 | 5.6034e-08 | 9.3691e-08 | 1.318e-07 | 1.7056e-07 | 2.1016e-07 | 2.5081e-07 | 2.9275e-07 | 3.3622e-07 | 3.8147e-07 | 4.2882e-07 | 4.786e-07 | 5.3112e-07 | 5.8698e-07 | 6.4651e-07 | 7.1036e-07 | 7.7921e-07 | 8.5392e-07 | 9.3551e-07 | 1.0253e-06 | 1.125e-06 | 1.2367e-06 | 1.3636e-06 | 1.5102e-06 | 1.6835e-06 | 1.8949e-06 | 2.1662e-06 | 2.5447e-06 | 3.2001e-06 | 4.6506e-06 | 3.3122e-06 | 2.7312e-06 | 2.4119e-06 | 2.1907e-06 | 2.0225e-06 | 1.887e-06
1.763e-08 | 5.2969e-08 | 8.8552e-08 | 1.2454e-07 | 1.6111e-07 | 1.9843e-07 | 2.367e-07 | 2.7612e-07 | 3.1689e-07 | 3.5927e-07 | 4.035e-07 | 4.4988e-07 | 4.9868e-07 | 5.5044e-07 | 6.0541e-07 | 6.6414e-07 | 7.2722e-07 | 7.9532e-07 | 8.6929e-07 | 9.5016e-07 | 1.0392e-06 | 1.1382e-06 | 1.2492e-06 | 1.3754e-06 | 1.5212e-06 | 1.6937e-06 | 1.9042e-06 | 2.175e-06 | 2.552e-06 | 3.206e-06 | 4.6549e-06 | 3.3129e-06 | 2.7328e-06 | 2.4125e-06 | 2.1908e-06 | 2.0222e-06
1.6697e-08 | 5.0163e-08 | 8.3847e-08 | 1.179e-07 | 1.5247e-07 | 1.8772e-07 | 2.2381e-07 | 2.6093e-07 | 2.9927e-07 | 3.3904e-07 | 3.8047e-07 | 4.238e-07 | 4.6934e-07 | 5.1736e-07 | 5.6832e-07 | 6.2255e-07 | 6.8057e-07 | 7.4295e-07 | 8.1039e-07 | 8.837e-07 | 9.6392e-07 | 1.0523e-06 | 1.1506e-06 | 1.261e-06 | 1.3864e-06 | 1.5315e-06 | 1.7034e-06 | 1.9131e-06 | 2.1829e-06 | 2.559e-06 | 3.2101e-06 | 4.6667e-06 | 3.3133e-06 | 2.7342e-06 | 2.4134e-06 | 2.1911e-06
1.5841e-08 | 4.7587e-08 | 7.953e-08 | 1.118e-07 | 1.4454e-07 | 1.7789e-07 | 2.1201e-07 | 2.4704e-07 | 2.8317e-07 | 3.2057e-07 | 3.5946e-07 | 4.0006e-07 | 4.4261e-07 | 4.8736e-07 | 5.3473e-07 | 5.8498e-07 | 6.3855e-07 | 6.9593e-07 | 7.577e-07 | 8.2452e-07 | 8.9724e-07 | 9.7686e-07 | 1.0647e-06 | 1.1624e-06 | 1.2721e-06 | 1.3969e-06 | 1.5414e-06 | 1.7126e-06 | 1.9215e-06 | 2.1899e-06 | 2.5657e-06 | 3.2137e-06 | 4.6711e-06 | 3.3204e-06 | 2.7358e-06 | 2.4151e-06
1.5053e-08 | 4.5219e-08 | 7.5561e-08 | 1.062e-07 | 1.3726e-07 | 1.6888e-07 | 2.0117e-07 | 2.343e-07 | 2.6841e-07 | 3.0367e-07 | 3.4026e-07 | 3.7838e-07 | 4.1824e-07 | 4.6007e-07 | 5.0422e-07 | 5.5092e-07 | 6.0056e-07 | 6.5354e-07 | 7.1035e-07 | 7.7156e-07 | 8.3784e-07 | 9.1001e-07 | 9.8909e-07 | 1.0764e-06 | 1.1735e-06 | 1.2826e-06 | 1.4069e-06 | 1.5508e-06 | 1.7214e-06 | 1.9296e-06 | 2.1972e-06 | 2.5721e-06 | 3.2236e-06 | 4.6674e-06 | 3.3229e-06 | 2.7375e-06
1.4328e-08 | 4.3036e-08 | 7.1905e-08 | 1.0104e-07 | 1.3056e-07 | 1.6058e-07 | 1.9121e-07 | 2.226e-07 | 2.5487e-07 | 2.8817e-07 | 3.2267e-07 | 3.5854e-07 | 3.9597e-07 | 4.3519e-07 | 4.764e-07 | 5.1996e-07 | 5.6609e-07 | 6.1518e-07 | 6.6763e-07 | 7.2393e-07 | 7.8463e-07 | 8.5041e-07 | 9.2209e-07 | 1.0007e-06 | 1.0874e-06 | 1.184e-06 | 1.2927e-06 | 1.4164e-06 | 1.5599e-06 | 1.7298e-06 | 1.9373e-06 | 2.2042e-06 | 2.5783e-06 | 3.2288e-06 | 4.6715e-06 | 3.3255e-06
1.3658e-08 | 4.1022e-08 | 6.8531e-08 | 9.6284e-08 | 1.2438e-07 | 1.5293e-07 | 1.8204e-07 | 2.1182e-07 | 2.4241e-07 | 2.7392e-07 | 3.0652e-07 | 3.4034e-07 | 3.7558e-07 | 4.1241e-07 | 4.5099e-07 | 4.9173e-07 | 5.3473e-07 | 5.8036e-07 | 6.2895e-07 | 6.8093e-07 | 7.3675e-07 | 7.9699e-07 | 8.6231e-07 | 9.3354e-07 | 1.0117e-06 | 1.098e-06 | 1.1941e-06 | 1.3023e-06 | 1.4256e-06 | 1.5684e-06 | 1.7378e-06 | 1.9448e-06 | 2.2116e-06 | 2.5843e-06 | 3.2339e-06 | 4.6767e-06
576962.2754 | -400961.7978 | -49150.857 | -32642.5008 | -18679.549 | -12457.7369 | -8799.556 | -6545.7007 | -5033.9938 | -3969.445 | -3211.4327 | -2631.6852 | -2184.8902 | -1845.039 | -1567.141 | -1349.1839 | -1167.4503 | -1020.3375 | -898.9893 | -796.7005 | -714.5358 | -643.4157 | -584.3558 | -536.0048 | -491.2102 | -457.1708 | -429.2453 | -405.435 | -387.1707 | -374.7025 | -367.6239 | -366.9807 | -376.3509 | -407.3727 | -462.8666 | -964.5909
-142088.7459 | 573478.1329 | -291183.2019 | -35956.0222 | -24147.073 | -14435.1499 | -9799.2099 | -7096.9639 | -5362.8465 | -4177.2322 | -3350.1626 | -2726.7628 | -2252.3837 | -1894.5626 | -1603.839 | -1377.1802 | -1188.9613 | -1037.1704 | -912.2919 | -807.2709 | -723.0885 | -650.3038 | -589.9835 | -540.6126 | -494.96 | -460.2741 | -431.8123 | -407.5653 | -388.9308 | -376.1763 | -368.8519 | -368.0072 | -377.227 | -408.1246 | -463.5466 | -965.5652
-6489.5371 | -183289.2619 | 579286.6609 | -267119.982 | -29855.9988 | -20738.0485 | -12291.4039 | -8416.8035 | -6117.8614 | -4641.8511 | -3653.7818 | -2932.369 | -2396.6024 | -1999.6887 | -1681.0367 | -1435.8263 | -1233.8169 | -1072.1647 | -939.876 | -829.1381 | -740.7637 | -664.5152 | -601.5913 | -550.1103 | -502.6896 | -466.6848 | -437.0907 | -411.9609 | -392.563 | -379.2248 | -371.3978 | -370.1418 | -379.054 | -409.709 | -464.9895 | -967.6702
-4404.2139 | -13153.5654 | -197114.4828 | 584634.186 | -256079.2426 | -28068.1083 | -18854.4556 | -11194.4486 | -7633.3069 | -5532.2418 | -4243.2176 | -3309.1907 | -2663.7243 | -2194.0832 | -1824.7998 | -1545.8588 | -1318.7298 | -1139.2547 | -993.5273 | -872.3754 | -776.3866 | -693.7876 | -626.0894 | -570.7218 | -520.0192 | -481.5715 | -449.8872 | -423.1138 | -402.3234 | -387.9352 | -379.2427 | -377.333 | -385.8635 | -416.4586 | -472.1023 | -981.0819
-1904.2655 | -8037.6588 | -14806.1191 | -204273.619 | 584080.7736 | -247818.8047 | -26383.3091 | -17820.3777 | -10412.2983 | -7075.2094 | -5081.9273 | -3908.6189 | -3044.0263 | -2480.5602 | -2012.1967 | -1689.1303 | -1426.4292 | -1222.4307 | -1058.4932 | -923.3896 | -817.5703 | -726.7079 | -653.0219 | -592.7341 | -537.9827 | -496.5427 | -462.2781 | -433.5259 | -411.0114 | -395.3302 | -385.523 | -382.7172 | -390.6104 | -420.7376 | -476.2021 | -987.6886
-1045.7938 | -3871.7113 | -9370.4416 | -16129.3608 | -207431.9886 | 584180.6709 | -244397.5992 | -24853.81 | -17010.3306 | -9826.0327 | -6680.9944 | -4805.9858 | -3654.4801 | -2816.0222 | -2313.8598 | -1903.1628 | -1576.2421 | -1338.4231 | -1148.2508 | -993.4034 | -874.0746 | -771.4506 | -689.6746 | -622.6053 | -562.3654 | -516.9355 | -479.1515 | -447.7706 | -422.9444 | -405.5571 | -394.2767 | -390.2955 | -397.3689 | -426.9381 | -482.2652 | -997.8026
-628.8662 | -2242.1142 | -4690.0054 | -10224.0002 | -16747.5474 | -210426.1054 | 585390.8655 | -241953.3489 | -24020.6557 | -16482.1653 | -9484.2654 | -6376.4271 | -4577.1253 | -3489.0634 | -2718.5021 | -2166.2891 | -1799.9511 | -1506.6636 | -1277.5636 | -1086.7932 | -950.9809 | -832.3284 | -739.7668 | -663.1836 | -595.5849 | -544.8613 | -502.2911 | -467.4618 | -439.5267 | -419.9107 | -406.6935 | -401.1868 | -407.2625 | -436.1909 | -491.5322 | -1013.896
-405.2415 | -1407.1673 | -2785.2587 | -5180.5671 | -10648.5233 | -17078.3695 | -212817.1464 | 585834.5613 | -239843.8103 | -23427.261 | -16076.9685 | -9179.4279 | -6135.5068 | -4415.3046 | -3324.2364 | -2615.0498 | -2097.5238 | -1701.4146 | -1421.85 | -1218.1462 | -1066.7054 | -903.9116 | -801.9882 | -713.289 | -636.0727 | -578.9428 | -529.9725 | -490.9763 | -459.054 | -436.7172 | -421.0591 | -413.6265 | -418.4386 | -446.4585 | -501.6688 | -1031.0097
-275.6689 | -940.7241 | -1791.1534 | -3132.6721 | -5459.7502 | -11038.6879 | -17370.4448 | -214206.2479 | 585604.0281 | -237588.9414 | -23261.9053 | -15738.6379 | -8959.3236 | -5982.5799 | -4276.2759 | -3226.2251 | -2512.4748 | -2025.2172 | -1663.2111 | -1396.5268 | -1130.541 | -1022.6894 | -900.2866 | -772.752 | -688.1509 | -622.3785 | -565.2327 | -521.1554 | -483.8055 | -458.1674 | -439.3794 | -429.4997 | -432.7975 | -459.6726 | -514.8305 | -1053.443
-194.5365 | -655.8272 | -1216.4188 | -2033.7001 | -3319.9549 | -5664.4277 | -11245.373 | -17688.6763 | -214901.7966 | 584873.0374 | -236355.0099 | -22742.3698 | -15376.6615 | -8776.1834 | -5819.8794 | -4162.1126 | -3122.981 | -2435.4729 | -1954.2308 | -1595.5393 | -1358.5595 | -1148.5174 | -934.3578 | -874.1356 | -746.197 | -690.2019 | -600.9791 | -555.7488 | -511.8564 | -482.5513 | -459.8131 | -446.8631 | -448.4094 | -473.6437 | -528.5653 | -1075.9868
-142.3931 | -475.8172 | -866.142 | -1402.906 | -2187.2308 | -3481.4745 | -5831.508 | -11474.6659 | -18060.7297 | -215975.9581 | 585977.9438 | -235812.5987 | -22471.226 | -15202.2655 | -8646.7595 | -5733.6408 | -4075.2977 | -3056.6437 | -2381.6043 | -1905.9619 | -1568.0974 | -1303.7888 | -1128.8825 | -957.4184 | -849.7688 | -693.4957 | -673.2832 | -618.5262 | -544.2977 | -514.7845 | -486.9562 | -470.095 | -469.7523 | -492.7099 | -547.7767 | -1108.2672
-106.6881 | -354.1898 | -635.8247 | -1010.3584 | -1504.3994 | -2304.7235 | -3586.6828 | -5962.8864 | -11616.9668 | -18077.8494 | -217258.8344 | 586209.6814 | -234693.6113 | -22339.451 | -15015.0759 | -8548.4232 | -5637.0214 | -4001.4756 | -2997.7942 | -2329.2555 | -1871.043 | -1532.9547 | -1282.1931 | -1093.4122 | -930.9255 | -837.6983 | -738.6004 | -608.4331 | -604.9198 | -566.7522 | -520.8392 | -493.6278 | -493.4872 | -513.6227 | -569.1222 | -1142.8673
-81.51 | -269.2115 | -478.2273 | -744.1135 | -1099.2232 | -1588.9143 | -2377.5301 | -3673.2001 | -6064.9335 | -11676.7607 | -18222.266 | -217715.8255 | 585824.5814 | -234207.4515 | -21991.1726 | -14813.9875 | -8392.3609 | -5545.3239 | -3930.5283 | -2935.9191 | -2287.8413 | -1831.5314 | -1501.3737 | -1261.1091 | -1063.4035 | -922.0418 | -803.7536 | -736.0844 | -659.3973 | -556.5323 | -549.77 | -531.9169 | -538.605 | -532.6442 | -593.1791 | -1180.9874
-63.6569 | -209.4049 | -368.8647 | -567.0995 | -815.3755 | -1167.4942 | -1664.0613 | -2446.5299 | -3752.7171 | -6147.3963 | -11814.6333 | -18404.4036 | -218477.7775 | 586278.0973 | -233215.1828 | -22329.326 | -14638.7393 | -8284.6188 | -5493.1212 | -3880.3702 | -2905.6173 | -2256.8169 | -1804.8603 | -1488.0101 | -1233.2378 | -1053.2985 | -912.4487 | -802.332 | -709.1165 | -664.5159 | -604.0837 | -580.5511 | -507.2252 | -577.0234 | -645.2559 | -1227.2209
-50.4606 | -165.4613 | -289.5328 | -440.5162 | -624.7182 | -873.135 | -1214.9663 | -1720.3917 | -2502.3788 | -3806.7255 | -6241.9259 | -11920.2164 | -18484.5166 | -218466.0197 | 584944.6397 | -231545.6677 | -22452.0468 | -14547.8344 | -8201.5917 | -5433.8287 | -3849.9705 | -2872.8396 | -2226.9348 | -1793.5562 | -1455.7811 | -1222.4075 | -1044.8027 | -906.1619 | -798.4981 | -719.3438 | -658.0893 | -610.8357 | -613.6141 | -627.6533 | -596.929 | -1298.9636
-40.5744 | -132.6908 | -230.9238 | -348.379 | -488.12 | -671.3992 | -914.5053 | -1260.0123 | -1763.5952 | -2543.5343 | -3871.8739 | -6313.6438 | -11910.0771 | -18999.9322 | -218025.7255 | 584169.1177 | -230824.6056 | -22304.5556 | -14472.8989 | -8111.0146 | -5403.7414 | -3816.3778 | -2840.3726 | -2220.3249 | -1755.4408 | -1444.7594 | -1214.2817 | -1036.6421 | -902.1404 | -801.7472 | -725.276 | -670.636 | -642.7007 | -639.6954 | -717.3052 | -1347.924
-33.0331 | -107.7862 | -186.7209 | -279.6974 | -387.9949 | -526.7014 | -703.2079 | -958.1622 | -1291.1372 | -1795.7039 | -2589.3297 | -3922.1929 | -6330.6548 | -12007.6864 | -19224.4544 | -218243.2747 | 584312.1285 | -230727.5326 | -22077.2824 | -14349.0702 | -8082.8287 | -5359.2564 | -3778.7004 | -2841.9802 | -2173.0315 | -1745.4722 | -1437.5724 | -1205.7705 | -1034.0702 | -905.9557 | -809.8752 | -740.9576 | -701.8641 | -700.8942 | -745.9504 | -1429.3424
-27.1895 | -88.5512 | -152.8118 | -227.5642 | -313.1657 | -420.614 | -559.3188 | -723.943 | -982.8801 | -1319.2604 | -1829.5945 | -2622.601 | -3949.4099 | -6364.1776 | -12034.7387 | -19206.1332 | -219016.6641 | 584701.2507 | -230559.1421 | -22049.2341 | -14290.4815 | -7987.7126 | -5280.0519 | -3792.4773 | -2770.7479 | -2160.7415 | -1735.6789 | -1425.7034 | -1201.4876 | -1036.0539 | -913.3914 | -825.1911 | -771.5923 | -762.571 | -801.5428 | -1518.0704
-22.6772 | -73.7327 | -126.8097 | -187.8693 | -256.7178 | -341.6403 | -450.1591 | -568.0893 | -768.7733 | -1001.0518 | -1349.6956 | -1860.3277 | -2650.0607 | -4003.2397 | -6404.3222 | -12118.7093 | -19237.5229 | -219338.2384 | 584715.9989 | -230243.4625 | -21771.2311 | -14371.7369 | -7952.3784 | -5307.9963 | -3699.7943 | -2771.8797 | -2158.2849 | -1728.0915 | -1425.9089 | -1207.2209 | -1047.3498 | -932.6446 | -860.1246 | -839.6233 | -871.1207 | -1627.8636
-19.0674 | -61.9026 | -106.1388 | -156.5105 | -212.4642 | -280.5072 | -360.4156 | -478.482 | -589.1909 | -783.0093 | -1025.5463 | -1372.1048 | -1879.1038 | -2684.698 | -4031.1857 | -6452.0289 | -12076.0821 | -19386.5469 | -219598.6109 | 584729.2719 | -229928.2637 | -21826.4681 | -13948.9136 | -8738.3232 | -4872.9624 | -3672.1501 | -2749.0119 | -2137.0241 | -1720.0848 | -1425.8558 | -1214.5167 | -1064.0574 | -966.6711 | -930.4911 | -952.5174 | -1752.9714
-16.2731 | -52.7606 | -90.2197 | -132.493 | -178.8737 | -234.4511 | -300.2957 | -382.9396 | -490.4288 | -620.1827 | -802.1246 | -1048.2206 | -1393.2608 | -1912.7702 | -2717.879 | -4080.2552 | -6486.0072 | -12194.1788 | -19235.529 | -219740.7766 | 583805.9074 | -228824.6854 | -23045.7262 | -12034.5923 | -8728.1074 | -5215.8884 | -3748.6386 | -2783.7944 | -2166.0461 | -1746.6743 | -1453.7864 | -1248.4189 | -1114.0444 | -1054.5849 | -1063.1312 | -1921.8908
-13.9873 | -45.2956 | -77.269 | -113.063 | -151.8975 | -197.8727 | -251.5892 | -318.4248 | -398.7035 | -506.9986 | -638.8 | -820.2428 | -1065.0654 | -1418.5732 | -1936.8394 | -2753.8591 | -4106.905 | -6506.7389 | -12380.4724 | -19662.0323 | -218647.1575 | 582974.8441 | -227713.5283 | -23028.9128 | -13760.5149 | -7976.5905 | -5131.7651 | -3683.9319 | -2760.0461 | -2159.5549 | -1751.8526 | -1471.725 | -1288.1224 | -1197.5924 | -1187.8631 | -2106.7571
-12.1138 | -39.1855 | -66.6985 | -97.2713 | -130.0989 | -168.5292 | -212.8918 | -267.0384 | -332.9619 | -411.0489 | -519.9166 | -653.771 | -832.7088 | -1082.4412 | -1432.7963 | -1956.1497 | -2765.471 | -4101.1018 | -6548.87 | -12252.7284 | -20115.5408 | -218654.513 | 583059.698 | -228276.7716 | -22212.2511 | -13865.6093 | -7972.8335 | -5120.2165 | -3665.7016 | -2770.8808 | -2174.6277 | -1778.6359 | -1521.0478 | -1384.2887 | -1347.4282 | -2337.7274
-10.6203 | -34.3201 | -58.3 | -84.7669 | -112.9186 | -145.5444 | -182.8075 | -227.5577 | -285.6515 | -327.5541 | -441.5246 | -530.173 | -667.3336 | -850.4095 | -1098.5992 | -1454.0263 | -1974.7592 | -2791.3037 | -4114.6639 | -6579.8129 | -12327.97 | -20230.2412 | -218924.0391 | 583443.669 | -228350.9032 | -21892.7457 | -14094.5929 | -7900.6405 | -5161.0357 | -3655.7082 | -2788.0265 | -2206.3059 | -1836.8889 | -1631.0466 | -1553.8792 | -2629.6789
-9.3769 | -30.2733 | -51.3276 | -74.414 | -98.742 | -126.6445 | -158.0796 | -195.4258 | -237.0501 | -304.2727 | -340.1442 | -445.8424 | -544.0775 | -681.6803 | -863.0154 | -1114.1657 | -1466.7292 | -1990.0314 | -2809.0111 | -4111.2583 | -6631.4635 | -12241.0108 | -20307.4184 | -219888.1467 | 584772.9359 | -229398.4736 | -21302.3618 | -14150.3842 | -7869.453 | -5190.2707 | -3661.2052 | -2819.3982 | -2269.8027 | -1958.6107 | -1820.0218 | -2993.5057
-8.3722 | -27.0056 | -45.7089 | -66.0944 | -87.395 | -111.6012 | -138.5839 | -170.1869 | -206.6543 | -251.9093 | -301.2044 | -370.9591 | -451.5563 | -557.6611 | -694.4096 | -878.5545 | -1128.2241 | -1483.8904 | -2011.1693 | -2825.1992 | -4141.2052 | -6709.3955 | -12267.4924 | -19838.1985 | -221303.8105 | 585935.2718 | -229689.3421 | -21193.6084 | -14237.3687 | -7847.093 | -5221.6354 | -3684.7295 | -2896.1966 | -2410.339 | -2176.372 | -3464.2162
-7.5478 | -24.3292 | -41.1093 | -59.2989 | -78.1518 | -99.3854 | -122.7994 | -149.8684 | -180.8016 | -216.305 | -265.8507 | -313.8762 | -380.9431 | -464.2651 | -569.9566 | -708.8794 | -891.9642 | -1144.0852 | -1503.1171 | -2028.5904 | -2856.1074 | -4160.451 | -6754.6117 | -12479.0697 | -19335.2529 | -221694.7934 | 585580.1188 | -229340.3903 | -21261.9379 | -14257.9052 | -7757.6263 | -5333.4224 | -3765.0151 | -3054.3512 | -2661.3705 | -4079.6582
-6.8983 | -22.2183 | -37.4881 | -53.9546 | -70.8953 | -89.8202 | -110.4833 | -134.1178 | -160.8555 | -191.8324 | -228.7525 | -276.6517 | -326.6933 | -394.2684 | -477.9667 | -585.6711 | -724.2909 | -909.923 | -1165.4806 | -1524.8583 | -2062.6784 | -2887.8682 | -4208.3274 | -6762.2854 | -12653.8244 | -19748.8908 | -220958.0396 | 585330.6912 | -229006.2538 | -21373.4274 | -14569.99 | -7723.0003 | -5459.3868 | -3968.4728 | -3345.6381 | -4910.7816
-6.3464 | -20.4272 | -34.4193 | -49.4355 | -64.7788 | -81.7894 | -100.1916 | -121.0331 | -144.4243 | -171.1163 | -206.2567 | -228.167 | -295.2356 | -336.7731 | -406.0145 | -490.8153 | -597.8365 | -737.7713 | -925.031 | -1179.4288 | -1545.7628 | -2079.8797 | -2892.487 | -4248.976 | -6736.7532 | -12614.5388 | -19816.2214 | -221748.5463 | 585570.5479 | -228955.1727 | -21156.0701 | -14679.7484 | -7938.8049 | -5629.3142 | -4354.8452 | -6052.3164
-5.9237 | -19.0539 | -32.0648 | -45.9656 | -60.0765 | -75.605 | -92.2518 | -110.9113 | -131.615 | -155.0292 | -181.7741 | -221.6455 | -238.8359 | -302.0739 | -352.3542 | -420.6237 | -505.2732 | -613.8282 | -755.7258 | -943.0511 | -1204.2949 | -1570.4841 | -2110.7755 | -2903.1909 | -4298.529 | -6707.2197 | -12955.9782 | -19354.3797 | -222337.2424 | 585754.9654 | -229278.9771 | -21294.8074 | -14502.27 | -8345.5151 | -6079.9185 | -7667.0798
-5.6312 | -18.1028 | -30.4287 | -43.5433 | -56.7753 | -71.2374 | -86.6093 | -103.6794 | -122.4466 | -143.4144 | -167.929 | -199.8592 | -213.9683 | -275.16 | -311.474 | -368.918 | -437.7591 | -524.4166 | -635.356 | -778.2105 | -972.0548 | -1234.7677 | -1605.9679 | -2148.1729 | -2939.6064 | -4367.9492 | -6716.2203 | -13210.1937 | -19339.4895 | -222558.3084 | 584941.4408 | -227546.2341 | -22467.4408 | -14783.6975 | -8911.8253 | -10348.1064
-5.4427 | -17.4873 | -29.3619 | -41.9464 | -54.5695 | -68.274 | -82.7147 | -98.5943 | -115.8601 | -134.8418 | -156.8485 | -179.2155 | -219.3129 | -235.0609 | -285.5269 | -330.5988 | -387.9649 | -458.7743 | -547.7832 | -659.9124 | -808.532 | -1004.1068 | -1271.5044 | -1645.8437 | -2190.8883 | -2982.4999 | -4485.5717 | -6713.5596 | -13256.0555 | -19739.8077 | -221020.2232 | 581071.1364 | -225940.9495 | -22644.1031 | -15783.2292 | -14550.7403
-5.4066 | -17.3629 | -29.1244 | -41.5462 | -53.9407 | -67.3176 | -81.307 | -96.5614 | -113.0017 | -130.8956 | -151.4366 | -173.9016 | -201.572 | -226.6168 | -266.8246 | -306.138 | -355.524 | -415.3885 | -489.3722 | -580.7473 | -699.4192 | -851.5839 | -1053.6995 | -1328.081 | -1709.3009 | -2266.7658 | -3081.6471 | -4605.2215 | -6948.4887 | -13155.6384 | -20836.3102 | -219681.813 | 581195.3671 | -229265.7711 | -22646.3038 | -23912.6525
-5.6821 | -18.2392 | -30.5664 | -43.541 | -56.423 | -70.2451 | -84.5923 | -100.1047 | -116.6687 | -134.4936 | -154.7545 | -176.7132 | -203.5124 | -223.4536 | -269.0725 | -299.3754 | -345.4288 | -398.8995 | -463.8817 | -542.5822 | -642.8645 | -768.3597 | -930.642 | -1144.6328 | -1431.4961 | -1832.3294 | -2422.0284 | -3254.0938 | -4777.9879 | -7331.619 | -13458.2032 | -21048.5311 | -223095.3412 | 583754.8472 | -232220.7917 | -35959.5977
-6.2703 | -20.1196 | -33.6906 | -47.9331 | -62.0117 | -77.0407 | -92.5366 | -109.163 | -126.7632 | -145.4975 | -166.5589 | -189.2061 | -213.2062 | -247.4695 | -272.7853 | -313.2801 | -355.7444 | -406.4734 | -467.1136 | -539.2568 | -629.6272 | -740.25 | -879.9253 | -1059.416 | -1292.0738 | -1606.9605 | -2049.3937 | -2654.1722 | -3607.4233 | -5208.8311 | -7873.1249 | -14389.7302 | -21111.1337 | -226149.4776 | 581188.7099 | -251898.263
-12.6787 | -40.664 | -68.0309 | -96.6573 | -124.8131 | -154.6945 | -185.2692 | -217.788 | -251.8737 | -287.721 | -327.6057 | -369.9828 | -415.7717 | -472.4293 | -514.2692 | -594.1315 | -663.5547 | -748.2932 | -847.6315 | -963.1923 | -1105.0092 | -1273.9962 | -1481.4223 | -1740.1692 | -2062.4997 | -2483.1877 | -3049.9349 | -3795.4957 | -4837.4482 | -6366.8559 | -8866.3892 | -12919.5194 | -21850.2729 | -33673.1625 | -245262.8494 | 440747.9499
1.3918e+12 | -2.0877e+12 | 695902232179.0663 | -32642.5008 | -18679.549 | -12457.7369 | -8799.556 | -6545.7007 | -5033.9938 | -3969.445 | -3211.4327 | -2631.6852 | -2184.8902 | -1845.039 | -1567.141 | -1349.1839 | -1167.4503 | -1020.3375 | -898.9893 | -796.7005 | -714.5358 | -643.4157 | -584.3558 | -536.0048 | -491.2102 | -457.1708 | -429.2453 | -405.435 | -387.1707 | -374.7025 | -367.6239 | -366.9807 | -376.3509 | -407.3727 | -462.8666 | -964.5909
-678719651040.1523 | 1.598e+12 | -1.3059e+12 | 386612342560.6017 | -24147.073 | -14435.1499 | -9799.2099 | -7096.9639 | -5362.8465 | -4177.2322 | -3350.1626 | -2726.7628 | -2252.3837 | -1894.5626 | -1603.839 | -1377.1802 | -1188.9613 | -1037.1704 | -912.2919 | -807.2709 | -723.0885 | -650.3038 | -589.9835 | -540.6126 | -494.96 | -460.2741 | -431.8123 | -407.5653 | -388.9308 | -376.1763 | -368.8519 | -368.0072 | -377.227 | -408.1246 | -463.5466 | -965.5652
139180449776.4475 | -786833696046.2952 | 1.466e+12 | -1.1431e+12 | 324754368097.9654 | -20738.0485 | -12291.4039 | -8416.8035 | -6117.8614 | -4641.8511 | -3653.7818 | -2932.369 | -2396.6024 | -1999.6887 | -1681.0367 | -1435.8263 | -1233.8169 | -1072.1647 | -939.876 | -829.1381 | -740.7637 | -664.5152 | -601.5913 | -550.1103 | -502.6896 | -466.6848 | -437.0907 | -411.9609 | -392.563 | -379.2248 | -371.3978 | -370.1418 | -379.054 | -409.709 | -464.9895 | -967.6702
-4404.2139 | 165691006210.7021 | -816958366061.5646 | 1.4297e+12 | -1.0767e+12 | 298243806787.5732 | -18854.4556 | -11194.4486 | -7633.3069 | -5532.2418 | -4243.2176 | -3309.1907 | -2663.7243 | -2194.0832 | -1824.7998 | -1545.8588 | -1318.7298 | -1139.2547 | -993.5273 | -872.3754 | -776.3866 | -693.7876 | -626.0894 | -570.7218 | -520.0192 | -481.5715 | -449.8872 | -423.1138 | -402.3234 | -387.9352 | -379.2427 | -377.333 | -385.8635 | -416.4586 | -472.1023 | -981.0819
-1904.2655 | -8037.6588 | 180419095168.3055 | -837501257982.059 | 1.4147e+12 | -1.0411e+12 | 283515717862.2152 | -17820.3777 | -10412.2983 | -7075.2094 | -5081.9273 | -3908.6189 | -3044.0263 | -2480.5602 | -2012.1967 | -1689.1303 | -1426.4292 | -1222.4307 | -1058.4932 | -923.3896 | -817.5703 | -726.7079 | -653.0219 | -592.7341 | -537.9827 | -496.5427 | -462.2781 | -433.5259 | -411.0114 | -395.3302 | -385.523 | -382.7172 | -390.6104 | -420.7376 | -476.2021 | -987.6886
-1045.7938 | -3871.7113 | -9370.4416 | 189791515142.4365 | -851883591138.6414 | 1.4071e+12 | -1.0192e+12 | 274143298094.3416 | -17010.3306 | -9826.0327 | -6680.9944 | -4805.9858 | -3654.4801 | -2816.0222 | -2313.8598 | -1903.1628 | -1576.2421 | -1338.4231 | -1148.2508 | -993.4034 | -874.0746 | -771.4506 | -689.6746 | -622.6053 | -562.3654 | -516.9355 | -479.1515 | -447.7706 | -422.9444 | -405.5571 | -394.2767 | -390.2955 | -397.3689 | -426.9381 | -482.2652 | -997.8026
-628.8662 | -2242.1142 | -4690.0054 | -10224.0002 | 196280113883.9694 | -862408014083.0336 | 1.4028e+12 | -1.0043e+12 | 267654699567.7763 | -16482.1653 | -9484.2654 | -6376.4271 | -4577.1253 | -3489.0634 | -2718.5021 | -2166.2891 | -1799.9511 | -1506.6636 | -1277.5636 | -1086.7932 | -950.9809 | -832.3284 | -739.7668 | -663.1836 | -595.5849 | -544.8613 | -502.2911 | -467.4618 | -439.5267 | -419.9107 | -406.6935 | -401.1868 | -407.2625 | -436.1909 | -491.5322 | -1013.896
-405.2415 | -1407.1673 | -2785.2587 | -5180.5671 | -10648.5233 | 201038419750.275 | -870410730423.2844 | 1.4001e+12 | -993576869859.1555 | 262896393964.0434 | -16076.9685 | -9179.4279 | -6135.5068 | -4415.3046 | -3324.2364 | -2615.0498 | -2097.5238 | -1701.4146 | -1421.85 | -1218.1462 | -1066.7054 | -903.9116 | -801.9882 | -713.289 | -636.0727 | -578.9428 | -529.9725 | -490.9763 | -459.054 | -436.7172 | -421.0591 | -413.6265 | -418.4386 | -446.4585 | -501.6688 | -1031.0097
-275.6689 | -940.7241 | -1791.1534 | -3132.6721 | -5459.7502 | -11038.6879 | 204677124197.1796 | -876688833497.517 | 1.3982e+12 | -985472278834.4911 | 259257689390.4191 | -15738.6379 | -8959.3236 | -5982.5799 | -4276.2759 | -3226.2251 | -2512.4748 | -2025.2172 | -1663.2111 | -1396.5268 | -1130.541 | -1022.6894 | -900.2866 | -772.752 | -688.1509 | -622.3785 | -565.2327 | -521.1554 | -483.8055 | -458.1674 | -439.3794 | -429.4997 | -432.7975 | -459.6726 | -514.8305 | -1053.443
-194.5365 | -655.8272 | -1216.4188 | -2033.7001 | -3319.9549 | -5664.4277 | -11245.373 | 207549785514.985 | -881740229424.5044 | 1.3969e+12 | -979140191113.4264 | 256385028273.9177 | -15376.6615 | -8776.1834 | -5819.8794 | -4162.1126 | -3122.981 | -2435.4729 | -1954.2308 | -1595.5393 | -1358.5595 | -1148.5174 | -934.3578 | -874.1356 | -746.197 | -690.2019 | -600.9791 | -555.7488 | -511.8564 | -482.5513 | -459.8131 | -446.8631 | -448.4094 | -473.6437 | -528.5653 | -1075.9868
-142.3931 | -475.8172 | -866.142 | -1402.906 | -2187.2308 | -3481.4745 | -5831.508 | -11474.6659 | 209875273134.0091 | -885889856622.2787 | 1.396e+12 | -974058037934.6897 | 254059540553.984 | -15202.2655 | -8646.7595 | -5733.6408 | -4075.2977 | -3056.6437 | -2381.6043 | -1905.9619 | -1568.0974 | -1303.7888 | -1128.8825 | -957.4184 | -849.7688 | -693.4957 | -673.2832 | -618.5262 | -544.2977 | -514.7845 | -486.9562 | -470.095 | -469.7523 | -492.7099 | -547.7767 | -1108.2672
-106.6881 | -354.1898 | -635.8247 | -1010.3584 | -1504.3994 | -2304.7235 | -3586.6828 | -5962.8864 | -11616.9668 | 211796328413.8664 | -889358032646.8584 | 1.3953e+12 | -969889850205.9495 | 252138485388.782 | -15015.0759 | -8548.4232 | -5637.0214 | -4001.4756 | -2997.7942 | -2329.2555 | -1871.043 | -1532.9547 | -1282.1931 | -1093.4122 | -930.9255 | -837.6983 | -738.6004 | -608.4331 | -604.9198 | -566.7522 | -520.8392 | -493.6278 | -493.4872 | -513.6227 | -569.1222 | -1142.8673
-81.51 | -269.2115 | -478.2273 | -744.1135 | -1099.2232 | -1588.9143 | -2377.5301 | -3673.2001 | -6064.9335 | -11676.7607 | 213410014718.9104 | -892299113012.9713 | 1.3948e+12 | -966409938857.1085 | 250524799287.5997 | -14813.9875 | -8392.3609 | -5545.3239 | -3930.5283 | -2935.9191 | -2287.8413 | -1831.5314 | -1501.3737 | -1261.1091 | -1063.4035 | -922.0418 | -803.7536 | -736.0844 | -659.3973 | -556.5323 | -549.77 | -531.9169 | -538.605 | -532.6442 | -593.1791 | -1180.9874
-63.6569 | -209.4049 | -368.8647 | -567.0995 | -815.3755 | -1167.4942 | -1664.0613 | -2446.5299 | -3752.7171 | -6147.3963 | -11814.6333 | 214784636327.0541 | -894824320779.5677 | 1.3944e+12 | -963461143701.1163 | 249150177159.165 | -14638.7393 | -8284.6188 | -5493.1212 | -3880.3702 | -2905.6173 | -2256.8169 | -1804.8603 | -1488.0101 | -1233.2378 | -1053.2985 | -912.4487 | -802.332 | -709.1165 | -664.5159 | -604.0837 | -580.5511 | -507.2252 | -577.0234 | -645.2559 | -1227.2209
-50.4606 | -165.4613 | -289.5328 | -440.5162 | -624.7182 | -873.135 | -1214.9663 | -1720.3917 | -2502.3788 | -3806.7255 | -6241.9259 | -11920.2164 | 215969655031.6664 | -897015757667.951 | 1.394e+12 | -960930695926.1234 | 247965158251.719 | -14547.8344 | -8201.5917 | -5433.8287 | -3849.9705 | -2872.8396 | -2226.9348 | -1793.5562 | -1455.7811 | -1222.4075 | -1044.8027 | -906.1619 | -798.4981 | -719.3438 | -658.0893 | -610.8357 | -613.6141 | -627.6533 | -596.929 | -1298.9636
-40.5744 | -132.6908 | -230.9238 | -348.379 | -488.12 | -671.3992 | -914.5053 | -1260.0123 | -1763.5952 | -2543.5343 | -3871.8739 | -6313.6438 | -11910.0771 | 217001767651.3342 | -898935316712.991 | 1.3937e+12 | -958735599398.9043 | 246933045264.1268 | -14472.8989 | -8111.0146 | -5403.7414 | -3816.3778 | -2840.3726 | -2220.3249 | -1755.4408 | -1444.7594 | -1214.2817 | -1036.6421 | -902.1404 | -801.7472 | -725.276 | -670.636 | -642.7007 | -639.6954 | -717.3052 | -1347.924
-33.0331 | -107.7862 | -186.7209 | -279.6974 | -387.9949 | -526.7014 | -703.2079 | -958.1622 | -1291.1372 | -1795.7039 | -2589.3297 | -3922.1929 | -6330.6548 | -12007.6864 | 217908775939.461 | -900630520433.2323 | 1.3935e+12 | -956813422016.8925 | 246026036978.7511 | -14349.0702 | -8082.8287 | -5359.2564 | -3778.7004 | -2841.9802 | -2173.0315 | -1745.4722 | -1437.5724 | -1205.7705 | -1034.0702 | -905.9557 | -809.8752 | -740.9576 | -701.8641 | -700.8942 | -745.9504 | -1429.3424
-27.1895 | -88.5512 | -152.8118 | -227.5642 | -313.1657 | -420.614 | -559.3188 | -723.943 | -982.8801 | -1319.2604 | -1829.5945 | -2622.601 | -3949.4099 | -6364.1776 | -12034.7387 | 218712126354.6998 | -902138450294.2285 | 1.3933e+12 | -955116305481.2749 | 245222686609.8817 | -14290.4815 | -7987.7126 | -5280.0519 | -3792.4773 | -2770.7479 | -2160.7415 | -1735.6789 | -1425.7034 | -1201.4876 | -1036.0539 | -913.3914 | -825.1911 | -771.5923 | -762.571 | -801.5428 | -1518.0704
-22.6772 | -73.7327 | -126.8097 | -187.8693 | -256.7178 | -341.6403 | -450.1591 | -568.0893 | -768.7733 | -1001.0518 | -1349.6956 | -1860.3277 | -2650.0607 | -4003.2397 | -6404.3222 | -12118.7093 | 219428628028.6691 | -903488458133.0311 | 1.3932e+12 | -953606952095.3606 | 244506185182.5257 | -14371.7369 | -7952.3784 | -5307.9963 | -3699.7943 | -2771.8797 | -2158.2849 | -1728.0915 | -1425.9089 | -1207.2209 | -1047.3498 | -932.6446 | -860.1246 | -839.6233 | -871.1207 | -1627.8636
-19.0674 | -61.9026 | -106.1388 | -156.5105 | -212.4642 | -280.5072 | -360.4156 | -478.482 | -589.1909 | -783.0093 | -1025.5463 | -1372.1048 | -1879.1038 | -2684.698 | -4031.1857 | -6452.0289 | -12076.0821 | 220071642230.6084 | -904704078341.1183 | 1.393e+12 | -952255866577.6356 | 243863170776.3255 | -13948.9136 | -8738.3232 | -4872.9624 | -3672.1501 | -2749.0119 | -2137.0241 | -1720.0848 | -1425.8558 | -1214.5167 | -1064.0574 | -966.6711 | -930.4911 | -952.5174 | -1752.9714
-16.2731 | -52.7606 | -90.2197 | -132.493 | -178.8737 | -234.4511 | -300.2957 | -382.9396 | -490.4288 | -620.1827 | -802.1246 | -1048.2206 | -1393.2608 | -1912.7702 | -2717.879 | -4080.2552 | -6486.0072 | -12194.1788 | 220651923625.1783 | -905804397324.5782 | 1.3929e+12 | -951039417803.5344 | 243282888313.5152 | -12034.5923 | -8728.1074 | -5215.8884 | -3748.6386 | -2783.7944 | -2166.0461 | -1746.6743 | -1453.7864 | -1248.4189 | -1114.0444 | -1054.5849 | -1063.1312 | -1921.8908
-13.9873 | -45.2956 | -77.269 | -113.063 | -151.8975 | -197.8727 | -251.5892 | -318.4248 | -398.7035 | -506.9986 | -638.8 | -820.2428 | -1065.0654 | -1418.5732 | -1936.8394 | -2753.8591 | -4106.905 | -6506.7389 | -12380.4724 | 221178224791.6642 | -906805054513.1433 | 1.3928e+12 | -949938453625.5963 | 242756586737.3395 | -13760.5149 | -7976.5905 | -5131.7651 | -3683.9319 | -2760.0461 | -2159.5549 | -1751.8526 | -1471.725 | -1288.1224 | -1197.5924 | -1187.8631 | -2106.7571
-12.1138 | -39.1855 | -66.6985 | -97.2713 | -130.0989 | -168.5292 | -212.8918 | -267.0384 | -332.9619 | -411.0489 | -519.9166 | -653.771 | -832.7088 | -1082.4412 | -1432.7963 | -1956.1497 | -2765.471 | -4101.1018 | -6548.87 | -12252.7284 | 221657743567.3237 | -907718989887.2495 | 1.3927e+12 | -948937288450.6846 | 242277068324.8333 | -13865.6093 | -7972.8335 | -5120.2165 | -3665.7016 | -2770.8808 | -2174.6277 | -1778.6359 | -1521.0478 | -1384.2887 | -1347.4282 | -2337.7274
-10.6203 | -34.3201 | -58.3 | -84.7669 | -112.9186 | -145.5444 | -182.8075 | -227.5577 | -285.6515 | -327.5541 | -441.5246 | -530.173 | -667.3336 | -850.4095 | -1098.5992 | -1454.0263 | -1974.7592 | -2791.3037 | -4114.6639 | -6579.8129 | -12327.97 | 222096452534.6279 | -908556996318.4207 | 1.3926e+12 | -948022949057.177 | 241838359562.334 | -14094.5929 | -7900.6405 | -5161.0357 | -3655.7082 | -2788.0265 | -2206.3059 | -1836.8889 | -1631.0466 | -1553.8792 | -2629.6789
-9.3769 | -30.2733 | -51.3276 | -74.414 | -98.742 | -126.6445 | -158.0796 | -195.4258 | -237.0501 | -304.2727 | -340.1442 | -445.8424 | -544.0775 | -681.6803 | -863.0154 | -1114.1657 | -1466.7292 | -1990.0314 | -2809.0111 | -4111.2583 | -6631.4635 | -12241.0108 | 222499348553.1693 | -909328149948.7788 | 1.3926e+12 | -947184618931.8724 | 241435464056.9994 | -14150.3842 | -7869.453 | -5190.2707 | -3661.2052 | -2819.3982 | -2269.8027 | -1958.6107 | -1820.0218 | -2993.5057
-8.3722 | -27.0056 | -45.7089 | -66.0944 | -87.395 | -111.6012 | -138.5839 | -170.1869 | -206.6543 | -251.9093 | -301.2044 | -370.9591 | -451.5563 | -557.6611 | -694.4096 | -878.5545 | -1128.2241 | -1483.8904 | -2011.1693 | -2825.1992 | -4141.2052 | -6709.3955 | -12267.4924 | 222870645424.3259 | -910040136626.3303 | 1.3925e+12 | -946413202764.0648 | 241064167763.816 | -14237.3687 | -7847.093 | -5221.6354 | -3684.7295 | -2896.1966 | -2410.339 | -2176.372 | -3464.2162
-7.5478 | -24.3292 | -41.1093 | -59.2989 | -78.1518 | -99.3854 | -122.7994 | -149.8684 | -180.8016 | -216.305 | -265.8507 | -313.8762 | -380.9431 | -464.2651 | -569.9566 | -708.8794 | -891.9642 | -1144.0852 | -1503.1171 | -2028.5904 | -2856.1074 | -4160.451 | -6754.6117 | -12479.0697 | 223213919959.2508 | -910699507257.0677 | 1.3925e+12 | -945701001247.7581 | 240720893663.5073 | -14257.9052 | -7757.6263 | -5333.4224 | -3765.0151 | -3054.3512 | -2661.3705 | -4079.6582
-6.8983 | -22.2183 | -37.4881 | -53.9546 | -70.8953 | -89.8202 | -110.4833 | -134.1178 | -160.8555 | -191.8324 | -228.7525 | -276.6517 | -326.6933 | -394.2684 | -477.9667 | -585.6711 | -724.2909 | -909.923 | -1165.4806 | -1524.8583 | -2062.6784 | -2887.8682 | -4208.3274 | -6762.2854 | -12653.8244 | 223532228193.4482 | -911311881828.5427 | 1.3924e+12 | -945041452591.3743 | 240402584904.1825 | -14569.99 | -7723.0003 | -5459.3868 | -3968.4728 | -3345.6381 | -4910.7816
-6.3464 | -20.4272 | -34.4193 | -49.4355 | -64.7788 | -81.7894 | -100.1916 | -121.0331 | -144.4243 | -171.1163 | -206.2567 | -228.167 | -295.2356 | -336.7731 | -406.0145 | -490.8153 | -597.8365 | -737.7713 | -925.031 | -1179.4288 | -1545.7628 | -2079.8797 | -2892.487 | -4248.976 | -6736.7532 | -12614.5388 | 223828199324.982 | -911882110780.4119 | 1.3924e+12 | -944428929292.1393 | 240106613922.6754 | -14679.7484 | -7938.8049 | -5629.3142 | -4354.8452 | -6052.3164
-5.9237 | -19.0539 | -32.0648 | -45.9656 | -60.0765 | -75.605 | -92.2518 | -110.9113 | -131.615 | -155.0292 | -181.7741 | -221.6455 | -238.8359 | -302.0739 | -352.3542 | -420.6237 | -505.2732 | -613.8282 | -755.7258 | -943.0511 | -1204.2949 | -1570.4841 | -2110.7755 | -2903.1909 | -4298.529 | -6707.2197 | -12955.9782 | 224104105141.6973 | -912414396021.528 | 1.3923e+12 | -943858577736.446 | 239830708429.0644 | -14502.27 | -8345.5151 | -6079.9185 | -7667.0798
-5.6312 | -18.1028 | -30.4287 | -43.5433 | -56.7753 | -71.2374 | -86.6093 | -103.6794 | -122.4466 | -143.4144 | -167.929 | -199.8592 | -213.9683 | -275.16 | -311.474 | -368.918 | -437.7591 | -524.4166 | -635.356 | -778.2105 | -972.0548 | -1234.7677 | -1605.9679 | -2148.1729 | -2939.6064 | -4367.9492 | -6716.2203 | -13210.1937 | 224361918357.0431 | -912912400353.8719 | 1.3923e+12 | -943326187247.7407 | 239572894055.9755 | -14783.6975 | -8911.8253 | -10348.1064
-5.4427 | -17.4873 | -29.3619 | -41.9464 | -54.5695 | -68.274 | -82.7147 | -98.5943 | -115.8601 | -134.8418 | -156.8485 | -179.2155 | -219.3129 | -235.0609 | -285.5269 | -330.5988 | -387.9649 | -458.7743 | -547.7832 | -659.9124 | -808.532 | -1004.1068 | -1271.5044 | -1645.8437 | -2190.8883 | -2982.4999 | -4485.5717 | -6713.5596 | -13256.0555 | 224603362065.0882 | -913379328847.205 | 1.3923e+12 | -942828093425.8315 | 239331449770.9499 | -15783.2292 | -14550.7403
-5.4066 | -17.3629 | -29.1244 | -41.5462 | -53.9407 | -67.3176 | -81.307 | -96.5614 | -113.0017 | -130.8956 | -151.4366 | -173.9016 | -201.572 | -226.6168 | -266.8246 | -306.138 | -355.524 | -415.3885 | -489.3722 | -580.7473 | -699.4192 | -851.5839 | -1053.6995 | -1328.081 | -1709.3009 | -2266.7658 | -3081.6471 | -4605.2215 | -6948.4887 | -13155.6384 | 224829946977.9727 | -913818002341.4594 | 1.3922e+12 | -942361091750.2704 | 239104863759.3621 | -23912.6525
-5.6821 | -18.2392 | -30.5664 | -43.541 | -56.423 | -70.2451 | -84.5923 | -100.1047 | -116.6687 | -134.4936 | -154.7545 | -176.7132 | -203.5124 | -223.4536 | -269.0725 | -299.3754 | -345.4288 | -398.8995 | -463.8817 | -542.5822 | -642.8645 | -768.3597 | -930.642 | -1144.6328 | -1431.4961 | -1832.3294 | -2422.0284 | -3254.0938 | -4777.9879 | -7331.619 | -13458.2032 | 225043005252.1903 | -914230913501.0631 | 1.3922e+12 | -941922355758.1041 | 238891791959.6297
-6.2703 | -20.1196 | -33.6906 | -47.9331 | -62.0117 | -77.0407 | -92.5366 | -109.163 | -126.7632 | -145.4975 | -166.5589 | -189.2061 | -213.2062 | -247.4695 | -272.7853 | -313.2801 | -355.7444 | -406.4734 | -467.1136 | -539.2568 | -629.6272 | -740.25 | -879.9253 | -1059.416 | -1292.0738 | -1606.9605 | -2049.3937 | -2654.1722 | -3607.4233 | -5208.8311 | -7873.1249 | -14389.7302 | 225243712459.4212 | -914620261666.2847 | 1.1546e+12 | -465222568249.5441
-12.6787 | -40.664 | -68.0309 | -96.6573 | -124.8131 | -154.6945 | -185.2692 | -217.788 | -251.8737 | -287.721 | -327.6057 | -369.9828 | -415.7717 | -472.4293 | -514.2692 | -594.1315 | -663.5547 | -748.2932 | -847.6315 | -963.1923 | -1105.0092 | -1273.9962 | -1481.4223 | -1740.1692 | -2062.4997 | -2483.1877 | -3049.9349 | -3795.4957 | -4837.4482 | -6366.8559 | -8866.3892 | -12919.5194 | -21850.2729 | 225433099715.4042 | -452117745651.6234 | 226684807748.1575
zf | Peso Esp | Cu | Fi | E | Nu | Resist
0.5 | 1 | 1 | 1 | 10000 | 0.2 | 1000
1 | 1 | 1 | 1 | 20000 | 0.2 | 1000
25 | 1 | 1 | 1 | 40000 | 0.2 | 1000

## 739645.7397
Elemento | ri | ri/Rp | W (mm) | P (kPa) | Rp (m) | q (kPa) | Nº elem | Ep | Nu_p | h
1 | 0.0069444 | 0.013889 | -2.2681 | 30.7097 | 0.5 | 60 | 36 | 30000000 | 0.15 | 0.15
2 | 0.020833 | 0.041667 | -2.2681 | 30.6932
3 | 0.034722 | 0.069444 | -2.268 | 30.6642
4 | 0.048611 | 0.097222 | -2.268 | 30.942
5 | 0.0625 | 0.125 | -2.2679 | 30.9496
6 | 0.076389 | 0.15278 | -2.2678 | 31.0119
7 | 0.090278 | 0.18056 | -2.2677 | 31.1973
8 | 0.10417 | 0.20833 | -2.2675 | 31.3435
9 | 0.11806 | 0.23611 | -2.2674 | 31.5738
10 | 0.13194 | 0.26389 | -2.2672 | 31.7222
11 | 0.14583 | 0.29167 | -2.267 | 32.0573
12 | 0.15972 | 0.31944 | -2.2668 | 32.3488
13 | 0.17361 | 0.34722 | -2.2665 | 32.6039
14 | 0.1875 | 0.375 | -2.2663 | 33.0146
15 | 0.20139 | 0.40278 | -2.266 | 33.4549
16 | 0.21528 | 0.43056 | -2.2657 | 33.8934
17 | 0.22917 | 0.45833 | -2.2654 | 34.4083
18 | 0.24306 | 0.48611 | -2.2651 | 34.9192
19 | 0.25694 | 0.51389 | -2.2648 | 35.5856
20 | 0.27083 | 0.54167 | -2.2645 | 36.2242
21 | 0.28472 | 0.56944 | -2.2641 | 37.2243
22 | 0.29861 | 0.59722 | -2.2638 | 38.0757
23 | 0.3125 | 0.625 | -2.2634 | 39.0563
24 | 0.32639 | 0.65278 | -2.263 | 40.2638
25 | 0.34028 | 0.68056 | -2.2626 | 41.5768
26 | 0.35417 | 0.70833 | -2.2622 | 43.1569
27 | 0.36806 | 0.73611 | -2.2618 | 45.0038
28 | 0.38194 | 0.76389 | -2.2614 | 47.3347
29 | 0.39583 | 0.79167 | -2.261 | 49.9458
30 | 0.40972 | 0.81944 | -2.2606 | 53.2313
31 | 0.42361 | 0.84722 | -2.2602 | 57.6224
32 | 0.4375 | 0.875 | -2.2598 | 63.307
33 | 0.45139 | 0.90278 | -2.2593 | 71.1158
34 | 0.46528 | 0.93056 | -2.2589 | 84.7204
35 | 0.47917 | 0.95833 | -2.2585 | 104.7158
36 | 0.49306 | 0.98611 | -2.2581 | 244.2164
37 | 0.5 | 1 | -2.2579 | 0
A | s | i | e | n | t | o | s |  | f | u | e | r | a
Punto | ri | ri/Rp | W (mm)
1 | 0.63889 | 1.2778 | -1.2796
2 | 0.77778 | 1.5556 | -0.99248
3 | 0.91667 | 1.8333 | -0.81839
4 | 1.0556 | 2.1111 | -0.69846
5 | 1.1944 | 2.3889 | -0.60995
6 | 1.3333 | 2.6667 | -0.54162
7 | 1.4722 | 2.9444 | -0.48712
8 | 1.6111 | 3.2222 | -0.44257
9 | 1.75 | 3.5 | -0.40544
10 | 1.8889 | 3.7778 | -0.37399
11 | 2.0278 | 4.0556 | -0.347
12 | 2.1667 | 4.3333 | -0.32357
13 | 2.3056 | 4.6111 | -0.30304
14 | 2.4444 | 4.8889 | -0.2849
15 | 2.5833 | 5.1667 | -0.26874
16 | 2.7222 | 5.4444 | -0.25427
17 | 2.8611 | 5.7222 | -0.24122
18 | 3 | 6 | -0.2294
D | e | s | p | l | a | z | a | m | i | e | n | t | o | s |  | h | o | r | i | z | o | n | t | a | l | e | s |  | e | n |  | s | u | p
-0.00085492
-0.00085492
-0.0008549
-0.00085488
-0.00085485
-0.00085481
-0.00085476
-0.00085471
-0.00085465
-0.00085458
-0.00085451
-0.00085443
-0.00085434
-0.00085425
-0.00085415
-0.00085404
-0.00085393
-0.00085381
-0.00085369
-0.00085357
-0.00085343
-0.0008533
-0.00085316
-0.00085302
-0.00085287
-0.00085272
-0.00085257
-0.00085242
-0.00085227
-0.00085211
-0.00085195
-0.0008518
-0.00085164
-0.00085148
-0.00085132
-0.00085117
Asientos it
60
0.0022681
0.0022681
0.002268
0.002268
0.0022679
0.0022678
0.0022677
0.0022675
0.0022674
0.0022672
0.002267
0.0022668
0.0022665
0.0022663
0.002266
0.0022657
0.0022654
0.0022651
0.0022648
0.0022645
0.0022641
0.0022638
0.0022634
0.002263
0.0022626
0.0022622
0.0022618
0.0022614
0.002261
0.0022606
0.0022602
0.0022598
0.0022593
0.0022589
0.0022585
0.0022581
Presiones it
60
30.7097
30.6932
30.6642
30.942
30.9496
31.0119
31.1973
31.3435
31.5738
31.7222
32.0573
32.3488
32.6039
33.0146
33.4549
33.8934
34.4083
34.9192
35.5856
36.2242
37.2243
38.0757
39.0563
40.2638
41.5768
43.1569
45.0038
47.3347
49.9458
53.2313
57.6224
63.307
71.1158
84.7204
104.7158
244.2164
1.3918e+12 | -2.0877e+12 | 695902281329.9233 | 0 | 0 | 0 | 0 | 0 | 0 | 0 | 0 | 0 | 0 | 0 | 0 | 0 | 0 | 0 | 0 | 0 | 0 | 0 | 0 | 0 | 0 | 0 | 0 | 0 | 0 | 0 | 0 | 0 | 0 | 0 | 0 | 0
-678719508951.4065 | 1.598e+12 | -1.3059e+12 | 386612378516.624 | 0 | 0 | 0 | 0 | 0 | 0 | 0 | 0 | 0 | 0 | 0 | 0 | 0 | 0 | 0 | 0 | 0 | 0 | 0 | 0 | 0 | 0 | 0 | 0 | 0 | 0 | 0 | 0 | 0 | 0 | 0 | 0
139180456265.9846 | -786833512757.0333 | 1.466e+12 | -1.1431e+12 | 324754397953.9642 | 0 | 0 | 0 | 0 | 0 | 0 | 0 | 0 | 0 | 0 | 0 | 0 | 0 | 0 | 0 | 0 | 0 | 0 | 0 | 0 | 0 | 0 | 0 | 0 | 0 | 0 | 0 | 0 | 0 | 0 | 0
0 | 165691019364.2674 | -816958168947.0818 | 1.4297e+12 | -1.0767e+12 | 298243834855.6815 | 0 | 0 | 0 | 0 | 0 | 0 | 0 | 0 | 0 | 0 | 0 | 0 | 0 | 0 | 0 | 0 | 0 | 0 | 0 | 0 | 0 | 0 | 0 | 0 | 0 | 0 | 0 | 0 | 0 | 0
0 | 0 | 180419109974.4246 | -837501053708.4399 | 1.4147e+12 | -1.0411e+12 | 283515744245.5243 | 0 | 0 | 0 | 0 | 0 | 0 | 0 | 0 | 0 | 0 | 0 | 0 | 0 | 0 | 0 | 0 | 0 | 0 | 0 | 0 | 0 | 0 | 0 | 0 | 0 | 0 | 0 | 0 | 0
0 | 0 | 0 | 189791531271.7973 | -851883383706.6528 | 1.4071e+12 | -1.0192e+12 | 274143322948.1516 | 0 | 0 | 0 | 0 | 0 | 0 | 0 | 0 | 0 | 0 | 0 | 0 | 0 | 0 | 0 | 0 | 0 | 0 | 0 | 0 | 0 | 0 | 0 | 0 | 0 | 0 | 0 | 0
0 | 0 | 0 | 0 | 196280130631.5168 | -862407803656.9282 | 1.4028e+12 | -1.0043e+12 | 267654723588.432 | 0 | 0 | 0 | 0 | 0 | 0 | 0 | 0 | 0 | 0 | 0 | 0 | 0 | 0 | 0 | 0 | 0 | 0 | 0 | 0 | 0 | 0 | 0 | 0 | 0 | 0 | 0
0 | 0 | 0 | 0 | 0 | 201038436828.6445 | -870410517606.1381 | 1.4001e+12 | -993576630015.3452 | 262896417391.3044 | 0 | 0 | 0 | 0 | 0 | 0 | 0 | 0 | 0 | 0 | 0 | 0 | 0 | 0 | 0 | 0 | 0 | 0 | 0 | 0 | 0 | 0 | 0 | 0 | 0 | 0
0 | 0 | 0 | 0 | 0 | 0 | 204677141567.6245 | -876688619291.269 | 1.3982e+12 | -985472041245.5497 | 259257712652.3243 | 0 | 0 | 0 | 0 | 0 | 0 | 0 | 0 | 0 | 0 | 0 | 0 | 0 | 0 | 0 | 0 | 0 | 0 | 0 | 0 | 0 | 0 | 0 | 0 | 0
0 | 0 | 0 | 0 | 0 | 0 | 0 | 207549803203.6613 | -881740014522.7079 | 1.3969e+12 | -979139954758.4165 | 256385051016.2875 | 0 | 0 | 0 | 0 | 0 | 0 | 0 | 0 | 0 | 0 | 0 | 0 | 0 | 0 | 0 | 0 | 0 | 0 | 0 | 0 | 0 | 0 | 0 | 0
0 | 0 | 0 | 0 | 0 | 0 | 0 | 0 | 209875291194.7388 | -885889640646.3206 | 1.396e+12 | -974057802122.0909 | 254059563025.2101 | 0 | 0 | 0 | 0 | 0 | 0 | 0 | 0 | 0 | 0 | 0 | 0 | 0 | 0 | 0 | 0 | 0 | 0 | 0 | 0 | 0 | 0 | 0
0 | 0 | 0 | 0 | 0 | 0 | 0 | 0 | 0 | 211796346491.7158 | -889357815388.0239 | 1.3953e+12 | -969889615512.3381 | 252138507728.2331 | 0 | 0 | 0 | 0 | 0 | 0 | 0 | 0 | 0 | 0 | 0 | 0 | 0 | 0 | 0 | 0 | 0 | 0 | 0 | 0 | 0 | 0
0 | 0 | 0 | 0 | 0 | 0 | 0 | 0 | 0 | 0 | 213410032941.1765 | -892298895297.1459 | 1.3948e+12 | -966409704649.6571 | 250524821278.7724 | 0 | 0 | 0 | 0 | 0 | 0 | 0 | 0 | 0 | 0 | 0 | 0 | 0 | 0 | 0 | 0 | 0 | 0 | 0 | 0 | 0
0 | 0 | 0 | 0 | 0 | 0 | 0 | 0 | 0 | 0 | 0 | 214784654731.4578 | -894824102301.7903 | 1.3944e+12 | -963460910485.9335 | 249150199488.491 | 0 | 0 | 0 | 0 | 0 | 0 | 0 | 0 | 0 | 0 | 0 | 0 | 0 | 0 | 0 | 0 | 0 | 0 | 0 | 0
0 | 0 | 0 | 0 | 0 | 0 | 0 | 0 | 0 | 0 | 0 | 0 | 215969673516.1831 | -897015539201.9314 | 1.394e+12 | -960930464380.4557 | 247965180703.7658 | 0 | 0 | 0 | 0 | 0 | 0 | 0 | 0 | 0 | 0 | 0 | 0 | 0 | 0 | 0 | 0 | 0 | 0 | 0
0 | 0 | 0 | 0 | 0 | 0 | 0 | 0 | 0 | 0 | 0 | 0 | 0 | 217001786651.2664 | -898935098687.2655 | 1.3937e+12 | -958735368574.2987 | 246933067568.6824 | 0 | 0 | 0 | 0 | 0 | 0 | 0 | 0 | 0 | 0 | 0 | 0 | 0 | 0 | 0 | 0 | 0 | 0
0 | 0 | 0 | 0 | 0 | 0 | 0 | 0 | 0 | 0 | 0 | 0 | 0 | 0 | 217908795163.9153 | -900630302189.9576 | 1.3935e+12 | -956813191289.3599 | 246026059056.0335 | 0 | 0 | 0 | 0 | 0 | 0 | 0 | 0 | 0 | 0 | 0 | 0 | 0 | 0 | 0 | 0 | 0
0 | 0 | 0 | 0 | 0 | 0 | 0 | 0 | 0 | 0 | 0 | 0 | 0 | 0 | 0 | 218712145560.833 | -902138231277.5645 | 1.3933e+12 | -955116074922.1328 | 245222708659.1158 | 0 | 0 | 0 | 0 | 0 | 0 | 0 | 0 | 0 | 0 | 0 | 0 | 0 | 0 | 0 | 0
0 | 0 | 0 | 0 | 0 | 0 | 0 | 0 | 0 | 0 | 0 | 0 | 0 | 0 | 0 | 0 | 219428647266.192 | -903488238794.7927 | 1.3932e+12 | -953606721851.8981 | 244506206953.7568 | 0 | 0 | 0 | 0 | 0 | 0 | 0 | 0 | 0 | 0 | 0 | 0 | 0 | 0 | 0
0 | 0 | 0 | 0 | 0 | 0 | 0 | 0 | 0 | 0 | 0 | 0 | 0 | 0 | 0 | 0 | 0 | 220071661617.1552 | -904703858742.5074 | 1.393e+12 | -952255636649.3719 | 243863192602.7936 | 0 | 0 | 0 | 0 | 0 | 0 | 0 | 0 | 0 | 0 | 0 | 0 | 0 | 0
0 | 0 | 0 | 0 | 0 | 0 | 0 | 0 | 0 | 0 | 0 | 0 | 0 | 0 | 0 | 0 | 0 | 0 | 220651942860.7074 | -905804177583.8016 | 1.3929e+12 | -951039188978.849 | 243282911359.2415 | 0 | 0 | 0 | 0 | 0 | 0 | 0 | 0 | 0 | 0 | 0 | 0 | 0
0 | 0 | 0 | 0 | 0 | 0 | 0 | 0 | 0 | 0 | 0 | 0 | 0 | 0 | 0 | 0 | 0 | 0 | 0 | 221178244453.6965 | -906804835865.9858 | 1.3928e+12 | -949938225912.068 | 242756609766.2523 | 0 | 0 | 0 | 0 | 0 | 0 | 0 | 0 | 0 | 0 | 0 | 0
0 | 0 | 0 | 0 | 0 | 0 | 0 | 0 | 0 | 0 | 0 | 0 | 0 | 0 | 0 | 0 | 0 | 0 | 0 | 0 | 221657763682.8644 | -907718771232.7366 | 1.3927e+12 | -948937060173.913 | 242277090537.0844 | 0 | 0 | 0 | 0 | 0 | 0 | 0 | 0 | 0 | 0 | 0
0 | 0 | 0 | 0 | 0 | 0 | 0 | 0 | 0 | 0 | 0 | 0 | 0 | 0 | 0 | 0 | 0 | 0 | 0 | 0 | 0 | 222096472764.8691 | -908556777394.3816 | 1.3926e+12 | -948022720706.2738 | 241838381455.0797 | 0 | 0 | 0 | 0 | 0 | 0 | 0 | 0 | 0 | 0
0 | 0 | 0 | 0 | 0 | 0 | 0 | 0 | 0 | 0 | 0 | 0 | 0 | 0 | 0 | 0 | 0 | 0 | 0 | 0 | 0 | 0 | 222499368860.5877 | -909327930060.6322 | 1.3926e+12 | -947184389533.3988 | 241435485359.3611 | 0 | 0 | 0 | 0 | 0 | 0 | 0 | 0 | 0
0 | 0 | 0 | 0 | 0 | 0 | 0 | 0 | 0 | 0 | 0 | 0 | 0 | 0 | 0 | 0 | 0 | 0 | 0 | 0 | 0 | 0 | 0 | 222870665262.5244 | -910039915322.5198 | 1.3925e+12 | -946412973074.7228 | 241064188957.4244 | 0 | 0 | 0 | 0 | 0 | 0 | 0 | 0
0 | 0 | 0 | 0 | 0 | 0 | 0 | 0 | 0 | 0 | 0 | 0 | 0 | 0 | 0 | 0 | 0 | 0 | 0 | 0 | 0 | 0 | 0 | 0 | 223213939294.5037 | -910699285562.2744 | 1.3925e+12 | -945700771907.3678 | 240720914925.4452 | 0 | 0 | 0 | 0 | 0 | 0 | 0
0 | 0 | 0 | 0 | 0 | 0 | 0 | 0 | 0 | 0 | 0 | 0 | 0 | 0 | 0 | 0 | 0 | 0 | 0 | 0 | 0 | 0 | 0 | 0 | 0 | 223532247942.339 | -911311660870.5031 | 1.3924e+12 | -945041223585.1205 | 240402606277.6099 | 0 | 0 | 0 | 0 | 0 | 0
0 | 0 | 0 | 0 | 0 | 0 | 0 | 0 | 0 | 0 | 0 | 0 | 0 | 0 | 0 | 0 | 0 | 0 | 0 | 0 | 0 | 0 | 0 | 0 | 0 | 0 | 223828219141.2034 | -911881889031.8655 | 1.3924e+12 | -944428700336.9666 | 240106635078.7455 | 0 | 0 | 0 | 0 | 0
0 | 0 | 0 | 0 | 0 | 0 | 0 | 0 | 0 | 0 | 0 | 0 | 0 | 0 | 0 | 0 | 0 | 0 | 0 | 0 | 0 | 0 | 0 | 0 | 0 | 0 | 0 | 224104124496.077 | -912414173684.2855 | 1.3923e+12 | -943858348457.469 | 239830729723.8719 | 0 | 0 | 0 | 0
0 | 0 | 0 | 0 | 0 | 0 | 0 | 0 | 0 | 0 | 0 | 0 | 0 | 0 | 0 | 0 | 0 | 0 | 0 | 0 | 0 | 0 | 0 | 0 | 0 | 0 | 0 | 0 | 224361937696.5326 | -912912177795.5636 | 1.3923e+12 | -943325959701.5066 | 239572916523.4162 | 0 | 0 | 0
0 | 0 | 0 | 0 | 0 | 0 | 0 | 0 | 0 | 0 | 0 | 0 | 0 | 0 | 0 | 0 | 0 | 0 | 0 | 0 | 0 | 0 | 0 | 0 | 0 | 0 | 0 | 0 | 0 | 224603381804.8958 | -913379107826.9817 | 1.3923e+12 | -942827867484.8821 | 239331472415.053 | 0 | 0
0 | 0 | 0 | 0 | 0 | 0 | 0 | 0 | 0 | 0 | 0 | 0 | 0 | 0 | 0 | 0 | 0 | 0 | 0 | 0 | 0 | 0 | 0 | 0 | 0 | 0 | 0 | 0 | 0 | 0 | 224829967814.2829 | -913817782659.6464 | 1.3922e+12 | -942360862484.4993 | 239104886405.666 | 0
0 | 0 | 0 | 0 | 0 | 0 | 0 | 0 | 0 | 0 | 0 | 0 | 0 | 0 | 0 | 0 | 0 | 0 | 0 | 0 | 0 | 0 | 0 | 0 | 0 | 0 | 0 | 0 | 0 | 0 | 0 | 225043026300.7215 | -914230690405.7219 | 1.3922e+12 | -941922123537.3125 | 238891827919.2274
0 | 0 | 0 | 0 | 0 | 0 | 0 | 0 | 0 | 0 | 0 | 0 | 0 | 0 | 0 | 0 | 0 | 0 | 0 | 0 | 0 | 0 | 0 | 0 | 0 | 0 | 0 | 0 | 0 | 0 | 0 | 0 | 225243733570.5549 | -914620035516.8071 | 1.1546e+12 | -465222316351.281
0 | 0 | 0 | 0 | 0 | 0 | 0 | 0 | 0 | 0 | 0 | 0 | 0 | 0 | 0 | 0 | 0 | 0 | 0 | 0 | 0 | 0 | 0 | 0 | 0 | 0 | 0 | 0 | 0 | 0 | 0 | 0 | 0 | 225433133388.5667 | -452117500388.774 | 226684367000.2076
60
60
60
60
60
60
60
60
60
60
60
60
60
60
60
60
60
60
60
60
60
60
60
60
60
60
60
60
60
60
60
60
60
60
60
60
1.244e-06 | 1.3784e-06 | 1.3468e-06 | 1.3393e-06 | 1.3362e-06 | 1.3345e-06 | 1.3334e-06 | 1.3326e-06 | 1.3319e-06 | 1.3314e-06 | 1.3309e-06 | 1.3305e-06 | 1.3301e-06 | 1.3297e-06 | 1.3294e-06 | 1.329e-06 | 1.3287e-06 | 1.3283e-06 | 1.328e-06 | 1.3277e-06 | 1.3274e-06 | 1.327e-06 | 1.3267e-06 | 1.3264e-06 | 1.3261e-06 | 1.3258e-06 | 1.3255e-06 | 1.3252e-06 | 1.3249e-06 | 1.3246e-06 | 1.3242e-06 | 1.3239e-06 | 1.3236e-06 | 1.3233e-06 | 1.323e-06 | 1.3227e-06
4.7443e-07 | 1.7627e-06 | 1.4978e-06 | 1.4027e-06 | 1.3721e-06 | 1.3578e-06 | 1.3498e-06 | 1.3448e-06 | 1.3414e-06 | 1.3389e-06 | 1.3371e-06 | 1.3356e-06 | 1.3344e-06 | 1.3334e-06 | 1.3326e-06 | 1.3318e-06 | 1.3311e-06 | 1.3305e-06 | 1.33e-06 | 1.3294e-06 | 1.329e-06 | 1.3285e-06 | 1.328e-06 | 1.3276e-06 | 1.3272e-06 | 1.3268e-06 | 1.3264e-06 | 1.3261e-06 | 1.3257e-06 | 1.3253e-06 | 1.325e-06 | 1.3246e-06 | 1.3243e-06 | 1.3239e-06 | 1.3236e-06 | 1.3232e-06
2.722e-07 | 9.1139e-07 | 1.985e-06 | 1.595e-06 | 1.4604e-06 | 1.4108e-06 | 1.3857e-06 | 1.3708e-06 | 1.3612e-06 | 1.3546e-06 | 1.3497e-06 | 1.3461e-06 | 1.3432e-06 | 1.3409e-06 | 1.3391e-06 | 1.3375e-06 | 1.3361e-06 | 1.335e-06 | 1.3339e-06 | 1.333e-06 | 1.3322e-06 | 1.3314e-06 | 1.3307e-06 | 1.3301e-06 | 1.3295e-06 | 1.3289e-06 | 1.3283e-06 | 1.3278e-06 | 1.3273e-06 | 1.3269e-06 | 1.3264e-06 | 1.326e-06 | 1.3255e-06 | 1.3251e-06 | 1.3247e-06 | 1.3243e-06
1.9233e-07 | 6.0469e-07 | 1.1491e-06 | 2.1243e-06 | 1.6741e-06 | 1.5131e-06 | 1.449e-06 | 1.4147e-06 | 1.3937e-06 | 1.3797e-06 | 1.3698e-06 | 1.3625e-06 | 1.357e-06 | 1.3526e-06 | 1.3491e-06 | 1.3462e-06 | 1.3438e-06 | 1.3417e-06 | 1.34e-06 | 1.3384e-06 | 1.337e-06 | 1.3358e-06 | 1.3347e-06 | 1.3338e-06 | 1.3328e-06 | 1.332e-06 | 1.3312e-06 | 1.3305e-06 | 1.3298e-06 | 1.3292e-06 | 1.3286e-06 | 1.328e-06 | 1.3274e-06 | 1.3269e-06 | 1.3264e-06 | 1.3259e-06
1.4893e-07 | 4.589e-07 | 8.1455e-07 | 1.3099e-06 | 2.2342e-06 | 1.7392e-06 | 1.5606e-06 | 1.4851e-06 | 1.4432e-06 | 1.4168e-06 | 1.3988e-06 | 1.386e-06 | 1.3763e-06 | 1.3689e-06 | 1.363e-06 | 1.3582e-06 | 1.3543e-06 | 1.351e-06 | 1.3482e-06 | 1.3458e-06 | 1.3437e-06 | 1.3418e-06 | 1.3402e-06 | 1.3387e-06 | 1.3374e-06 | 1.3362e-06 | 1.3351e-06 | 1.3341e-06 | 1.3332e-06 | 1.3323e-06 | 1.3315e-06 | 1.3307e-06 | 1.33e-06 | 1.3293e-06 | 1.3287e-06 | 1.3281e-06
1.2157e-07 | 3.7112e-07 | 6.428e-07 | 9.6574e-07 | 1.4305e-06 | 2.32e-06 | 1.7974e-06 | 1.6034e-06 | 1.5188e-06 | 1.4706e-06 | 1.4395e-06 | 1.4181e-06 | 1.4024e-06 | 1.3905e-06 | 1.3813e-06 | 1.374e-06 | 1.368e-06 | 1.363e-06 | 1.3588e-06 | 1.3553e-06 | 1.3522e-06 | 1.3495e-06 | 1.3472e-06 | 1.3451e-06 | 1.3433e-06 | 1.3416e-06 | 1.3401e-06 | 1.3387e-06 | 1.3374e-06 | 1.3363e-06 | 1.3352e-06 | 1.3342e-06 | 1.3333e-06 | 1.3324e-06 | 1.3315e-06 | 1.3308e-06
1.0272e-07 | 3.1197e-07 | 5.3383e-07 | 7.8168e-07 | 1.0829e-06 | 1.5265e-06 | 2.3902e-06 | 1.8475e-06 | 1.6422e-06 | 1.5502e-06 | 1.4966e-06 | 1.4616e-06 | 1.4369e-06 | 1.4188e-06 | 1.4049e-06 | 1.394e-06 | 1.3852e-06 | 1.3781e-06 | 1.3721e-06 | 1.367e-06 | 1.3627e-06 | 1.359e-06 | 1.3558e-06 | 1.3529e-06 | 1.3504e-06 | 1.3482e-06 | 1.3461e-06 | 1.3443e-06 | 1.3426e-06 | 1.3411e-06 | 1.3397e-06 | 1.3384e-06 | 1.3372e-06 | 1.3361e-06 | 1.335e-06 | 1.334e-06
8.8937e-08 | 2.6926e-07 | 4.5749e-07 | 6.6105e-07 | 8.9238e-07 | 1.178e-06 | 1.6063e-06 | 2.4507e-06 | 1.8922e-06 | 1.6777e-06 | 1.5796e-06 | 1.5214e-06 | 1.4828e-06 | 1.4553e-06 | 1.4349e-06 | 1.4192e-06 | 1.4067e-06 | 1.3966e-06 | 1.3883e-06 | 1.3814e-06 | 1.3755e-06 | 1.3705e-06 | 1.3661e-06 | 1.3623e-06 | 1.359e-06 | 1.356e-06 | 1.3533e-06 | 1.351e-06 | 1.3488e-06 | 1.3468e-06 | 1.345e-06 | 1.3434e-06 | 1.3419e-06 | 1.3405e-06 | 1.3391e-06 | 1.3379e-06
7.8417e-08 | 2.3692e-07 | 4.0073e-07 | 5.7443e-07 | 7.6487e-07 | 9.8398e-07 | 1.2578e-06 | 1.6738e-06 | 2.5039e-06 | 1.9321e-06 | 1.7104e-06 | 1.607e-06 | 1.5449e-06 | 1.5031e-06 | 1.4732e-06 | 1.4507e-06 | 1.4332e-06 | 1.4193e-06 | 1.408e-06 | 1.3987e-06 | 1.3908e-06 | 1.3841e-06 | 1.3784e-06 | 1.3734e-06 | 1.3691e-06 | 1.3652e-06 | 1.3618e-06 | 1.3588e-06 | 1.356e-06 | 1.3535e-06 | 1.3512e-06 | 1.3492e-06 | 1.3473e-06 | 1.3455e-06 | 1.3439e-06 | 1.3424e-06
7.0123e-08 | 2.1156e-07 | 3.5673e-07 | 5.087e-07 | 6.7168e-07 | 8.5216e-07 | 1.0618e-06 | 1.3263e-06 | 1.7326e-06 | 2.5523e-06 | 1.9686e-06 | 1.7407e-06 | 1.6327e-06 | 1.5671e-06 | 1.5226e-06 | 1.4904e-06 | 1.4661e-06 | 1.4471e-06 | 1.4318e-06 | 1.4194e-06 | 1.409e-06 | 1.4003e-06 | 1.3928e-06 | 1.3864e-06 | 1.3808e-06 | 1.3759e-06 | 1.3716e-06 | 1.3678e-06 | 1.3643e-06 | 1.3612e-06 | 1.3584e-06 | 1.3558e-06 | 1.3535e-06 | 1.3514e-06 | 1.3494e-06 | 1.3475e-06
6.3414e-08 | 1.9112e-07 | 3.2156e-07 | 4.5689e-07 | 5.999e-07 | 7.5458e-07 | 9.2722e-07 | 1.1293e-06 | 1.3863e-06 | 1.7847e-06 | 2.5929e-06 | 2.0022e-06 | 1.7689e-06 | 1.6569e-06 | 1.5883e-06 | 1.5413e-06 | 1.5071e-06 | 1.4811e-06 | 1.4606e-06 | 1.4441e-06 | 1.4306e-06 | 1.4193e-06 | 1.4097e-06 | 1.4016e-06 | 1.3945e-06 | 1.3883e-06 | 1.3829e-06 | 1.3781e-06 | 1.3738e-06 | 1.37e-06 | 1.3665e-06 | 1.3634e-06 | 1.3606e-06 | 1.358e-06 | 1.3556e-06 | 1.3533e-06
5.7876e-08 | 1.7429e-07 | 2.9277e-07 | 4.1489e-07 | 5.4261e-07 | 6.7858e-07 | 8.2661e-07 | 9.9289e-07 | 1.1887e-06 | 1.4395e-06 | 1.8313e-06 | 2.6311e-06 | 2.0332e-06 | 1.7952e-06 | 1.6798e-06 | 1.6084e-06 | 1.5593e-06 | 1.5232e-06 | 1.4956e-06 | 1.4738e-06 | 1.4561e-06 | 1.4416e-06 | 1.4294e-06 | 1.4191e-06 | 1.4102e-06 | 1.4025e-06 | 1.3958e-06 | 1.3899e-06 | 1.3847e-06 | 1.38e-06 | 1.3758e-06 | 1.372e-06 | 1.3685e-06 | 1.3654e-06 | 1.3625e-06 | 1.3599e-06
5.3226e-08 | 1.602e-07 | 2.6876e-07 | 3.8011e-07 | 4.9569e-07 | 6.1733e-07 | 7.4757e-07 | 8.9014e-07 | 1.0511e-06 | 1.2417e-06 | 1.4872e-06 | 1.8735e-06 | 2.6674e-06 | 2.0623e-06 | 1.82e-06 | 1.7014e-06 | 1.6276e-06 | 1.5765e-06 | 1.5387e-06 | 1.5097e-06 | 1.4866e-06 | 1.4679e-06 | 1.4524e-06 | 1.4394e-06 | 1.4284e-06 | 1.4189e-06 | 1.4106e-06 | 1.4033e-06 | 1.3969e-06 | 1.3912e-06 | 1.3861e-06 | 1.3816e-06 | 1.3775e-06 | 1.3737e-06 | 1.3703e-06 | 1.3671e-06
4.9266e-08 | 1.4821e-07 | 2.4841e-07 | 3.508e-07 | 4.5646e-07 | 5.6674e-07 | 6.8339e-07 | 8.0887e-07 | 9.4687e-07 | 1.1034e-06 | 1.2895e-06 | 1.5306e-06 | 1.9123e-06 | 2.6987e-06 | 2.0888e-06 | 1.8433e-06 | 1.722e-06 | 1.646e-06 | 1.593e-06 | 1.5537e-06 | 1.5234e-06 | 1.4992e-06 | 1.4795e-06 | 1.4631e-06 | 1.4493e-06 | 1.4375e-06 | 1.4274e-06 | 1.4186e-06 | 1.4108e-06 | 1.4039e-06 | 1.3978e-06 | 1.3924e-06 | 1.3874e-06 | 1.383e-06 | 1.3789e-06 | 1.3752e-06
4.5854e-08 | 1.3789e-07 | 2.3094e-07 | 3.2574e-07 | 4.2313e-07 | 5.2412e-07 | 6.3e-07 | 7.4246e-07 | 8.6393e-07 | 9.9802e-07 | 1.1507e-06 | 1.333e-06 | 1.5701e-06 | 1.9469e-06 | 2.7299e-06 | 2.113e-06 | 1.8653e-06 | 1.7416e-06 | 1.6635e-06 | 1.6089e-06 | 1.5682e-06 | 1.5366e-06 | 1.5114e-06 | 1.4907e-06 | 1.4735e-06 | 1.459e-06 | 1.4466e-06 | 1.4358e-06 | 1.4265e-06 | 1.4182e-06 | 1.4109e-06 | 1.4044e-06 | 1.3986e-06 | 1.3933e-06 | 1.3884e-06 | 1.3842e-06
4.2883e-08 | 1.2892e-07 | 2.1578e-07 | 3.0406e-07 | 3.9443e-07 | 4.8767e-07 | 5.8475e-07 | 6.8691e-07 | 7.9581e-07 | 9.1382e-07 | 1.0445e-06 | 1.1939e-06 | 1.3728e-06 | 1.6066e-06 | 1.9791e-06 | 2.7584e-06 | 2.1367e-06 | 1.8862e-06 | 1.7602e-06 | 1.6803e-06 | 1.6242e-06 | 1.5822e-06 | 1.5495e-06 | 1.5233e-06 | 1.5017e-06 | 1.4838e-06 | 1.4685e-06 | 1.4555e-06 | 1.4442e-06 | 1.4343e-06 | 1.4256e-06 | 1.4179e-06 | 1.411e-06 | 1.4048e-06 | 1.3992e-06 | 1.3941e-06
4.0272e-08 | 1.2104e-07 | 2.0249e-07 | 2.8511e-07 | 3.6944e-07 | 4.561e-07 | 5.4584e-07 | 6.3958e-07 | 7.3855e-07 | 8.4436e-07 | 9.5938e-07 | 1.0872e-06 | 1.2336e-06 | 1.4096e-06 | 1.6402e-06 | 2.0095e-06 | 2.7848e-06 | 2.1595e-06 | 1.9061e-06 | 1.7781e-06 | 1.6965e-06 | 1.6389e-06 | 1.5957e-06 | 1.562e-06 | 1.5348e-06 | 1.5125e-06 | 1.4938e-06 | 1.4779e-06 | 1.4643e-06 | 1.4524e-06 | 1.442e-06 | 1.4329e-06 | 1.4248e-06 | 1.4175e-06 | 1.4109e-06 | 1.405e-06
3.796e-08 | 1.1407e-07 | 1.9075e-07 | 2.684e-07 | 3.4747e-07 | 4.2846e-07 | 5.1196e-07 | 5.9867e-07 | 6.8956e-07 | 7.8575e-07 | 8.8887e-07 | 1.0013e-06 | 1.1264e-06 | 1.2702e-06 | 1.4437e-06 | 1.6717e-06 | 2.0387e-06 | 2.8095e-06 | 2.1812e-06 | 1.9254e-06 | 1.7951e-06 | 1.712e-06 | 1.6532e-06 | 1.6089e-06 | 1.5741e-06 | 1.5461e-06 | 1.523e-06 | 1.5036e-06 | 1.4871e-06 | 1.4729e-06 | 1.4605e-06 | 1.4497e-06 | 1.4401e-06 | 1.4316e-06 | 1.4239e-06 | 1.4171e-06
3.5899e-08 | 1.0786e-07 | 1.8029e-07 | 2.5355e-07 | 3.28e-07 | 4.0405e-07 | 4.8218e-07 | 5.6293e-07 | 6.4707e-07 | 7.3542e-07 | 8.2917e-07 | 9.2992e-07 | 1.04e-06 | 1.1628e-06 | 1.3043e-06 | 1.4754e-06 | 1.7012e-06 | 2.0653e-06 | 2.8329e-06 | 2.2014e-06 | 1.9431e-06 | 1.8115e-06 | 1.727e-06 | 1.6669e-06 | 1.6215e-06 | 1.5859e-06 | 1.5571e-06 | 1.5332e-06 | 1.5132e-06 | 1.4961e-06 | 1.4814e-06 | 1.4685e-06 | 1.4572e-06 | 1.4472e-06 | 1.4383e-06 | 1.4303e-06
3.4049e-08 | 1.0228e-07 | 1.7093e-07 | 2.4027e-07 | 3.1062e-07 | 3.8232e-07 | 4.5576e-07 | 5.314e-07 | 6.0978e-07 | 6.9162e-07 | 7.7775e-07 | 8.6934e-07 | 9.6797e-07 | 1.0759e-06 | 1.1967e-06 | 1.3361e-06 | 1.5051e-06 | 1.7288e-06 | 2.0904e-06 | 2.855e-06 | 2.2206e-06 | 1.9602e-06 | 1.8272e-06 | 1.7414e-06 | 1.6802e-06 | 1.6338e-06 | 1.5973e-06 | 1.5678e-06 | 1.5432e-06 | 1.5226e-06 | 1.5049e-06 | 1.4897e-06 | 1.4764e-06 | 1.4647e-06 | 1.4543e-06 | 1.445e-06
3.238e-08 | 9.7255e-08 | 1.6248e-07 | 2.2831e-07 | 2.95e-07 | 3.6284e-07 | 4.3216e-07 | 5.0332e-07 | 5.7678e-07 | 6.5307e-07 | 7.3286e-07 | 8.1701e-07 | 9.0667e-07 | 1.0034e-06 | 1.1095e-06 | 1.2284e-06 | 1.3659e-06 | 1.533e-06 | 1.7543e-06 | 2.1141e-06 | 2.8762e-06 | 2.238e-06 | 1.9768e-06 | 1.8394e-06 | 1.7553e-06 | 1.693e-06 | 1.6458e-06 | 1.6085e-06 | 1.5782e-06 | 1.553e-06 | 1.5318e-06 | 1.5136e-06 | 1.4979e-06 | 1.4841e-06 | 1.472e-06 | 1.4612e-06
3.0866e-08 | 9.2698e-08 | 1.5484e-07 | 2.1749e-07 | 2.8089e-07 | 3.4528e-07 | 4.1093e-07 | 4.7815e-07 | 5.473e-07 | 6.1883e-07 | 6.9324e-07 | 7.7122e-07 | 8.536e-07 | 9.4152e-07 | 1.0365e-06 | 1.1409e-06 | 1.2581e-06 | 1.3939e-06 | 1.5593e-06 | 1.7787e-06 | 2.1348e-06 | 2.8961e-06 | 2.2547e-06 | 1.9927e-06 | 1.8569e-06 | 1.7688e-06 | 1.7055e-06 | 1.6574e-06 | 1.6193e-06 | 1.5883e-06 | 1.5626e-06 | 1.5408e-06 | 1.5221e-06 | 1.5059e-06 | 1.4917e-06 | 1.4792e-06
2.9486e-08 | 8.8548e-08 | 1.4788e-07 | 2.0765e-07 | 2.6808e-07 | 3.2936e-07 | 3.9172e-07 | 4.5544e-07 | 5.208e-07 | 5.8816e-07 | 6.5797e-07 | 7.307e-07 | 8.0704e-07 | 8.8782e-07 | 9.7417e-07 | 1.0676e-06 | 1.1705e-06 | 1.2861e-06 | 1.4204e-06 | 1.5841e-06 | 1.8019e-06 | 2.1561e-06 | 2.915e-06 | 2.2724e-06 | 2.0084e-06 | 1.871e-06 | 1.7818e-06 | 1.7175e-06 | 1.6686e-06 | 1.6299e-06 | 1.5982e-06 | 1.5719e-06 | 1.5496e-06 | 1.5304e-06 | 1.5138e-06 | 1.4992e-06
2.8225e-08 | 8.4752e-08 | 1.4151e-07 | 1.9867e-07 | 2.5639e-07 | 3.1485e-07 | 3.7426e-07 | 4.3484e-07 | 4.9683e-07 | 5.6052e-07 | 6.2631e-07 | 6.9455e-07 | 7.6577e-07 | 8.4063e-07 | 9.1995e-07 | 1.0049e-06 | 1.0969e-06 | 1.1983e-06 | 1.3125e-06 | 1.4454e-06 | 1.6076e-06 | 1.8239e-06 | 2.1764e-06 | 2.9333e-06 | 2.2886e-06 | 2.0231e-06 | 1.8846e-06 | 1.7944e-06 | 1.7293e-06 | 1.6796e-06 | 1.6401e-06 | 1.6079e-06 | 1.581e-06 | 1.5582e-06 | 1.5386e-06 | 1.5215e-06
2.7066e-08 | 8.1266e-08 | 1.3567e-07 | 1.9043e-07 | 2.4568e-07 | 3.0158e-07 | 3.5831e-07 | 4.1606e-07 | 4.7504e-07 | 5.3549e-07 | 5.9768e-07 | 6.6203e-07 | 7.2886e-07 | 7.9871e-07 | 8.7221e-07 | 9.5021e-07 | 1.0338e-06 | 1.1246e-06 | 1.2247e-06 | 1.3375e-06 | 1.4691e-06 | 1.63e-06 | 1.8452e-06 | 2.1967e-06 | 2.95e-06 | 2.305e-06 | 2.037e-06 | 1.8977e-06 | 1.8066e-06 | 1.7407e-06 | 1.6902e-06 | 1.6502e-06 | 1.6174e-06 | 1.5899e-06 | 1.5667e-06 | 1.5466e-06
2.5998e-08 | 7.8056e-08 | 1.303e-07 | 1.8284e-07 | 2.3583e-07 | 2.8939e-07 | 3.4368e-07 | 3.9886e-07 | 4.5512e-07 | 5.1266e-07 | 5.7171e-07 | 6.3259e-07 | 6.956e-07 | 7.6115e-07 | 8.2974e-07 | 9.0201e-07 | 9.788e-07 | 1.0612e-06 | 1.1507e-06 | 1.2496e-06 | 1.3613e-06 | 1.4917e-06 | 1.6513e-06 | 1.8651e-06 | 2.2161e-06 | 2.9658e-06 | 2.32e-06 | 2.0507e-06 | 1.9105e-06 | 1.8184e-06 | 1.7518e-06 | 1.7006e-06 | 1.6599e-06 | 1.6266e-06 | 1.5987e-06 | 1.5749e-06
2.5011e-08 | 7.5088e-08 | 1.2533e-07 | 1.7584e-07 | 2.2674e-07 | 2.7816e-07 | 3.3021e-07 | 3.8306e-07 | 4.3685e-07 | 4.9176e-07 | 5.48e-07 | 6.058e-07 | 6.6544e-07 | 7.2724e-07 | 7.9162e-07 | 8.5906e-07 | 9.3021e-07 | 1.0059e-06 | 1.0872e-06 | 1.1756e-06 | 1.2734e-06 | 1.3839e-06 | 1.5132e-06 | 1.6717e-06 | 1.8839e-06 | 2.2339e-06 | 2.9818e-06 | 2.3343e-06 | 2.0638e-06 | 1.9228e-06 | 1.8299e-06 | 1.7626e-06 | 1.7107e-06 | 1.6695e-06 | 1.6356e-06 | 1.6072e-06
2.4096e-08 | 7.2336e-08 | 1.2072e-07 | 1.6935e-07 | 2.1833e-07 | 2.6776e-07 | 3.1777e-07 | 3.6847e-07 | 4.2001e-07 | 4.7254e-07 | 5.2624e-07 | 5.8129e-07 | 6.3794e-07 | 6.9645e-07 | 7.5716e-07 | 8.2046e-07 | 8.8684e-07 | 9.5694e-07 | 1.0316e-06 | 1.1118e-06 | 1.1992e-06 | 1.296e-06 | 1.4055e-06 | 1.5337e-06 | 1.6911e-06 | 1.9022e-06 | 2.2493e-06 | 2.9972e-06 | 2.3477e-06 | 2.0766e-06 | 1.935e-06 | 1.841e-06 | 1.773e-06 | 1.7206e-06 | 1.6788e-06 | 1.6444e-06
2.3245e-08 | 6.9778e-08 | 1.1644e-07 | 1.6333e-07 | 2.1052e-07 | 2.5812e-07 | 3.0624e-07 | 3.5497e-07 | 4.0445e-07 | 4.5481e-07 | 5.0619e-07 | 5.5876e-07 | 6.1275e-07 | 6.6834e-07 | 7.2582e-07 | 7.8551e-07 | 8.4782e-07 | 9.1322e-07 | 9.8235e-07 | 1.056e-06 | 1.1353e-06 | 1.2218e-06 | 1.3175e-06 | 1.4262e-06 | 1.5533e-06 | 1.7098e-06 | 1.9196e-06 | 2.2667e-06 | 3.012e-06 | 2.3611e-06 | 2.089e-06 | 1.9466e-06 | 1.8519e-06 | 1.7832e-06 | 1.7303e-06 | 1.6878e-06
2.2452e-08 | 6.7394e-08 | 1.1245e-07 | 1.5771e-07 | 2.0325e-07 | 2.4916e-07 | 2.9552e-07 | 3.4244e-07 | 3.9002e-07 | 4.3839e-07 | 4.8767e-07 | 5.38e-07 | 5.8953e-07 | 6.4254e-07 | 6.9716e-07 | 7.5369e-07 | 8.1245e-07 | 8.7383e-07 | 9.3833e-07 | 1.0066e-06 | 1.0793e-06 | 1.1577e-06 | 1.2433e-06 | 1.3382e-06 | 1.4459e-06 | 1.5721e-06 | 1.7278e-06 | 1.9364e-06 | 2.2829e-06 | 3.0263e-06 | 2.3746e-06 | 2.101e-06 | 1.9575e-06 | 1.8624e-06 | 1.7932e-06 | 1.7397e-06
2.171e-08 | 6.5167e-08 | 1.0873e-07 | 1.5247e-07 | 1.9646e-07 | 2.4079e-07 | 2.8553e-07 | 3.3077e-07 | 3.766e-07 | 4.2314e-07 | 4.7048e-07 | 5.1877e-07 | 5.6812e-07 | 6.1876e-07 | 6.7082e-07 | 7.2454e-07 | 7.8019e-07 | 8.3808e-07 | 8.9861e-07 | 9.6226e-07 | 1.0297e-06 | 1.1016e-06 | 1.1792e-06 | 1.2639e-06 | 1.3579e-06 | 1.4648e-06 | 1.5902e-06 | 1.7451e-06 | 1.9526e-06 | 2.298e-06 | 3.0402e-06 | 2.3862e-06 | 2.1127e-06 | 1.9684e-06 | 1.8727e-06 | 1.8029e-06
2.1016e-08 | 6.3081e-08 | 1.0524e-07 | 1.4756e-07 | 1.9012e-07 | 2.3297e-07 | 2.762e-07 | 3.1987e-07 | 3.6409e-07 | 4.0893e-07 | 4.545e-07 | 5.0091e-07 | 5.4829e-07 | 5.9676e-07 | 6.4652e-07 | 6.9773e-07 | 7.5062e-07 | 8.0545e-07 | 8.6253e-07 | 9.2227e-07 | 9.8513e-07 | 1.0517e-06 | 1.1229e-06 | 1.1997e-06 | 1.2836e-06 | 1.3769e-06 | 1.483e-06 | 1.6075e-06 | 1.7616e-06 | 1.9682e-06 | 2.3117e-06 | 3.0573e-06 | 2.3974e-06 | 2.124e-06 | 1.979e-06 | 1.8827e-06
2.0365e-08 | 6.1124e-08 | 1.0197e-07 | 1.4296e-07 | 1.8417e-07 | 2.2564e-07 | 2.6746e-07 | 3.0968e-07 | 3.5239e-07 | 3.9566e-07 | 4.3959e-07 | 4.8428e-07 | 5.2983e-07 | 5.7635e-07 | 6.2402e-07 | 6.7297e-07 | 7.2339e-07 | 7.755e-07 | 8.2956e-07 | 8.859e-07 | 9.4488e-07 | 1.007e-06 | 1.0729e-06 | 1.1433e-06 | 1.2194e-06 | 1.3025e-06 | 1.3951e-06 | 1.5005e-06 | 1.6242e-06 | 1.7772e-06 | 1.9832e-06 | 2.3248e-06 | 3.0705e-06 | 2.4116e-06 | 2.135e-06 | 1.9898e-06
1.9752e-08 | 5.9283e-08 | 9.8895e-08 | 1.3864e-07 | 1.7858e-07 | 2.1876e-07 | 2.5925e-07 | 3.0012e-07 | 3.4142e-07 | 3.8324e-07 | 4.2565e-07 | 4.6874e-07 | 5.1261e-07 | 5.5734e-07 | 6.0311e-07 | 6.5001e-07 | 6.982e-07 | 7.4789e-07 | 7.9928e-07 | 8.5263e-07 | 9.0826e-07 | 9.6655e-07 | 1.028e-06 | 1.0932e-06 | 1.1629e-06 | 1.2383e-06 | 1.3208e-06 | 1.4126e-06 | 1.5173e-06 | 1.6403e-06 | 1.7925e-06 | 1.9977e-06 | 2.3407e-06 | 3.0793e-06 | 2.4231e-06 | 2.1458e-06
1.9175e-08 | 5.755e-08 | 9.5998e-08 | 1.3457e-07 | 1.7332e-07 | 2.1229e-07 | 2.5154e-07 | 2.9113e-07 | 3.3113e-07 | 3.7159e-07 | 4.1258e-07 | 4.542e-07 | 4.9651e-07 | 5.3961e-07 | 5.8361e-07 | 6.2865e-07 | 6.7483e-07 | 7.2233e-07 | 7.7133e-07 | 8.2204e-07 | 8.7472e-07 | 9.2969e-07 | 9.8733e-07 | 1.0481e-06 | 1.1126e-06 | 1.1817e-06 | 1.2564e-06 | 1.3383e-06 | 1.4295e-06 | 1.5335e-06 | 1.6558e-06 | 1.8073e-06 | 2.0118e-06 | 2.3539e-06 | 3.0916e-06 | 2.4343e-06
1.8631e-08 | 5.5915e-08 | 9.3266e-08 | 1.3073e-07 | 1.6835e-07 | 2.0619e-07 | 2.4427e-07 | 2.8267e-07 | 3.2144e-07 | 3.6063e-07 | 4.0031e-07 | 4.4054e-07 | 4.8142e-07 | 5.23e-07 | 5.6538e-07 | 6.0872e-07 | 6.5307e-07 | 6.9859e-07 | 7.4543e-07 | 7.9379e-07 | 8.4386e-07 | 8.9592e-07 | 9.5027e-07 | 1.0073e-06 | 1.0675e-06 | 1.1314e-06 | 1.1999e-06 | 1.2739e-06 | 1.3552e-06 | 1.4458e-06 | 1.5491e-06 | 1.6709e-06 | 1.8219e-06 | 2.0254e-06 | 2.3667e-06 | 3.1041e-06
1153897.4813 | -802009.7484 | -98443.6263 | -65481.972 | -37605.6337 | -25209.4051 | -17935.1315 | -13465.4495 | -10474.649 | -8372.1232 | -6879.4187 | -5737.0116 | -4854.5688 | -4183.7549 | -3631.0205 | -3195.7019 | -2828.3136 | -2528.0102 | -2277.2765 | -2062.2355 | -1887.7702 | -1733.6789 | -1603.2822 | -1495.4314 | -1392.256 | -1313.6539 | -1249.4315 | -1193.3686 | -1151.9341 | -1125.2343 | -1113.9947 | -1121.7545 | -1159.8751 | -1266.8675 | -1451.4582 | -3061.083
-284204.3801 | 1146870.6853 | -582507.3872 | -72107.7545 | -48539.1498 | -29162.4728 | -19932.5185 | -14565.9549 | -11130.2911 | -8785.654 | -7154.8966 | -5925.2926 | -4987.8428 | -4281.2528 | -3703.0608 | -3250.5376 | -2870.3834 | -2560.922 | -2303.3177 | -2082.9898 | -1904.6495 | -1747.3735 | -1614.5827 | -1504.7997 | -1400.0011 | -1320.181 | -1254.9491 | -1198.0617 | -1155.9256 | -1128.6856 | -1116.9825 | -1124.366 | -1162.2154 | -1269.0226 | -1453.5548 | -3064.5344
-13005.6059 | -366662.9774 | 1158434.1671 | -534433.1899 | -59953.9877 | -41764.808 | -24913.1264 | -17201.6513 | -12636.2567 | -9710.8654 | -7758.2321 | -6332.8263 | -5272.8894 | -4488.4603 | -3854.7918 | -3365.5599 | -2958.2303 | -2629.445 | -2357.3979 | -2125.9893 | -1939.5859 | -1775.6715 | -1637.9267 | -1524.1393 | -1415.9907 | -1333.6839 | -1266.3144 | -1207.757 | -1164.1805 | -1135.837 | -1123.187 | -1129.8043 | -1167.1074 | -1273.5499 | -1457.9865 | -3071.9122
-8834.7069 | -26390.7923 | -394366.8547 | 1169076.8176 | -512398.5125 | -56422.7886 | -38037.0465 | -22754.835 | -15665.2517 | -11490.0834 | -8935.9578 | -7085.8253 | -5807.0534 | -4877.755 | -4143.4319 | -3587.3391 | -3130.3436 | -2766.4464 | -2468.0119 | -2216.2084 | -2014.9594 | -1838.6625 | -1691.6306 | -1570.2865 | -1455.7203 | -1368.6523 | -1297.2135 | -1235.436 | -1189.1475 | -1158.7918 | -1144.5338 | -1150.0285 | -1186.8771 | -1293.8651 | -1480.0865 | -3115.4519
-3834.172 | -16156.9634 | -29746.8558 | -408734.3542 | 1167926.9018 | -495918.0055 | -53088.0212 | -35999.6202 | -21216.0396 | -14568.922 | -10606.5406 | -8278.287 | -6561.8449 | -5445.5564 | -4513.8217 | -3870.2473 | -3342.8989 | -2930.728 | -2596.6128 | -2317.5933 | -2097.3134 | -1905.055 | -1746.5439 | -1615.7833 | -1493.4817 | -1400.7267 | -1324.3815 | -1258.8399 | -1209.273 | -1176.4718 | -1160.1251 | -1163.9712 | -1199.7335 | -1306.1448 | -1492.5535 | -3137.5539
-2116.5059 | -7822.7855 | -18871.7997 | -32440.8152 | -415092.532 | 1168087.9237 | -489109.0097 | -50058.51 | -34404.0172 | -20062.6229 | -13797.0546 | -10065.9381 | -7776.3792 | -6110.9031 | -5112.467 | -4294.5615 | -3639.7272 | -3160.8476 | -2775.1548 | -2457.4822 | -2210.9465 | -1995.8506 | -1821.7608 | -1677.9582 | -1545.1164 | -1444.7456 | -1361.6754 | -1291.1165 | -1237.1399 | -1201.1134 | -1182.0033 | -1183.7061 | -1218.1063 | -1323.9345 | -1510.8824 | -3170.7912
-1281.9016 | -4561.226 | -9507.0932 | -20624.907 | -33717.3695 | -421118.4613 | 1170475.6927 | -484249.4807 | -48416.5048 | -33366.9509 | -19396.0921 | -13199.9781 | -9615.6689 | -7451.9317 | -5917.754 | -4817.9066 | -4085.3481 | -3496.6179 | -3034.1077 | -2645.5603 | -2366.9457 | -2120.5878 | -1925.6256 | -1763.3939 | -1616.3367 | -1505.8007 | -1413.5275 | -1336.3519 | -1276.4175 | -1236.1699 | -1213.4401 | -1212.3896 | -1245.2144 | -1350.5823 | -1538.8233 | -3222.851
-833.7608 | -2888.5149 | -5693.0249 | -10531.8261 | -21511.7697 | -34414.3144 | -425930.8645 | 1171336.3081 | -480052.6695 | -47247.148 | -32571.8853 | -18797.0265 | -12724.3631 | -9297.3561 | -7123.3209 | -5710.7364 | -4677.0609 | -3883.9298 | -3321.6957 | -2908.4177 | -2599.602 | -2265.9199 | -2053.0871 | -1867.3681 | -1701.7124 | -1578.9039 | -1474.305 | -1389.1676 | -1321.5983 | -1276.2131 | -1248.9136 | -1244.3597 | -1275.1227 | -1379.5482 | -1568.8536 | -3277.6993
-573.693 | -1952.711 | -3700.0765 | -6429.5973 | -11126.3948 | -22325.9552 | -35027.6348 | -428734.9616 | 1170853.5358 | -475560.1373 | -46931.8003 | -31906.1962 | -18363.6989 | -12424.7036 | -9021.4584 | -6928.4717 | -5503.7276 | -4529.6768 | -3803.9002 | -3265.9361 | -2729.22 | -2506.5082 | -2253.6897 | -1991.1554 | -1811.4657 | -1672.0033 | -1551.6153 | -1456.761 | -1378.7506 | -1327.1411 | -1293.9769 | -1284.9775 | -1313.314 | -1416.575 | -1607.4797 | -3348.6837
-410.3725 | -1379.5793 | -2545.167 | -4224.2354 | -6837.7363 | -11566.9478 | -22765.9436 | -35687.5371 | -430145.462 | 1169376.464 | -473105.6484 | -45901.9187 | -31187.539 | -18002.1524 | -12100.1875 | -8793.1458 | -6719.1096 | -5346.044 | -4383.266 | -3662.7104 | -3185.3488 | -2759.5043 | -2324.309 | -2197.4102 | -1931.9421 | -1812.8075 | -1628.9565 | -1532.3614 | -1441.7835 | -1383.3062 | -1342.7083 | -1328.0709 | -1353.5392 | -1454.6437 | -1646.7434 | -3418.8557
-305.0933 | -1016.4185 | -1839.5027 | -2955.6777 | -4563.7797 | -7191.2107 | -11927.4121 | -23248.059 | -36451.5749 | -432309.8463 | 1171571.5888 | -472031.7332 | -45367.002 | -30845.8033 | -17746.8021 | -11930.5268 | -8619.6349 | -6585.869 | -5237.0776 | -4284.1527 | -3606.4801 | -3073.4614 | -2718.0161 | -2369.7494 | -2145.8443 | -1827.0185 | -1781.9747 | -1666.9723 | -1516.3335 | -1458.0087 | -1407.8242 | -1386.0306 | -1408.5911 | -1506.7099 | -1701.442 | -3518.2323
-232.6131 | -769.772 | -1373.3358 | -2163.0177 | -3188.8365 | -4826.9296 | -7425.8347 | -12211.7417 | -23550.8292 | -36500.3318 | -434888.8812 | 1172025.3375 | -469800.1532 | -45109.6494 | -30474.2538 | -17552.385 | -11736.9844 | -8471.0946 | -6466.6941 | -5129.6282 | -4212.8492 | -3533.7769 | -3028.0206 | -2646.3911 | -2313.9617 | -2122.2453 | -1920.3623 | -1655.3242 | -1646.8541 | -1571.9044 | -1486.2488 | -1444.5163 | -1468.4373 | -1562.5687 | -1760.5977 | -3622.8022
-181.1367 | -596.2641 | -1052.3357 | -1622.5643 | -2368.6788 | -3383.8637 | -4994.7846 | -7618.6369 | -12432.4091 | -23683.5686 | -36801.2194 | -435811.5874 | 1171249.5398 | -468833.3393 | -44415.4167 | -30073.9199 | -17239.6767 | -11552.492 | -8327.594 | -6340.1233 | -5045.3056 | -4131.4202 | -3468.4098 | -2985.2267 | -2583.6685 | -2296.8518 | -2057.6675 | -1918.5551 | -1764.6123 | -1561.0787 | -1554.5444 | -1532.3992 | -1571.0361 | -1614.7347 | -1825.3897 | -3735.0848
-144.3821 | -473.3263 | -828.1732 | -1261.0736 | -1791.783 | -2530.2734 | -3555.8626 | -5152.37 | -7794.4528 | -12611.0927 | -23972.262 | -37175.4799 | -437342.6802 | 1172149.2666 | -466853.2081 | -45095.8168 | -29725.2856 | -17025.6633 | -11449.1514 | -8227.2067 | -6280.8221 | -4983.6872 | -4078.7278 | -3443.9069 | -2929.6422 | -2566.964 | -2283.8684 | -2060.9159 | -1874.9302 | -1788.8808 | -1675.9819 | -1643.5536 | -1523.4757 | -1720.9008 | -1950.1369 | -3872.2389
-116.9327 | -382.0843 | -664.0133 | -1000.3425 | -1401.1125 | -1930.5714 | -2645.3654 | -3686.7339 | -5279.6959 | -7915.3135 | -12812.3271 | -24192.8758 | -37342.5695 | -437326.2514 | 1169477.9652 | -463518.3511 | -45343.3469 | -29545.2633 | -16861.0753 | -11330.9743 | -8168.2455 | -6216.2929 | -4925.2213 | -4059.0263 | -3380.355 | -2912.2772 | -2557.0654 | -2278.3074 | -2064.6185 | -1910.6077 | -1797.2484 | -1718.6401 | -1752.3111 | -1840.7187 | -1875.6215 | -4064.2147
-96.127 | -313.2611 | -541.4099 | -808.6393 | -1118.6983 | -1516.2395 | -2032.2169 | -2752.6311 | -3787.9783 | -5374.3171 | -8057.4066 | -12965.0757 | -24179.5471 | -38380.6785 | -436450.4403 | 1167922.2655 | -462078.9381 | -45050.8495 | -29397.6224 | -16681.15 | -11273.4853 | -8102.965 | -6153.5536 | -4915.7957 | -3984.6189 | -3363.5128 | -2904.0729 | -2548.6841 | -2282.6526 | -2087.4299 | -1944.93 | -1852.9435 | -1826.8432 | -1883.8088 | -2139.1296 | -4212.1513
-80.0431 | -260.2681 | -447.7727 | -664.0438 | -909.4488 | -1216.2013 | -1597.5884 | -2135.7299 | -2828.9801 | -3864.0176 | -5477.3644 | -8167.2588 | -13006.1717 | -24382.2741 | -38834.9416 | -436890.7387 | 1168204.8715 | -461888.0774 | -44599.4264 | -29152.1761 | -16628.5052 | -11187.5342 | -8030.9812 | -6161.7763 | -4824.3343 | -3971.2262 | -3358.6425 | -2896.493 | -2557.599 | -2308.4204 | -2128.2348 | -2009.3419 | -1962.8773 | -2026.978 | -2221.4971 | -4430.6658
-67.3766 | -218.6828 | -374.8269 | -552.6707 | -750.917 | -993.4878 | -1297.8335 | -1654.0737 | -2198.2655 | -2896.2489 | -3942.5516 | -5552.61 | -8228.4319 | -13080.4493 | -24441.4915 | -38803.4536 | -438441.0132 | 1168979.6889 | -461554.6223 | -44545.8062 | -29039.0198 | -16441.6357 | -11032.8802 | -8063.9371 | -6022.9084 | -4806.7849 | -3961.7174 | -3344.9445 | -2902.7242 | -2580.5673 | -2348.9297 | -2193.3065 | -2119.9739 | -2171.2583 | -2358.1705 | -4665.2656
-57.4531 | -186.1841 | -318.1079 | -466.736 | -629.8346 | -825.7922 | -1068.4033 | -1330.063 | -1756.7872 | -2245.8759 | -2968.3055 | -4013.436 | -5615.2465 | -8344.4452 | -13167.2272 | -24616.1018 | -38871.446 | -439089.4368 | 1169003.8847 | -460927.8377 | -43996.0023 | -29207.1771 | -16377.0914 | -11096.5916 | -7884.7052 | -6034.7836 | -4814.6588 | -3959.355 | -3363.1148 | -2936.3392 | -2632.2587 | -2425.7657 | -2317.1045 | -2349.284 | -2526.5968 | -4950.8872
-49.3581 | -159.7353 | -272.1637 | -397.6137 | -533.2861 | -693.9113 | -877.8991 | -1138.5723 | -1384.2897 | -1795.6451 | -2305.2205 | -3021.8545 | -4058.1509 | -5692.338 | -8406.4235 | -13268.9336 | -24535.7846 | -39174.5303 | -439615.2844 | 1169026.0041 | -460303.5066 | -44112.0315 | -28367.5998 | -17956.7541 | -10232.6982 | -7839.0821 | -6001.9843 | -4785.1353 | -3961.4505 | -3385.6492 | -2980.7838 | -2705.1085 | -2549.4127 | -2554.2787 | -2718.1892 | -5266.9289
-43.0102 | -139.0312 | -236.3298 | -344.014 | -459.1133 | -593.4312 | -748.0609 | -936.7828 | -1175.1303 | -1457.6414 | -1845.4677 | -2360.8816 | -3073.2452 | -4135.4439 | -5767.2717 | -8513.5754 | -13344.8529 | -24780.2774 | -38881.0995 | -439907.7854 | 1167169.2644 | -458106.0775 | -46560.9984 | -24551.2866 | -17947.2995 | -10933.1813 | -8010.2264 | -6089.9781 | -4867.0699 | -4043.4086 | -3478.0375 | -3095.4097 | -2869.1262 | -2832.6062 | -2976.7075 | -5690.1223
-37.6899 | -121.7123 | -206.4766 | -299.6344 | -398.1974 | -511.8969 | -640.98 | -796.8877 | -979.7655 | -1218.4956 | -1505.3015 | -1890.9058 | -2402.5877 | -3132.7062 | -4191.0779 | -5847.1126 | -8573.7241 | -13393.4593 | -25160.2748 | -39741.0549 | -437729.2738 | 1165498.7234 | -455892.8689 | -46538.2933 | -28012.734 | -16457.4769 | -10781.7228 | -7897.8435 | -6065.1036 | -4881.6899 | -4089.3441 | -3560.1135 | -3238.7673 | -3145.1446 | -3259.5433 | -6137.6605
-33.2427 | -107.255 | -181.6337 | -262.8696 | -348.0476 | -445.303 | -554.4256 | -683.7789 | -836.8937 | -1014.3156 | -1254.4647 | -1544.3147 | -1923.8843 | -2446.2622 | -3168.9134 | -4237.9228 | -5877.6922 | -8569.8711 | -13485.857 | -24912.5955 | -40657.7522 | -437753.4953 | 1165658.0944 | -457031.6119 | -44916.117 | -28237.7906 | -16468.6213 | -10777.6952 | -7886.3617 | -6117.0315 | -4950.5431 | -4192.8667 | -3727.3743 | -3546.9556 | -3614.7538 | -6684.6822
-29.6356 | -95.5541 | -161.5582 | -233.2708 | -307.8723 | -392.3022 | -486.0908 | -595.5751 | -732.0557 | -836.2691 | -1085.8679 | -1284.7331 | -1580.3835 | -1969.2197 | -2487.5785 | -3220.9649 | -4284.073 | -5938.8325 | -8607.0066 | -13557.5961 | -25074.9298 | -40899.0058 | -438305.3862 | 1166411.1514 | -457193.88 | -44294.9612 | -28717.6401 | -16346.7189 | -10888.0852 | -7900.7445 | -6194.6852 | -5069.2485 | -4384.4382 | -4072.3191 | -4068.2658 | -7365.0249
-26.5744 | -85.6209 | -144.5654 | -208.2846 | -274.0828 | -347.9079 | -428.9479 | -522.5724 | -625.1435 | -779.1386 | -871.7433 | -1104.0707 | -1321.4164 | -1618.9671 | -2003.5245 | -2528.4392 | -3255.5642 | -4324.4254 | -5984.6749 | -8610.5701 | -13673.3368 | -24913.5702 | -41067.0197 | -440249.3945 | 1169054.5722 | -459308.0897 | -43137.5018 | -28853.3031 | -16315.0484 | -10983.1928 | -7957.9009 | -6316.3001 | -5275.8432 | -4760.0447 | -4642.5554 | -8193.9206
-24.0616 | -77.4771 | -130.6542 | -187.8875 | -246.6085 | -312.0103 | -383.1662 | -464.3535 | -555.724 | -664.9886 | -783.6928 | -943.5199 | -1125.1358 | -1359.3354 | -1654.5868 | -2045.5155 | -2567.1344 | -3301.2253 | -4378.8187 | -6029.2963 | -8684.9179 | -13843.9708 | -24982.5959 | -40146.9428 | -443098.6822 | 1171357.1447 | -459916.4651 | -42947.6636 | -29062.0362 | -16311.4537 | -11097.2514 | -8069.9361 | -6556.8925 | -5699.6952 | -5402.0827 | -9249.3874
-21.9701 | -70.7037 | -119.0991 | -170.9788 | -223.8935 | -282.4284 | -345.5616 | -416.8154 | -496.3003 | -585.3185 | -703.815 | -819.587 | -973.6832 | -1161.9409 | -1394.9018 | -1695.3503 | -2084.0025 | -2611.4143 | -3353.1616 | -4427.4414 | -6107.242 | -8740.0482 | -13952.5292 | -25426.353 | -39161.5384 | -443905.4798 | 1170617.1423 | -459249.5684 | -43122.9608 | -29148.5656 | -16188.9544 | -11391.9859 | -8325.057 | -7027.4377 | -6423.3428 | -10606.1665
-20.3085 | -65.3239 | -109.9277 | -157.5733 | -205.9153 | -259.0712 | -315.9716 | -379.6372 | -450.0508 | -529.395 | -622.0478 | -737.0692 | -856.7349 | -1013.1937 | -1202.0422 | -1440.0545 | -1739.9987 | -2134.853 | -2670.3003 | -3413.2981 | -4514.8631 | -6190.8118 | -8857.6347 | -13992.4733 | -25800.7303 | -40018.3463 | -442466.8138 | 1170081.7562 | -458626.1389 | -43398.1638 | -29836.7793 | -16199.8767 | -11748.7721 | -8897.2766 | -7849.5889 | -12434.5801
-18.8821 | -60.709 | -102.0699 | -146.1098 | -190.5805 | -239.2175 | -290.9261 | -348.3408 | -411.424 | -481.6076 | -570.1277 | -632.6762 | -786.0013 | -890.0538 | -1049.8117 | -1241.9608 | -1478.8538 | -1782.6484 | -2182.0571 | -2715.9108 | -3475.5744 | -4570.7537 | -6223.5663 | -8965.4639 | -13968.5847 | -25754.3484 | -40191.0139 | -444087.9901 | 1170512.0974 | -458581.4767 | -43034.3683 | -30142.9099 | -16748.711 | -12309.6175 | -9941.8688 | -14799.7724
-17.7905 | -57.1757 | -96.0499 | -137.319 | -178.809 | -223.9521 | -271.6355 | -324.1754 | -381.3947 | -444.5708 | -515.8653 | -613.9663 | -667.2519 | -814.4784 | -936.237 | -1095.34 | -1287.7006 | -1529.1239 | -1838.4099 | -2238.9684 | -2789.56 | -3550.2942 | -4660.2093 | -6276.015 | -9096.71 | -13947.0975 | -26481.1871 | -39313.9048 | -445322.0939 | 1170815.001 | -459305.0507 | -43435.599 | -29935.3786 | -17688.4433 | -13463.8624 | -18313.3884
-17.0636 | -54.8185 | -92.0207 | -131.4069 | -170.8436 | -213.5536 | -258.3998 | -307.482 | -360.5703 | -418.6298 | -485.2671 | -567.3479 | -614.4144 | -757.5598 | -851.5297 | -989.2346 | -1150.4119 | -1348.6569 | -1596.8624 | -1909.5633 | -2326.727 | -2882.1909 | -3655.956 | -4773.7383 | -6389.4394 | -9282.3796 | -14019.3226 | -27047.2751 | -39353.829 | -445839.7114 | 1169059.5965 | -455937.4249 | -45864.2672 | -30758.3324 | -19225.8834 | -23880.0595
-16.6365 | -53.4288 | -89.6221 | -127.8423 | -165.9623 | -207.0621 | -249.9617 | -296.5922 | -346.6288 | -400.7 | -462.3427 | -525.3742 | -624.5684 | -677.0634 | -799.7 | -913.135 | -1052.0181 | -1219.4138 | -1424.836 | -1677.4192 | -2005.7871 | -2428.9589 | -2997.4902 | -3782.3354 | -4908.508 | -6531.7939 | -9582.834 | -14083.8772 | -27221.0387 | -40272.6712 | -442858.5306 | 1161240.325 | -452961.6647 | -46525.8258 | -33091.8734 | -32592.1975
-16.6642 | -53.5003 | -89.6855 | -127.8084 | -165.701 | -206.3934 | -248.6528 | -294.3235 | -343.0293 | -395.2833 | -454.418 | -518.1301 | -593.0331 | -664.8067 | -767.7409 | -870.6082 | -994.6703 | -1141.5342 | -1318.523 | -1531.4871 | -1802.232 | -2141.2126 | -2582.2467 | -3170.7392 | -3973.3147 | -5133.0391 | -6813.3357 | -9911.3883 | -14664.1106 | -27147.6888 | -42548.6036 | -440410.0599 | 1161247.4634 | -459901.9094 | -46983.6948 | -51721.3329
-17.6684 | -56.7066 | -95.0018 | -135.2575 | -175.1361 | -217.7959 | -261.8768 | -309.2448 | -359.4415 | -412.8709 | -472.9108 | -537.1721 | -612.0163 | -675.5003 | -791.3586 | -878.5339 | -998.519 | -1135.5167 | -1297.8073 | -1489.0902 | -1727.3232 | -2017.7016 | -2384.4213 | -2858.2096 | -3478.7271 | -4332.7939 | -5571.6906 | -7290.6345 | -10444.7424 | -15573.8771 | -27986.8038 | -43259.1711 | -447519.2161 | 1165915.0019 | -466421.4571 | -76513.1143
-19.666 | -63.101 | -105.6577 | -150.3055 | -194.4055 | -241.4203 | -289.7858 | -341.4935 | -395.9724 | -453.5344 | -517.7339 | -586.0664 | -658.175 | -753.53 | -832.2475 | -943.6053 | -1060.5512 | -1196.6687 | -1355.4068 | -1539.1838 | -1764.0563 | -2031.7804 | -2361.2374 | -2775.0463 | -3297.0359 | -3990.8921 | -4949.0346 | -6243.6074 | -8214.3383 | -11514.7444 | -17001.1052 | -30175.4526 | -43818.3847 | -454224.7356 | 1159974.7935 | -509407.3572
-40.2334 | -129.0544 | -215.9567 | -306.9228 | -396.4673 | -491.555 | -588.8737 | -692.314 | -800.5894 | -914.0842 | -1039.7995 | -1172.5366 | -1314.407 | -1483.7748 | -1626.3453 | -1849.8464 | -2056.275 | -2299.2243 | -2577.7167 | -2893.5126 | -3272.3124 | -3711.2776 | -4235.8336 | -4874.1959 | -5645.0892 | -6629.807 | -7927.8328 | -9598.4265 | -11857.556 | -15207.1769 | -20460.5627 | -28930.9586 | -47262.5315 | -71676.052 | -495964.358 | 868683.3076
1.3918e+12 | -2.0877e+12 | 695902182886.297 | -65481.972 | -37605.6337 | -25209.4051 | -17935.1315 | -13465.4495 | -10474.649 | -8372.1232 | -6879.4187 | -5737.0116 | -4854.5688 | -4183.7549 | -3631.0205 | -3195.7019 | -2828.3136 | -2528.0102 | -2277.2765 | -2062.2355 | -1887.7702 | -1733.6789 | -1603.2822 | -1495.4314 | -1392.256 | -1313.6539 | -1249.4315 | -1193.3686 | -1151.9341 | -1125.2343 | -1113.9947 | -1121.7545 | -1159.8751 | -1266.8675 | -1451.4582 | -3061.083
-678719793155.7866 | 1.598e+12 | -1.3059e+12 | 386612306408.8694 | -48539.1498 | -29162.4728 | -19932.5185 | -14565.9549 | -11130.2911 | -8785.654 | -7154.8966 | -5925.2926 | -4987.8428 | -4281.2528 | -3703.0608 | -3250.5376 | -2870.3834 | -2560.922 | -2303.3177 | -2082.9898 | -1904.6495 | -1747.3735 | -1614.5827 | -1504.7997 | -1400.0011 | -1320.181 | -1254.9491 | -1198.0617 | -1155.9256 | -1128.6856 | -1116.9825 | -1124.366 | -1162.2154 | -1269.0226 | -1453.5548 | -3064.5344
139180443260.3787 | -786833879420.0107 | 1.466e+12 | -1.1431e+12 | 324754337999.9764 | -41764.808 | -24913.1264 | -17201.6513 | -12636.2567 | -9710.8654 | -7758.2321 | -6332.8263 | -5272.8894 | -4488.4603 | -3854.7918 | -3365.5599 | -2958.2303 | -2629.445 | -2357.3979 | -2125.9893 | -1939.5859 | -1775.6715 | -1637.9267 | -1524.1393 | -1415.9907 | -1333.6839 | -1266.3144 | -1207.757 | -1164.1805 | -1135.837 | -1123.187 | -1129.8043 | -1167.1074 | -1273.5499 | -1457.9865 | -3071.9122
-8834.7069 | 165690992973.4751 | -816958563313.9365 | 1.4297e+12 | -1.0767e+12 | 298243778432.8928 | -38037.0465 | -22754.835 | -15665.2517 | -11490.0834 | -8935.9578 | -7085.8253 | -5807.0534 | -4877.755 | -4143.4319 | -3587.3391 | -3130.3436 | -2766.4464 | -2468.0119 | -2216.2084 | -2014.9594 | -1838.6625 | -1691.6306 | -1570.2865 | -1455.7203 | -1368.6523 | -1297.2135 | -1235.436 | -1189.1475 | -1158.7918 | -1144.5338 | -1150.0285 | -1186.8771 | -1293.8651 | -1480.0865 | -3115.4519
-3834.172 | -16156.9634 | 180419080227.5688 | -837501462442.7941 | 1.4147e+12 | -1.0411e+12 | 283515691157.5031 | -35999.6202 | -21216.0396 | -14568.922 | -10606.5406 | -8278.287 | -6561.8449 | -5445.5564 | -4513.8217 | -3870.2473 | -3342.8989 | -2930.728 | -2596.6128 | -2317.5933 | -2097.3134 | -1905.055 | -1746.5439 | -1615.7833 | -1493.4817 | -1400.7267 | -1324.3815 | -1258.8399 | -1209.273 | -1176.4718 | -1160.1251 | -1163.9712 | -1199.7335 | -1306.1448 | -1492.5535 | -3137.5539
-2116.5059 | -7822.7855 | -18871.7997 | 189791498830.982 | -851883798799.1848 | 1.4071e+12 | -1.0192e+12 | 274143272889.6416 | -34404.0172 | -20062.6229 | -13797.0546 | -10065.9381 | -7776.3792 | -6110.9031 | -5112.467 | -4294.5615 | -3639.7272 | -3160.8476 | -2775.1548 | -2457.4822 | -2210.9465 | -1995.8506 | -1821.7608 | -1677.9582 | -1545.1164 | -1444.7456 | -1361.6754 | -1291.1165 | -1237.1399 | -1201.1134 | -1182.0033 | -1183.7061 | -1218.1063 | -1323.9345 | -1510.8824 | -3170.7912
-1281.9016 | -4561.226 | -9507.0932 | -20624.907 | 196280096914.1473 | -862408224775.3895 | 1.4028e+12 | -1.0043e+12 | 267654675171.9272 | -33366.9509 | -19396.0921 | -13199.9781 | -9615.6689 | -7451.9317 | -5917.754 | -4817.9066 | -4085.3481 | -3496.6179 | -3034.1077 | -2645.5603 | -2366.9457 | -2120.5878 | -1925.6256 | -1763.3939 | -1616.3367 | -1505.8007 | -1413.5275 | -1336.3519 | -1276.4175 | -1236.1699 | -1213.4401 | -1212.3896 | -1245.2144 | -1350.5823 | -1538.8233 | -3222.851
-833.7608 | -2888.5149 | -5693.0249 | -10531.8261 | -21511.7697 | 201038402414.3301 | -870410943537.0026 | 1.4001e+12 | -993577110068.0146 | 262896370144.1564 | -32571.8853 | -18797.0265 | -12724.3631 | -9297.3561 | -7123.3209 | -5710.7364 | -4677.0609 | -3883.9298 | -3321.6957 | -2908.4177 | -2599.602 | -2265.9199 | -2053.0871 | -1867.3681 | -1701.7124 | -1578.9039 | -1474.305 | -1389.1676 | -1321.5983 | -1276.2131 | -1248.9136 | -1244.3597 | -1275.1227 | -1379.5482 | -1568.8536 | -3277.6993
-573.693 | -1952.711 | -3700.0765 | -6429.5973 | -11126.3948 | -22325.9552 | 204677106539.9897 | -876689048026.2306 | 1.3982e+12 | -985472516805.687 | 259257665720.524 | -31906.1962 | -18363.6989 | -12424.7036 | -9021.4584 | -6928.4717 | -5503.7276 | -4529.6768 | -3803.9002 | -3265.9361 | -2729.22 | -2506.5082 | -2253.6897 | -1991.1554 | -1811.4657 | -1672.0033 | -1551.6153 | -1456.761 | -1378.7506 | -1327.1411 | -1293.9769 | -1284.9775 | -1313.314 | -1416.575 | -1607.4797 | -3348.6837
-410.3725 | -1379.5793 | -2545.167 | -4224.2354 | -6837.7363 | -11566.9478 | -22765.9436 | 207549767516.1242 | -881740444668.1699 | 1.3969e+12 | -979140427864.0649 | 256385005114.3689 | -31187.539 | -18002.1524 | -12100.1875 | -8793.1458 | -6719.1096 | -5346.044 | -4383.266 | -3662.7104 | -3185.3488 | -2759.5043 | -2324.309 | -2197.4102 | -1931.9421 | -1812.8075 | -1628.9565 | -1532.3614 | -1441.7835 | -1383.3062 | -1342.7083 | -1328.0709 | -1353.5392 | -1454.6437 | -1646.7434 | -3418.8557
-305.0933 | -1016.4185 | -1839.5027 | -2955.6777 | -4563.7797 | -7191.2107 | -11927.4121 | -23248.059 | 209875254743.1638 | -885890072956.1669 | 1.396e+12 | -974058274153.8241 | 254059517658.208 | -30845.8033 | -17746.8021 | -11930.5268 | -8619.6349 | -6585.869 | -5237.0776 | -4284.1527 | -3606.4801 | -3073.4614 | -2718.0161 | -2369.7494 | -2145.8443 | -1827.0185 | -1781.9747 | -1666.9723 | -1516.3335 | -1458.0087 | -1407.8242 | -1386.0306 | -1408.5911 | -1506.7099 | -1701.442 | -3518.2323
-232.6131 | -769.772 | -1373.3358 | -2163.0177 | -3188.8365 | -4826.9296 | -7425.8347 | -12211.7417 | -23550.8292 | 211796309991.384 | -889358250276.9052 | 1.3953e+12 | -969890085312.4913 | 252138462618.5836 | -30474.2538 | -17552.385 | -11736.9844 | -8471.0946 | -6466.6941 | -5129.6282 | -4212.8492 | -3533.7769 | -3028.0206 | -2646.3911 | -2313.9617 | -2122.2453 | -1920.3623 | -1655.3242 | -1646.8541 | -1571.9044 | -1486.2488 | -1444.5163 | -1468.4373 | -1562.5687 | -1760.5977 | -3622.8022
-181.1367 | -596.2641 | -1052.3357 | -1622.5643 | -2368.6788 | -3383.8637 | -4994.7846 | -7618.6369 | -12432.4091 | -23683.5686 | 213409996139.957 | -892299331108.7333 | 1.3948e+12 | -966410173482.9963 | 250524776863.3557 | -30073.9199 | -17239.6767 | -11552.492 | -8327.594 | -6340.1233 | -5045.3056 | -4131.4202 | -3468.4098 | -2985.2267 | -2583.6685 | -2296.8518 | -2057.6675 | -1918.5551 | -1764.6123 | -1561.0787 | -1554.5444 | -1532.3992 | -1571.0361 | -1614.7347 | -1825.3897 | -3735.0848
-144.3821 | -473.3263 | -828.1732 | -1261.0736 | -1791.783 | -2530.2734 | -3555.8626 | -5152.37 | -7794.4528 | -12611.0927 | -23972.262 | 214784617555.9779 | -894824539644.4706 | 1.3944e+12 | -963461377339.1416 | 249150154392.6742 | -29725.2856 | -17025.6633 | -11449.1514 | -8227.2067 | -6280.8221 | -4983.6872 | -4078.7278 | -3443.9069 | -2929.6422 | -2566.964 | -2283.8684 | -2060.9159 | -1874.9302 | -1788.8808 | -1675.9819 | -1643.5536 | -1523.4757 | -1720.9008 | -1950.1369 | -3872.2389
-116.9327 | -382.0843 | -664.0133 | -1000.3425 | -1401.1125 | -1930.5714 | -2645.3654 | -3686.7339 | -5279.6959 | -7915.3135 | -12812.3271 | -24192.8758 | 215969636173.6135 | -897015976528.1829 | 1.394e+12 | -960930927898.8068 | 247965135360.4189 | -29545.2633 | -16861.0753 | -11330.9743 | -8168.2455 | -6216.2929 | -4925.2213 | -4059.0263 | -3380.355 | -2912.2772 | -2557.0654 | -2278.3074 | -2064.6185 | -1910.6077 | -1797.2484 | -1718.6401 | -1752.3111 | -1840.7187 | -1875.6215 | -4064.2147
-96.127 | -313.2611 | -541.4099 | -808.6393 | -1118.6983 | -1516.2395 | -2032.2169 | -2752.6311 | -3787.9783 | -5374.3171 | -8057.4066 | -12965.0757 | -24179.5471 | 217001748270.5879 | -898935535137.7058 | 1.3937e+12 | -958735830653.2368 | 246933022517.833 | -29397.6224 | -16681.15 | -11273.4853 | -8102.965 | -6153.5536 | -4915.7957 | -3984.6189 | -3363.5128 | -2904.0729 | -2548.6841 | -2282.6526 | -2087.4299 | -1944.93 | -1852.9435 | -1826.8432 | -1883.8088 | -2139.1296 | -4212.1513
-80.0431 | -260.2681 | -447.7727 | -664.0438 | -909.4488 | -1216.2013 | -1597.5884 | -2135.7299 | -2828.9801 | -3864.0176 | -5477.3644 | -8167.2588 | -13006.1717 | -24382.2741 | 217908756328.9738 | -900630739080.6964 | 1.3935e+12 | -956813653177.4373 | 246026014456.607 | -29152.1761 | -16628.5052 | -11187.5342 | -8030.9812 | -6161.7763 | -4824.3343 | -3971.2262 | -3358.6425 | -2896.493 | -2557.599 | -2308.4204 | -2128.2348 | -2009.3419 | -1962.8773 | -2026.978 | -2221.4971 | -4430.6658
-67.3766 | -218.6828 | -374.8269 | -552.6707 | -750.917 | -993.4878 | -1297.8335 | -1654.0737 | -2198.2655 | -2896.2489 | -3942.5516 | -5552.61 | -8228.4319 | -13080.4493 | -24441.4915 | 218712106757.3794 | -902138669718.5776 | 1.3933e+12 | -955116536476.7551 | 245222664113.3096 | -29039.0198 | -16441.6357 | -11032.8802 | -8063.9371 | -6022.9084 | -4806.7849 | -3961.7174 | -3344.9445 | -2902.7242 | -2580.5673 | -2348.9297 | -2193.3065 | -2119.9739 | -2171.2583 | -2358.1705 | -4665.2656
-57.4531 | -186.1841 | -318.1079 | -466.736 | -629.8346 | -825.7922 | -1068.4033 | -1330.063 | -1756.7872 | -2245.8759 | -2968.3055 | -4013.436 | -5615.2465 | -8344.4452 | -13167.2272 | -24616.1018 | 219428608394.7461 | -903488677884.2295 | 1.3932e+12 | -953607182779.7357 | 244506162957.7545 | -29207.1771 | -16377.0914 | -11096.5916 | -7884.7052 | -6034.7836 | -4814.6588 | -3959.355 | -3363.1148 | -2936.3392 | -2632.2587 | -2425.7657 | -2317.1045 | -2349.284 | -2526.5968 | -4950.8872
-49.3581 | -159.7353 | -272.1637 | -397.6137 | -533.2861 | -693.9113 | -877.8991 | -1138.5723 | -1384.2897 | -1795.6451 | -2305.2205 | -3021.8545 | -4058.1509 | -5692.338 | -8406.4235 | -13268.9336 | -24535.7846 | 220071622442.625 | -904704298357.7919 | 1.393e+12 | -952256096952.8785 | 243863148490.7621 | -28367.5998 | -17956.7541 | -10232.6982 | -7839.0821 | -6001.9843 | -4785.1353 | -3961.4505 | -3385.6492 | -2980.7838 | -2705.1085 | -2549.4127 | -2554.2787 | -2718.1892 | -5266.9289
-43.0102 | -139.0312 | -236.3298 | -344.014 | -459.1133 | -593.4312 | -748.0609 | -936.7828 | -1175.1303 | -1457.6414 | -1845.4677 | -2360.8816 | -3073.2452 | -4135.4439 | -5767.2717 | -8513.5754 | -13344.8529 | -24780.2774 | 220651903979.6079 | -905804617491.587 | 1.3929e+12 | -951039647084.9265 | 243282864798.243 | -24551.2866 | -17947.2995 | -10933.1813 | -8010.2264 | -6089.9781 | -4867.0699 | -4043.4086 | -3478.0375 | -3095.4097 | -2869.1262 | -2832.6062 | -2976.7075 | -5690.1223
-37.6899 | -121.7123 | -206.4766 | -299.6344 | -398.1974 | -511.8969 | -640.98 | -796.8877 | -979.7655 | -1218.4956 | -1505.3015 | -1890.9058 | -2402.5877 | -3132.7062 | -4191.0779 | -5847.1126 | -8573.7241 | -13393.4593 | -25160.2748 | 221178204712.6416 | -906805273595.2596 | 1.3928e+12 | -949938681804.9369 | 242756563227.959 | -28012.734 | -16457.4769 | -10781.7228 | -7897.8435 | -6065.1036 | -4881.6899 | -4089.3441 | -3560.1135 | -3238.7673 | -3145.1446 | -3259.5433 | -6137.6605
-33.2427 | -107.255 | -181.6337 | -262.8696 | -348.0476 | -445.303 | -554.4256 | -683.7789 | -836.8937 | -1014.3156 | -1254.4647 | -1544.3147 | -1923.8843 | -2446.2622 | -3168.9134 | -4237.9228 | -5877.6922 | -8569.8711 | -13485.857 | -24912.5955 | 221657723025.1122 | -907719208986.2318 | 1.3927e+12 | -948937517205.5249 | 242277045620.9674 | -28237.7906 | -16468.6213 | -10777.6952 | -7886.3617 | -6117.0315 | -4950.5431 | -4192.8667 | -3727.3743 | -3546.9556 | -3614.7538 | -6684.6822
-29.6356 | -95.5541 | -161.5582 | -233.2708 | -307.8723 | -392.3022 | -486.0908 | -595.5751 | -732.0557 | -836.2691 | -1085.8679 | -1284.7331 | -1580.3835 | -1969.2197 | -2487.5785 | -3220.9649 | -4284.073 | -5938.8325 | -8607.0066 | -13557.5961 | -25074.9298 | 222096431865.8633 | -908557215699.7678 | 1.3926e+12 | -948023177900.1538 | 241838337160.1185 | -28717.6401 | -16346.7189 | -10888.0852 | -7900.7445 | -6194.6852 | -5069.2485 | -4384.4382 | -4072.3191 | -4068.2658 | -7365.0249
-26.5744 | -85.6209 | -144.5654 | -208.2846 | -274.0828 | -347.9079 | -428.9479 | -522.5724 | -625.1435 | -779.1386 | -871.7433 | -1104.0707 | -1321.4164 | -1618.9671 | -2003.5245 | -2528.4392 | -3255.5642 | -4324.4254 | -5984.6749 | -8610.5701 | -13673.3368 | -24913.5702 | 222499327793.568 | -909328370310.0266 | 1.3926e+12 | -947184848841.4885 | 241435442221.8593 | -28853.3031 | -16315.0484 | -10983.1928 | -7957.9009 | -6316.3001 | -5275.8432 | -4760.0447 | -4642.5554 | -8193.9206
-24.0616 | -77.4771 | -130.6542 | -187.8875 | -246.6085 | -312.0103 | -383.1662 | -464.3535 | -555.724 | -664.9886 | -783.6928 | -943.5199 | -1125.1358 | -1359.3354 | -1654.5868 | -2045.5155 | -2567.1344 | -3301.2253 | -4378.8187 | -6029.2963 | -8684.9179 | -13843.9708 | -24982.5959 | 222870625115.5816 | -910040358421.202 | 1.3925e+12 | -946413432991.1879 | 241064146009.7608 | -29062.0362 | -16311.4537 | -11097.2514 | -8069.9361 | -6556.8925 | -5699.6952 | -5402.0827 | -9249.3874
-21.9701 | -70.7037 | -119.0991 | -170.9788 | -223.8935 | -282.4284 | -345.5616 | -416.8154 | -496.3003 | -585.3185 | -703.815 | -819.587 | -973.6832 | -1161.9409 | -1394.9018 | -1695.3503 | -2084.0025 | -2611.4143 | -3353.1616 | -4427.4414 | -6107.242 | -8740.0482 | -13952.5292 | -25426.353 | 223213900132.9653 | -910699729467.7542 | 1.3925e+12 | -945701231156.9362 | 240720871802.4844 | -29148.5656 | -16188.9544 | -11391.9859 | -8325.057 | -7027.4377 | -6423.3428 | -10606.1665
-20.3085 | -65.3239 | -109.9277 | -157.5733 | -205.9153 | -259.0712 | -315.9716 | -379.6372 | -450.0508 | -529.395 | -622.0478 | -737.0692 | -856.7349 | -1013.1937 | -1202.0422 | -1440.0545 | -1739.9987 | -2134.853 | -2670.3003 | -3413.2981 | -4514.8631 | -6190.8118 | -8857.6347 | -13992.4733 | -25800.7303 | 223532207923.9927 | -911312103337.3169 | 1.3924e+12 | -945041682211.2594 | 240402562879.4461 | -29836.7793 | -16199.8767 | -11748.7721 | -8897.2766 | -7849.5889 | -12434.5801
-18.8821 | -60.709 | -102.0699 | -146.1098 | -190.5805 | -239.2175 | -290.9261 | -348.3408 | -411.424 | -481.6076 | -570.1277 | -632.6762 | -786.0013 | -890.0538 | -1049.8117 | -1241.9608 | -1478.8538 | -1782.6484 | -2182.0571 | -2715.9108 | -3475.5744 | -4570.7537 | -6223.5663 | -8965.4639 | -13968.5847 | -25754.3484 | 223828178950.1895 | -911882333119.8556 | 1.3924e+12 | -944429158918.4432 | 240106592044.3772 | -30142.9099 | -16748.711 | -12309.6175 | -9941.8688 | -14799.7724
-17.7905 | -57.1757 | -96.0499 | -137.319 | -178.809 | -223.9521 | -271.6355 | -324.1754 | -381.3947 | -444.5708 | -515.8653 | -613.9663 | -667.2519 | -814.4784 | -936.237 | -1095.34 | -1287.7006 | -1529.1239 | -1838.4099 | -2238.9684 | -2789.56 | -3550.2942 | -4660.2093 | -6276.015 | -9096.71 | -13947.0975 | -26481.1871 | 224104085182.1722 | -912414619006.3794 | 1.3923e+12 | -943858807762.5197 | 239830686288.2728 | -29935.3786 | -17688.4433 | -13463.8624 | -18313.3884
-17.0636 | -54.8185 | -92.0207 | -131.4069 | -170.8436 | -213.5536 | -258.3998 | -307.482 | -360.5703 | -418.6298 | -485.2671 | -567.3479 | -614.4144 | -757.5598 | -851.5297 | -989.2346 | -1150.4119 | -1348.6569 | -1596.8624 | -1909.5633 | -2326.727 | -2882.1909 | -3655.956 | -4773.7383 | -6389.4394 | -9282.3796 | -14019.3226 | -27047.2751 | 224361898342.7036 | -912912623635.275 | 1.3923e+12 | -943326415638.9315 | 239572870659.149 | -30758.3324 | -19225.8834 | -23880.0595
-16.6365 | -53.4288 | -89.6221 | -127.8423 | -165.9623 | -207.0621 | -249.9617 | -296.5922 | -346.6288 | -400.7 | -462.3427 | -525.3742 | -624.5684 | -677.0634 | -799.7 | -913.135 | -1052.0181 | -1219.4138 | -1424.836 | -1677.4192 | -2005.7871 | -2428.9589 | -2997.4902 | -3782.3354 | -4908.508 | -6531.7939 | -9582.834 | -14083.8772 | -27221.0387 | 224603341532.2246 | -913379550685.5123 | 1.3923e+12 | -942828320446.5468 | 239331425889.2272 | -33091.8734 | -32592.1975
-16.6642 | -53.5003 | -89.6855 | -127.8084 | -165.701 | -206.3934 | -248.6528 | -294.3235 | -343.0293 | -395.2833 | -454.418 | -518.1301 | -593.0331 | -664.8067 | -767.7409 | -870.6082 | -994.6703 | -1141.5342 | -1318.523 | -1531.4871 | -1802.232 | -2141.2126 | -2582.2467 | -3170.7392 | -3973.3147 | -5133.0391 | -6813.3357 | -9911.3883 | -14664.1106 | -27147.6888 | 224829925265.6793 | -913818223069.7063 | 1.3922e+12 | -942361322386.4087 | 239104839421.9711 | -51721.3329
-17.6684 | -56.7066 | -95.0018 | -135.2575 | -175.1361 | -217.7959 | -261.8768 | -309.2448 | -359.4415 | -412.8709 | -472.9108 | -537.1721 | -612.0163 | -675.5003 | -791.3586 | -878.5339 | -998.519 | -1135.5167 | -1297.8073 | -1489.0902 | -1727.3232 | -2017.7016 | -2384.4213 | -2858.2096 | -3478.7271 | -4332.7939 | -5571.6906 | -7290.6345 | -10444.7424 | -15573.8771 | -27986.8038 | 225042983041.5503 | -914231137924.938 | 1.3922e+12 | -941922589958.7697 | 238891751406.1131
-19.666 | -63.101 | -105.6577 | -150.3055 | -194.4055 | -241.4203 | -289.7858 | -341.4935 | -395.9724 | -453.5344 | -517.7339 | -586.0664 | -658.175 | -753.53 | -832.2475 | -943.6053 | -1060.5512 | -1196.6687 | -1355.4068 | -1539.1838 | -1764.0563 | -2031.7804 | -2361.2374 | -2775.0463 | -3297.0359 | -3990.8921 | -4949.0346 | -6243.6074 | -8214.3383 | -11514.7444 | -17001.1052 | -30175.4526 | 225243689752.1702 | -914620489741.5427 | 1.1546e+12 | -465222825758.6382
-40.2334 | -129.0544 | -215.9567 | -306.9228 | -396.4673 | -491.555 | -588.8737 | -692.314 | -800.5894 | -914.0842 | -1039.7995 | -1172.5366 | -1314.407 | -1483.7748 | -1626.3453 | -1849.8464 | -2056.275 | -2299.2243 | -2577.7167 | -2893.5126 | -3272.3124 | -3711.2776 | -4235.8336 | -4874.1959 | -5645.0892 | -6629.807 | -7927.8328 | -9598.4265 | -11857.556 | -15207.1769 | -20460.5627 | -28930.9586 | -47262.5315 | 225433061712.5147 | -452117996353.132 | 226685235683.5152
zf | Peso Esp | Cu | Fi | E | Nu | Resist
100 | 1 | 1 | 1 | 20000 | 0.2 | 1000